## 14.2-00-ГП
Приложение № 1.1.
к Договору №_____________ от «___» ___________ 202_ г
ВЕДОМОСТЬ ОБЪЕМОВ РАБОТ
на выполнение строительно-монтажных и пусконаладочных работ по проекту «Реконструкция Дудинской нефтебазы», шифр: РН-Д, (Этап строительства 14 (часть работ), 19, 21 (часть работ))
Ведомость объемов работ № РН-Д-РД-02-XIV-ГП-001-ВОР-ver01
на выполнение строительно-монтажных работ по проекту «Реконструкция Дудинской нефтебазы», шифр: РН-Д, Этап строительства №14
№ п/п | Объект, подобъект | Наименование объекта, подобъект | Веха | Раздел ПД/ Марка РД | Вид затрат | УЕР | Наименование | Ед. изм. | Объем | Нормы трудноустранимых потерь и отходов материалов* | Общий объем | Код ГИД (ЕНС) | Примечание (чертеж, спецификация, обоснование)
1 | 2 | 3 | 4 | 5 | 6 | 7 | 8 | 9 | 10 | 11 | 12 | 13 | 14
Раздел 1. Земляные работы | [13 empty] | Раздел 1. Земляные работы
1 | тит. 00 |  | 1 | ГП | Строительные работы | УЕР-02-03-01 | Планировка территории | м2 | 31844.625 | 1 | 31844.625 |  | РН-Д-14.2-00-ГП
2 | тит. 00 |  | 1 | ГП | Строительные работы | УЕР-02-01-01-01 | Разработка грунта: 1, 2, 3 групп | м3 грунта в плотном теле | 8668.9125 | 1 | 8668.9125 |  | РН-Д-14.2-00-ГП
3 | тит. 00 |  | 1 | ГП | Строительные работы | УЕР-15-01-01 | Перевозка грузов | т*км | 7718263.4025 | 1 | 7718263.4025 |  | РН-Д-14.2-00-ГП
Раздел 4. Покрытие из щебня (тип 2) | [13 empty] | Раздел 4. Покрытие из щебня (тип 2)
17 | тит. 00 |  | 1 | ГП | Строительные работы | УЕР-03-01-08 | Устройство дорог и площадок нежестких (из сыпучих материалов, в т.ч. щебня, гравия, скальной породы, песчано-гравийных смесей и т.д.) | м2 | 4131.7575 | 1 | 4131.7575 |  | РН-Д-14.2-00-ГП
18 | тит. 00 |  | 1 | ГП | Материалы для строительных работ | УЕРмтр-10.01.03.99.02-842803 | Песок строительный ГОСТ 8736-2014 средней крупности, фракция 2-2,5мм | т | 908.985 | 1.65 | 1499.8252 |  | РН-Д-14.2-00-ГП
19 | тит. 00 |  | 1 | ГП | Материалы для строительных работ | УЕРмтр-21.02.02-3099526 | Щебень 40-70мм ГОСТ 8267-93 | м3 | 413.175 | 1.26 | 520.6005 |  | РН-Д-14.2-00-ГП
20 | тит. 00 |  | 1 | ГП | Строительные работы | УЕР-02-04-02 | Укладка геотекстильных материалов | м2 | 4131.7575 | 1 | 4131.7575 |  | РН-Д-14.2-00-ГП
21 | тит. 00 |  | 1 | ГП | Материалы для строительных работ | РВ п. 1152 | Геомембрана ПДВ (LDPE) | м2 | 4214.3925 | 1.1 | 4635.8318 |  | РН-Д-14.2-00-ГП
22 | тит. 00 |  | 1 | ГП | Строительные работы | УЕР-02-04-02 | Укладка геотекстильных материалов | м2 | 4131.7575 | 1 | 4131.7575 |  | РН-Д-14.2-00-ГП
23 | тит. 00 |  | 1 | ГП | Материалы для строительных работ | РВ п. 1170 | Геотекстиль Канвалан (аналог), марка 400 | м2 | 4214.3925 | 1.1 | 4635.8318 |  | РН-Д-14.2-00-ГП
Раздел 5. Покрытие из щебня (тип 3) | [13 empty] | Раздел 5. Покрытие из щебня (тип 3)
24 | тит. 00 |  | 1 | ГП | Строительные работы | УЕР-03-01-08 | Устройство дорог и площадок нежестких (из сыпучих материалов, в т.ч. щебня, гравия, скальной породы, песчано-гравийных смесей и т.д.) | м2 | 433.5 | 1 | 433.5 |  | РН-Д-14.2-00-ГП
25 | тит. 00 |  | 1 | ГП | Материалы для строительных работ | РВ п.1680 | Щебень фр. 5-20 мм, М 800, С6 ГОСТ 25607-2009 | м3 | 42.525 | 1.26 | 53.5815 |  | РН-Д-14.2-00-ГП
26 | тит. 00 |  | 1 | ГП | Строительные работы | УЕР-02-04-02 | Укладка геотекстильных материалов | м2 | 433.5 | 1 | 433.5 |  | РН-Д-14.2-00-ГП
27 | тит. 00 |  | 1 | ГП | Материалы для строительных работ | РВ п. 1170 | Геотекстиль Канвалан (аналог), марка 400 | м2 | 433.5 | 1.1 | 476.85 |  | РН-Д-14.2-00-ГП
Раздел 6. Покрытие бетонного каре (тип 4) | [13 empty] | Раздел 6. Покрытие бетонного каре (тип 4)
28 | тит. 00 |  | 1 | ГП | Строительные работы | УЕР-02-04-02 | Укладка геотекстильных материалов | м2 | 5290.92 | 1 | 5290.92 |  | РН-Д-14.2-00-ГП
29 | тит. 00 |  | 1 | ГП | Материалы для строительных работ | РВ п. 1152 | Геомембрана ПДВ (LDPE) | м2 | 5396.7375 | 1.1 | 5936.4113 |  | РН-Д-14.2-00-ГП
30 | тит. 00 |  | 1 | ГП | Строительные работы | УЕР-03-01-09 | Устройство дорог и площадок бетонных | м2 | 5290.92 | 1 | 5290.92 |  | РН-Д-14.2-00-ГП
31 | тит. 00 |  | 1 | ГП | Материалы для строительных работ | РВ п.1150 | Щебень фр. 20-40 мм, М 800, С5 ГОСТ 25607-2009 | м3 | 1587.2775 | 1.26 | 1999.9697 |  | РН-Д-14.2-00-ГП
32 | тит. 00 |  | 1 | ГП | Материалы для строительных работ | РВ п.1680 | Щебень фр. 5-20 мм, М 800, С6 ГОСТ 25607-2009 | м3 | 158.73 | 1.26 | 199.9998 |  | РН-Д-14.2-00-ГП
33 | тит. 00 |  | 1 | ГП | Материалы для строительных работ | РВ п.1682 | Щебень фр. 0,1-5 мм, М 800, С8 ГОСТ 25607-2009 | м3 | 238.095 | 1.26 | 299.9997 |  | РН-Д-14.2-00-ГП
34 | тит. 00 |  | 1 | ГП | Материалы для строительных работ | РВ п.1683 | Щебень фр. 0,1-2 мм, М 800, С8 ГОСТ 25607-2009 | м3 | 238.095 | 1.26 | 299.9997 |  | РН-Д-14.2-00-ГП
35 | тит. 00 |  | 1 | ГП | Материалы для строительных работ | УЕРмтр-21.02.03-3093702 | Бетон тяжелый БСТ B30 F300 W8 ГОСТ 7473-2010/ООО "ЗБЗ" | м3 | 2116.5 | 1.02 | 2158.83 |  | РН-Д-14.2-00-ГП
36 | тит. 00 |  | 1 | ГП | Материалы для строительных работ | УЕРмтр-07.03.01.01.02-215308 | Сталь арматурная А500С(гк),D=12мм ГОСТ 10884-94 СТО АСЧМ 7-93 | т | 21.24 | 1.01 | 21.4524 |  | РН-Д-14.2-00-ГП
Раздел 7. Укрепление откосов щебнем (тип 5) | [13 empty] | Раздел 7. Укрепление откосов щебнем (тип 5)
37 | тит. 00 |  | 1 | ГП | Материалы для строительных работ | РВ п. 1185 | Объемная георешетка GEONOR C210/150_1,25P Значение разрывной нагрузки (погонной) на единицу ширины при растяжении полос не менее 24 кН/м | м2 | 1626.9075 | 1 | 1626.9075 |  | РН-Д-14.2-00-ГП
38 | тит. 00 |  | 1 | ГП | Материалы для строительных работ | УЕРмтр-21.02.02-3222024 | Щебень 0-40мм ГОСТ 8267-93 | м3 | 244.0476 | 1.26 | 307.5 |  | РН-Д-14.2-00-ГП
39 | тит. 00 |  | 1 | ГП | Материалы для строительных работ | УЕРмтр-07.03.01.01.01-513003 | Сталь арматурная 10-А-I Ст3сп гладкого профиля ГОСТ 5781-82 / Анкер/ | т | 2.259 | 1.01 | 2.2816 |  | РН-Д-14.2-00-ГП
40 | тит. 00 |  | 1 | ГП | Материалы для строительных работ | РВ п. 1152 | Геомембрана ПДВ (LDPE) | м2 | 1659.45 | 1.1 | 1825.395 |  | РН-Д-14.2-00-ГП
Раздел 9. Устройство водоотводного лотка | [13 empty] | Раздел 9. Устройство водоотводного лотка
48 | тит. 00 |  | 1 | ГП | Строительные работы | УЕР-03-01-05 | Устройство водоотводных сооружений из сборных конструкций | м3 бетона | 93.333 | 1 | 93.333 |  | РН-Д-14.2-00-ГП
49 | тит. 00 |  | 1 | ГП | Материалы для строительных работ | РВ п. 1209 | Ж.б. лоток ЛВК ВМ sir 100 №15/0 | шт | 295 | 1 | 295 |  | РН-Д-14.2-00-ГП
50 | тит. 00 |  | 1 | ГП | Материалы для строительных работ | РВ п. 1210 | Чугунная щелевая решетка SIR 100 | шт | 589 | 1 | 589 |  | РН-Д-14.2-00-ГП
51 | тит. 00 |  | 1 | ГП | Материалы для строительных работ | УЕРмтр-21.03.03.01.01-694617 | Смесь бетонная тяжелая БСТ B25 П2 F200(300) W6(8) ГОСТ 7473-2010 состав №13 | м3 | 82.1325 | 1.015 | 83.3645 |  | РН-Д-14.2-00-ГП
52 | тит. 00 |  | 1 | ГП | Строительные работы | УЕР-03-01-10 | Устройство дорог и площадок из плит | м2 | 12.8871 | 1 | 12.8871 |  | РН-Д-14.2-00-ГП

## 14.2-00-КМ
Ведомость объемов работ № РН-Д-РД-02-XIV-КМ-001-ВОР-ver04
на выполнение строительно-монтажных работ по проекту «Реконструкция Дудинской нефтебазы», шифр: РН-Д, Этап строительства №14
№ пп | Объект/Титул | Наименование объекта | Веха | Раздел ПД/Марка РД | Вид затрат | Шифр УЕР | Наименование | Ед. изм. | Объем | Нормы трудноустранимых потерь и отходов материалов* | Общий объем | Код ЕНС/ГИД | Примечание (чертеж, спецификация, обоснование)
1 | 2 | 3 | 4 | 5 | 6 | 7 | 8 | 9 | 10 | 11 | 12 | 13 | 14
Раздел 1. Свайный фундамент под опоры
Свая С1 (48 шт.)
1 | без титула |  | 1 | КМ | Строительные работы | УЕР-04-01-05-03 | Устройство стальных свай в грунтах: 3 группы | м3 | 72.48 | 1 | 72.48 |  | РН-Д-14.2-00-КМ
2 | без титула |  | 1 | КМ | Материал для строительных работ | УЕРмтр-07.11.02.01-553982 | Труба стальная электросварная прямошовная 273х8 ГОСТ 10704-91 группа В сталь 09Г2С ГОСТ 10705-80 | м | 444.48 | 1.01 | 448.9248 |  | РН-Д-14.2-00-КМ, Приказ Минстроя России № 15/пр от 16.01.2020 г.
3 | без титула |  | 1 | КМ | Материал для строительных работ | УЕРмтр-07.04.01.01.03-509009 | Прокат листовой горячекатаный Б-ПН-О-20х1500х6000 ГОСТ 19903-2015, ГОСТ 19281-2014 сталь 09Г2С 345-12-09Г2С-ГС | т | 0.84576 | 1.01 | 0.85422 |  | РН-Д-14.2-00-КМ, Приказ Минстроя России № 15/пр от 16.01.2020 г.
4 | без титула |  | 1 | КМ | Материал для строительных работ | УЕРмтр-07.04.01.01.03-841656 | Прокат листовой горячекатаный Б-ПН-О-10х2000х6000 ГОСТ 19903-2015, ГОСТ 19281-2014 сталь 09Г2С 345-12-09Г2С-ГС | т | 0.33216 | 1.01 | 0.33548 |  | РН-Д-14.2-00-КМ, Приказ Минстроя России № 15/пр от 16.01.2020 г.
5 | без титула |  | 1 | КМ | Материал для строительных работ | УЕРмтр-07.04.01.01.03-509004 | Прокат листовой горячекатаный Б-ПН-О-8х1500х6000 ГОСТ 19903-2015, ГОСТ 19281-2014 сталь 09Г2С 345-12-09Г2С-ГС | т | 0.29904 | 1.01 | 0.30203 |  | РН-Д-14.2-00-КМ, Приказ Минстроя России № 15/пр от 16.01.2020 г.
6 | без титула |  | 1 | КМ | Материал для строительных работ | УЕРмтр-10.02.03.01-3271199 | Смесь сухая цементно-песчаная Реал М300 | кг | 63360 | 1.02 | 64627.2 |  | РН-Д-14.2-00-КМ, Приказ Минстроя России № 15/пр от 16.01.2020 г.
7 | без титула |  | 1 | КМ | Материал для строительных работ | УЕРмтр-21.03.04.05.01-555159 | Раствор цементно-песчаный М100 ГОСТ 28013-98 Состав №3: цемент М400, песок природный, вода | м3 | 46.08 | 1.02 | 47.0016 |  | РН-Д-14.2-00-КМ, Приказ Минстроя России № 15/пр от 16.01.2020 г.
| без титула |  | 1 | КМ |  |  | Свая С2 (152 шт.) | [5 empty] | РН-Д-14.2-00-КМ
8 | без титула |  | 1 | КМ | Строительные работы | УЕР-04-01-05-03 | Устройство стальных свай в грунтах: 3 группы | м3 | 229.5 | 1 | 229.5 |  | РН-Д-14.2-00-КМ
9 | без титула |  | 1 | КМ | Материал для строительных работ | УЕРмтр-07.11.02.01-553982 | Труба стальная электросварная прямошовная 273х8 ГОСТ 10704-91 группа В сталь 09Г2С ГОСТ 10705-80 | м | 1407.5 | 1.01 | 1421.575 |  | РН-Д-14.2-00-КМ, Приказ Минстроя России № 15/пр от 16.01.2020 г.
10 | без титула |  | 1 | КМ | Материал для строительных работ | УЕРмтр-07.04.01.01.03-509009 | Прокат листовой горячекатаный Б-ПН-О-20х1500х6000 ГОСТ 19903-2015, ГОСТ 19281-2014 сталь 09Г2С 345-12-09Г2С-ГС | т | 2.6782 | 1.01 | 2.705 |  | РН-Д-14.2-00-КМ, Приказ Минстроя России № 15/пр от 16.01.2020 г.
11 | без титула |  | 1 | КМ | Материал для строительных работ | УЕРмтр-07.04.01.01.03-841656 | Прокат листовой горячекатаный Б-ПН-О-10х2000х6000 ГОСТ 19903-2015, ГОСТ 19281-2014 сталь 09Г2С 345-12-09Г2С-ГС | т | 1.0518 | 1.01 | 1.0623 |  | РН-Д-14.2-00-КМ, Приказ Минстроя России № 15/пр от 16.01.2020 г.
12 | без титула |  | 1 | КМ | Материал для строительных работ | УЕРмтр-07.04.01.01.03-509004 | Прокат листовой горячекатаный Б-ПН-О-8х1500х6000 ГОСТ 19903-2015, ГОСТ 19281-2014 сталь 09Г2С 345-12-09Г2С-ГС | т | 0.947 | 1.01 | 0.95647 |  | РН-Д-14.2-00-КМ, Приказ Минстроя России № 15/пр от 16.01.2020 г.
13 | без титула |  | 1 | КМ | Материал для строительных работ | УЕРмтр-10.02.03.01-3271199 | Смесь сухая цементно-песчаная Реал М300 | кг | 200640 | 1.02 | 204652.8 |  | РН-Д-14.2-00-КМ, Приказ Минстроя России № 15/пр от 16.01.2020 г.
14 | без титула |  | 1 | КМ | Материал для строительных работ | УЕРмтр-21.03.04.05.01-555159 | Раствор цементно-песчаный М100 ГОСТ 28013-98 Состав №3: цемент М400, песок природный, вода | м3 | 145.9 | 1.02 | 148.818 |  | РН-Д-14.2-00-КМ, Приказ Минстроя России № 15/пр от 16.01.2020 г.
| без титула |  | 1 | КМ |  |  | Траверса Тр1 (12 шт.) | [5 empty] | РН-Д-14.2-00-КМ
15 | без титула |  | 1 | КМ | Строительные работы | УЕР-05-03-04 | Изготовление металлоконструкций | т | 0.75799 | 1 | 0.75799 |  | РН-Д-14.2-00-КМ
16 | без титула |  | 1 | КМ | Материал для строительных работ | УЕРмтр-07.03.02.02.02-503006 | Швеллер стальной горячекатаный 16П ГОСТ 8240-97, ГОСТ 19281-2014 сталь 09Г2С 345-12-09Г2С-ГС, с параллельными гранями полок | т | 0.37147 | 1.035 | 0.38447 |  | РН-Д-14.2-00-КМ
17 | без титула |  | 1 | КМ | Материал для строительных работ | УЕРмтр-07.04.01.01.03-841656 | Прокат листовой горячекатаный Б-ПН-О-10х2000х6000 ГОСТ 19903-2015, ГОСТ 19281-2014 сталь 09Г2С 345-12-09Г2С-ГС | т | 0.3096 | 1.035 | 0.32044 |  | РН-Д-14.2-00-КМ
18 | без титула |  | 1 | КМ | Материал для строительных работ | УЕРмтр-07.04.01.01.03-509004 | Прокат листовой горячекатаный Б-ПН-О-8х1500х6000 ГОСТ 19903-2015, ГОСТ 19281-2014 сталь 09Г2С 345-12-09Г2С-ГС | т | 0.07692 | 1.035 | 0.079612 |  | РН-Д-14.2-00-КМ
19 | без титула |  | 1 | КМ | Строительные работы | УЕР-05-01-02 | Монтаж металлоконструкций эстакад и галерей | т | 0.75799 | 1 | 0.75799 |  | РН-Д-14.2-00-КМ
| без титула |  | 1 | КМ |  |  | Траверса Тр2 (30 шт.) | [5 empty] | РН-Д-14.2-00-КМ
20 | без титула |  | 1 | КМ | Строительные работы | УЕР-05-03-04 | Изготовление металлоконструкций | т | 1.5956 | 1 | 1.5956 |  | РН-Д-14.2-00-КМ
21 | без титула |  | 1 | КМ | Материал для строительных работ | УЕРмтр-07.03.02.02.02-503006 | Швеллер стальной горячекатаный 16П ГОСТ 8240-97, ГОСТ 19281-2014 сталь 09Г2С 345-12-09Г2С-ГС, с параллельными гранями полок | т | 0.92868 | 1.035 | 0.96118 |  | РН-Д-14.2-00-КМ
22 | без титула |  | 1 | КМ | Материал для строительных работ | УЕРмтр-07.04.01.01.03-841656 | Прокат листовой горячекатаный Б-ПН-О-10х2000х6000 ГОСТ 19903-2015, ГОСТ 19281-2014 сталь 09Г2С 345-12-09Г2С-ГС | т | 0.5403 | 1.035 | 0.55921 |  | РН-Д-14.2-00-КМ
23 | без титула |  | 1 | КМ | Материал для строительных работ | УЕРмтр-07.04.01.01.03-509004 | Прокат листовой горячекатаный Б-ПН-О-8х1500х6000 ГОСТ 19903-2015, ГОСТ 19281-2014 сталь 09Г2С 345-12-09Г2С-ГС | т | 0.1266 | 1.035 | 0.13103 |  | РН-Д-14.2-00-КМ
24 | без титула |  | 1 | КМ | Строительные работы | УЕР-05-01-02 | Монтаж металлоконструкций эстакад и галерей | т | 1.5956 | 1 | 1.5956 |  | РН-Д-14.2-00-КМ
| без титула |  | 1 | КМ |  |  | Узел 1 (12шт.) | [5 empty] | РН-Д-14.2-00-КМ
25 | без титула |  | 1 | КМ | Строительные работы | УЕР-05-03-04 | Изготовление металлоконструкций | т | 21.8469 | 1 | 21.8469 |  | РН-Д-14.2-00-КМ
26 | без титула |  | 1 | КМ | Материал для строительных работ | ВР, п.7945 | Двутавр 30Ш2, сталь 09Г2С | т | 4.2642 | 1.035 | 4.4134 |  | РН-Д-14.2-00-КМ
27 | без титула |  | 1 | КМ | Материал для строительных работ | УЕРмтр-07.03.02.02.02-503010 | Швеллер стальной горячекатаный 24П ГОСТ 8240-97, ГОСТ 19281-2014 сталь 09Г2С 325-12-09Г2С-ГС, с параллельными гранями полок | Т | 1.3075 | 1.035 | 1.3533 |  | РН-Д-14.2-00-КМ
28 | без титула |  | 1 | КМ | Материал для строительных работ | УЕРмтр-07.04.01.01.03-839986 | Прокат листовой горячекатаный Б-ПН-О-12х1500х6000 ГОСТ 19903-74, ГОСТ 27772-88 09Г2С С345-3 | т | 1.5682 | 1.035 | 1.623 |  | РН-Д-14.2-00-КМ
29 | без титула |  | 1 | КМ | Материал для строительных работ | УЕРмтр-07.04.01.01.03-509009 | Прокат листовой горячекатаный Б-ПН-О-20х1500х6000 ГОСТ 19903-2015, ГОСТ 19281-2014 сталь 09Г2С 345-12-09Г2С-ГС | т | 0.38592 | 1.035 | 0.39943 |  | РН-Д-14.2-00-КМ
30 | без титула |  | 1 | КМ | Материал для строительных работ | УЕРмтр-07.04.01.01.03-509012 | Прокат листовой горячекатаный Б-ПН-О-40х1500х6000 ГОСТ 19903-2015, ГОСТ 19281-2014 сталь 09Г2С 345-12-09Г2С-ГС | Т | 14.0274 | 1.035 | 14.5183 |  | РН-Д-14.2-00-КМ
31 | без титула |  | 1 | КМ | Материал для строительных работ | УЕРмтр-07.04.01.01.03-841656 | Прокат листовой горячекатаный Б-ПН-О-10х2000х6000 ГОСТ 19903-2015, ГОСТ 19281-2014 сталь 09Г2С 345-12-09Г2С-ГС | т | 0.29376 | 1.035 | 0.30404 |  | РН-Д-14.2-00-КМ
32 | без титула |  | 1 | КМ | Строительные работы | УЕР-05-01-02 | Монтаж металлоконструкций эстакад и галерей | т | 21.8469 | 1 | 21.8469 |  | РН-Д-14.2-00-КМ
| без титула |  | 1 | КМ |  |  | Узел 2 (30шт.) | [5 empty] | РН-Д-14.2-00-КМ
33 | без титула |  | 1 | КМ | Строительные работы | УЕР-05-03-04 | Изготовление металлоконструкций | т | 39.0854 | 1 | 39.0854 |  | РН-Д-14.2-00-КМ
34 | без титула |  | 1 | КМ | Материал для строительных работ | ВР, п.7945 | Двутавр 30Ш2, сталь 09Г2С | т | 9.014 | 1.035 | 9.3295 |  | РН-Д-14.2-00-КМ
35 | без титула |  | 1 | КМ | Материал для строительных работ | УЕРмтр-07.03.02.02.02-503010 | Швеллер стальной горячекатаный 24П ГОСТ 8240-97, ГОСТ 19281-2014 сталь 09Г2С 325-12-09Г2С-ГС, с параллельными гранями полок | Т | 2.3904 | 1.035 | 2.4741 |  | РН-Д-14.2-00-КМ
36 | без титула |  | 1 | КМ | Материал для строительных работ | УЕРмтр-07.04.01.01.03-839986 | Прокат листовой горячекатаный Б-ПН-О-12х1500х6000 ГОСТ 19903-74, ГОСТ 27772-88 09Г2С С345-3 | т | 2.7468 | 1.035 | 2.8429 |  | РН-Д-14.2-00-КМ
37 | без титула |  | 1 | КМ | Материал для строительных работ | УЕРмтр-07.04.01.01.03-509009 | Прокат листовой горячекатаный Б-ПН-О-20х1500х6000 ГОСТ 19903-2015, ГОСТ 19281-2014 сталь 09Г2С 345-12-09Г2С-ГС | т | 0.7392 | 1.035 | 0.76507 |  | РН-Д-14.2-00-КМ
38 | без титула |  | 1 | КМ | Материал для строительных работ | УЕРмтр-07.04.01.01.03-509012 | Прокат листовой горячекатаный Б-ПН-О-40х1500х6000 ГОСТ 19903-2015, ГОСТ 19281-2014 сталь 09Г2С 345-12-09Г2С-ГС | Т | 23.295 | 1.035 | 24.1103 |  | РН-Д-14.2-00-КМ
39 | без титула |  | 1 | КМ | Материал для строительных работ | УЕРмтр-07.04.01.01.03-841656 | Прокат листовой горячекатаный Б-ПН-О-10х2000х6000 ГОСТ 19903-2015, ГОСТ 19281-2014 сталь 09Г2С 345-12-09Г2С-ГС | т | 0.9 | 1.035 | 0.9315 |  | РН-Д-14.2-00-КМ
40 | без титула |  | 1 | КМ | Строительные работы | УЕР-05-01-02 | Монтаж металлоконструкций эстакад и галерей | т | 39.0854 | 1 | 39.0854 |  | РН-Д-14.2-00-КМ
| без титула |  | 1 | КМ |  |  | Узел 3 (8шт.) | [5 empty] | РН-Д-14.2-00-КМ
41 | без титула |  | 1 | КМ | Строительные работы | УЕР-05-03-04 | Изготовление металлоконструкций | т | 11.1312 | 1 | 11.1312 |  | РН-Д-14.2-00-КМ
42 | без титула |  | 1 | КМ | Материал для строительных работ | ВР, п.7945 | Двутавр 30Ш2, сталь 09Г2С | т | 2.4037 | 1.035 | 2.4879 |  | РН-Д-14.2-00-КМ
43 | без титула |  | 1 | КМ | Материал для строительных работ | УЕРмтр-07.03.02.02.02-503010 | Швеллер стальной горячекатаный 24П ГОСТ 8240-97, ГОСТ 19281-2014 сталь 09Г2С 325-12-09Г2С-ГС, с параллельными гранями полок | Т | 0.63744 | 1.035 | 0.65975 |  | РН-Д-14.2-00-КМ
44 | без титула |  | 1 | КМ | Материал для строительных работ | УЕРмтр-07.04.01.01.03-839986 | Прокат листовой горячекатаный Б-ПН-О-12х1500х6000 ГОСТ 19903-74, ГОСТ 27772-88 09Г2С С345-3 | т | 0.73248 | 1.035 | 0.75812 |  | РН-Д-14.2-00-КМ
45 | без титула |  | 1 | КМ | Материал для строительных работ | УЕРмтр-07.04.01.01.03-509009 | Прокат листовой горячекатаный Б-ПН-О-20х1500х6000 ГОСТ 19903-2015, ГОСТ 19281-2014 сталь 09Г2С 345-12-09Г2С-ГС | т | 0.19712 | 1.035 | 0.20402 |  | РН-Д-14.2-00-КМ
46 | без титула |  | 1 | КМ | Материал для строительных работ | УЕРмтр-07.04.01.01.03-509012 | Прокат листовой горячекатаный Б-ПН-О-40х1500х6000 ГОСТ 19903-2015, ГОСТ 19281-2014 сталь 09Г2С 345-12-09Г2С-ГС | Т | 6.9204 | 1.035 | 7.1626 |  | РН-Д-14.2-00-КМ
47 | без титула |  | 1 | КМ | Материал для строительных работ | УЕРмтр-07.04.01.01.03-841656 | Прокат листовой горячекатаный Б-ПН-О-10х2000х6000 ГОСТ 19903-2015, ГОСТ 19281-2014 сталь 09Г2С 345-12-09Г2С-ГС | т | 0.24 | 1.035 | 0.2484 |  | РН-Д-14.2-00-КМ
48 | без титула |  | 1 | КМ | Строительные работы | УЕР-05-01-02 | Монтаж металлоконструкций эстакад и галерей | т | 11.1312 | 1 | 11.1312 |  | РН-Д-14.2-00-КМ
| без титула |  | 1 | КМ |  |  | Опорный столик Оп1 (48шт.) | [5 empty] | РН-Д-14.2-00-КМ
49 | без титула |  | 1 | КМ | Строительные работы | УЕР-05-03-04 | Изготовление металлоконструкций | т | 1.224 | 1 | 1.224 |  | РН-Д-14.2-00-КМ
50 | без титула |  | 1 | КМ | Материал для строительных работ | УЕРмтр-07.04.01.01.03-839986 | Прокат листовой горячекатаный Б-ПН-О-12х1500х6000 ГОСТ 19903-74, ГОСТ 27772-88 09Г2С С345-3 | т | 1.1606 | 1.035 | 1.2013 |  | РН-Д-14.2-00-КМ
51 | без титула |  | 1 | КМ | Материал для строительных работ | УЕРмтр-07.04.01.01.03-841656 | Прокат листовой горячекатаный Б-ПН-О-10х2000х6000 ГОСТ 19903-2015, ГОСТ 19281-2014 сталь 09Г2С 345-12-09Г2С-ГС | т | 0.06336 | 1.035 | 0.065578 |  | РН-Д-14.2-00-КМ
52 | без титула |  | 1 | КМ | Строительные работы | УЕР-05-01-02 | Монтаж металлоконструкций эстакад и галерей | т | 1.224 | 1 | 1.224 |  | РН-Д-14.2-00-КМ
| без титула |  | 1 | КМ |  |  | Опорный столик Оп2 (76шт.) | [5 empty] | РН-Д-14.2-00-КМ
53 | без титула |  | 1 | КМ | Строительные работы | УЕР-05-03-04 | Изготовление металлоконструкций | т | 3.322 | 1 | 3.322 |  | РН-Д-14.2-00-КМ
54 | без титула |  | 1 | КМ | Материал для строительных работ | УЕРмтр-07.04.01.01.03-839986 | Прокат листовой горячекатаный Б-ПН-О-12х1500х6000 ГОСТ 19903-74, ГОСТ 27772-88 09Г2С С345-3 | т | 2.8052 | 1.035 | 2.9033 |  | РН-Д-14.2-00-КМ
55 | без титула |  | 1 | КМ | Материал для строительных работ | УЕРмтр-07.04.01.01.03-841656 | Прокат листовой горячекатаный Б-ПН-О-10х2000х6000 ГОСТ 19903-2015, ГОСТ 19281-2014 сталь 09Г2С 345-12-09Г2С-ГС | т | 0.5168 | 1.035 | 0.53489 |  | РН-Д-14.2-00-КМ
56 | без титула |  | 1 | КМ | Строительные работы | УЕР-05-01-02 | Монтаж металлоконструкций эстакад и галерей | т | 3.322 | 1 | 3.322 |  | РН-Д-14.2-00-КМ
| без титула |  | 1 | КМ |  |  | Балка Б-1 | [5 empty] | РН-Д-14.2-00-КМ
57 | без титула |  | 1 | КМ | Строительные работы | УЕР-05-03-04 | Изготовление металлоконструкций | т | 86.1357 | 1 | 86.1357 |  | РН-Д-14.2-00-КМ
58 | без титула |  | 1 | КМ | Материал для строительных работ | УЕРмтр-07.03.02.02.02-503031 | Швеллер стальной горячекатаный 36П ГОСТ 8240-97, ГОСТ 19281-2014 сталь 09Г2С 325-12-09Г2С-ГС, с параллельными гранями полок | Т | 79.3624 | 1.035 | 82.1401 |  | РН-Д-14.2-00-КМ
59 | без титула |  | 1 | КМ | Материал для строительных работ | УЕРмтр-07.04.01.01.03-509004 | Прокат листовой горячекатаный Б-ПН-О-8х1500х6000 ГОСТ 19903-2015, ГОСТ 19281-2014 сталь 09Г2С 345-12-09Г2С-ГС | т | 6.7734 | 1.035 | 7.0104 |  | РН-Д-14.2-00-КМ
60 | без титула |  | 1 | КМ | Строительные работы | УЕР-05-01-02 | Монтаж металлоконструкций эстакад и галерей | т | 86.1357 | 1 | 86.1357 |  | РН-Д-14.2-00-КМ
| без титула |  | 1 | КМ |  |  | Опоры Оп 14.6...Оп 14.10, Оп 14.30...Оп 14.34, Оп 14.54, Оп 14.55 | [5 empty] | РН-Д-14.2-00-КМ
61 | без титула |  | 1 | КМ | Строительные работы | УЕР-05-03-04 | Изготовление металлоконструкций | т | 10.1455 | 1 | 10.1455 |  | РН-Д-14.2-00-КМ
62 | без титула |  | 1 | КМ | Материал для строительных работ | УЕРмтр-07.11.02.01-782115 | Труба стальная электросварная прямошовная 530х8 ГОСТ 10704-91 группа В сталь 09Г2С ГОСТ 10705-80 | М | 98.51 | 1.035 | 101.9578 |  | РН-Д-14.2-00-КМ
63 | без титула |  | 1 | КМ | Строительные работы | УЕР-05-01-02 | Монтаж металлоконструкций эстакад и галерей | т | 10.1455 | 1 | 10.1455 |  | РН-Д-14.2-00-КМ
| без титула |  | 1 | КМ |  |  | Опоры Оп 14.11...Оп 14.29, Оп 14.36...Оп 14.53, Оп 14.56 | [5 empty] | РН-Д-14.2-00-КМ
64 | без титула |  | 1 | КМ | Строительные работы | УЕР-05-03-04 | Изготовление металлоконструкций | т | 6.9857 | 1 | 6.9857 |  | РН-Д-14.2-00-КМ
65 | без титула |  | 1 | КМ | Материал для строительных работ | УЕРмтр-07.11.02.01-997699 | Труба стальная электросварная прямошовная 325х8 ГОСТ 10704-91 группа В сталь 09Г2С ГОСТ 10705-80 | м.пог. | 111.7 | 1.035 | 115.6095 |  | РН-Д-14.2-00-КМ
66 | без титула |  | 1 | КМ | Строительные работы | УЕР-05-01-02 | Монтаж металлоконструкций эстакад и галерей | т | 6.9857 | 1 | 6.9857 |  | РН-Д-14.2-00-КМ
| без титула |  | 1 | КМ |  |  | Раздел 2. Антикоррозийная защита | [5 empty] | РН-Д-14.2-00-КМ
67 | без титула |  | 1 | КМ | Строительные работы | УЕР-13-05-01 | Антикоррозионная защита металлоконструкций (полная система окраски) | м2 изолируемой поверхности | 2781 | 1 | 2781 |  | РН-Д-14.2-00-КМ
68 | без титула |  | 1 | КМ | Материал для строительных работ | УЕРмтр-05.04.07-620509 | Растворитель PRIM R 05 (ПРИМ ЭП) ТУ 2319-059-53945212-2014 | кг | 292 | 1.03 | 300.76 |  | РН-Д-14.2-00-КМ, Приказ Минстроя России № 15/пр от 16.01.2020 г.
69 | без титула |  | 1 | КМ | Материал для строительных работ | УЕРмтр-05.04.03.02-586555 | Покрытие эпоксидное PRIM PLATINA Multicoat ZT (ПРИМ ПЛАТИНА Норд) цвет пыльно-серый RAL 7037 Техпромсинтез ТУ 20.30.12-110-53945212-2018 | кг | 1280 | 1.03 | 1318.4 |  | РН-Д-14.2-00-КМ, Приказ Минстроя России № 15/пр от 16.01.2020 г.
70 | без титула |  | 1 | КМ | Материал для строительных работ | ВР, п. 5247 | PRIM PLATINA Primer MS ТУ20.30.12-110-53945212-2018 | кг | 668 | 1.03 | 688.04 |  | РН-Д-14.2-00-КМ, Приказ Минстроя России № 15/пр от 16.01.2020 г.
| без титула |  | 1 | КМ |  |  | Огнезащита | [5 empty] | РН-Д-14.2-00-КМ
71 | без титула |  | 1 | КМ | Строительные работы | УЕР-13-06-01 | Огнезащита металлоконструкций (полная окраска элементов) | м2 изолируемой поверхности | 4902 | 1 | 4902 |  | РН-Д-14.2-00-КМ
72 | без титула |  | 1 | КМ | Материал для строительных работ | УЕРмтр-05.04.03.03-137003 | Грунтовка глифталевая ГФ-021 цвет красно-коричневый ГОСТ 25129-20 | кг | 736 | 1.03 | 758.08 |  | РН-Д-14.2-00-КМ, Приказ Минстроя России № 15/пр от 16.01.2020 г.
73 | без титула |  | 1 | КМ | Материал для строительных работ | ВР, п. 5311 | Огнезащитный состав ОГЗ-МЕТ-О | кг | 9020 | 1.03 | 9290.6 |  | РН-Д-14.2-00-КМ, Приказ Минстроя России № 15/пр от 16.01.2020 г.
74 | без титула |  | 1 | КМ | Материал для строительных работ | УЕРмтр-05.04.01.03-155008 | Эмаль ПФ-115 цвет черный ГОСТ 6465-76 | кг | 883 | 1.03 | 909.49 |  | РН-Д-14.2-00-КМ, Приказ Минстроя России № 15/пр от 16.01.2020 г.
75 | без титула |  | 1 | КМ | Материал для строительных работ | УЕРмтр-05.04.07-139001 | Растворитель Р-4 ГОСТ 7827-74 | кг | 48.8 | 1.03 | 50.264 |  | РН-Д-14.2-00-КМ, Приказ Минстроя России № 15/пр от 16.01.2020 г.
76 | без титула |  | 1 | КМ | Материал для строительных работ | УЕРмтр-05.04.07-498683 | Ортоксилол нефтяной ТУ 38.101254-72 Бесцветная жидкость с характерным запахом. Высший сорт. Применяется в качестве растворителя лаков, красок, мастик | т | 0.0488 | 1.03 | 0.050264 |  | РН-Д-14.2-00-КМ, Приказ Минстроя России № 15/пр от 16.01.2020 г.

## 14.2-00-НК1
Ведомость объемов работ № РН-Д-РД-02-XIV-НК1-001-ВОР-ver01
на выполнение строительно-монтажных работ по проекту «Реконструкция Дудинской нефтебазы», шифр: РН-Д, Этап строительства №14
№ п/п | Объект, подобъект | Наименование объекта, подобъект | Веха | Раздел ПД/ Марка РД | Вид затрат | УЕР | Наименование | Ед. изм. | Объем | Нормы трудноустранимых потерь и отходов материалов* | Общий объем | Код ГИД (ЕНС) | Примечание (чертеж, спецификация, обоснование)
1 | 2 | 3 | 4 | 5 | 6 | 7 | 8 | 9 | 10 | 11 | 12 | 13 | 14
Раздел 1. Земляные работы | [13 empty] | Раздел 1. Земляные работы
1 | тит. 00 |  | 1 | НК1 | Строительные работы | УЕР-02-01-01-01 | Разработка грунта: 1, 2, 3 групп | м3 грунта в плотном теле | 1930.6 | 1 | 1930.6 |  | РН-Д-14.2-00- НК1
2 | тит. 00 |  | 1 | НК1 | Строительные работы | УЕР-02-02-01 | Обратная засыпка | м3 грунта в плотном теле | 1398.1 | 1 | 1398.1 |  | РН-Д-14.2-00- НК1
3 | тит. 00 |  | 1 | НК1 | Материалы для строительных работ | УЕРмтр-10.01.03.99.02-842803 | Песок строительный ГОСТ 8736-2014 средней крупности, фракция 2-2,5мм | т | 140.548 | 1.1 | 154.6028 |  | РН-Д-14.2-00- НК1
Раздел 2. К3 – производственно-дождевая канализация | [13 empty] | Раздел 2. К3 – производственно-дождевая канализация
Арматура | [14 empty] | Арматура
4 | тит. 00 |  | 1 | НК1 | Строительные работы | УЕР-07-03-03 | Монтаж арматуры с ручным приводом или без привода, диаметр условного прохода от 200 мм до 400 мм | шт | 4 | 1 | 4 |  | РН-Д-14.2-00- НК1
5 | тит. 00 |  | 1 | НК1 | Материалы для строительных работ | КАЦ п. 40 | Задвижка шиберная, ножевая, фланцевая, хладостойкая сталь, РN=1,6 МПа, Тmax=1800С, Ду 200 мм (исполнение ХЛ1), Герметичность затвора по ГОСТ 9544-2005, ТУ 3741-017-55377430-10 (в комплекте с фланцами, прокладками и крепежными элементами) РН-Д 14.2-00-НК1.ОЛ1 | компл. | 1 | 1 | 1 |  | РН-Д-14.2-00- НК1
6 | тит. 00 |  | 1 | НК1 | Материалы для строительных работ | КАЦ п. 41 | Задвижка шиберная, ножевая, фланцевая, хладостойкая сталь, РN=1,6 МПа, Тmax=1800С, Ду 200 мм (исполнение ХЛ1), Герметичность затвора по ГОСТ 9544-2005, ТУ 3741-017-55377430-10 (в комплекте с фланцами, прокладками и крепежными элементами) РН-Д 14.2-00-НК1.ОЛ2 | компл. | 1 | 1 | 1 |  | РН-Д-14.2-00- НК1
7 | тит. 00 |  | 1 | НК1 | Материалы для строительных работ | КАЦ п. 42 | Задвижка шиберная, ножевая, фланцевая, хладостойкая сталь, РN=1,6 МПа, Тmax=1800С, Ду 250 мм (исполнение ХЛ1), Герметичность затвора по ГОСТ 9544-2005, ТУ 3741-017-55377430-10 (в комплекте с фланцами, прокладками и крепежными элементами) РН-Д 14.2-00-НК1.ОЛ3 | компл. | 1 | 1 | 1 |  | РН-Д-14.2-00- НК1
8 | тит. 00 |  | 1 | НК1 | Материалы для строительных работ | КАЦ п. 43 | Задвижка шиберная, ножевая, фланцевая, хладостойкая сталь, РN=1,6 МПа, Тmax=1800С, Ду 200 мм (исполнение ХЛ1), Герметичность затвора по ГОСТ 9544-2005, ТУ 3741-017-55377430-10 (в комплекте с фланцами, прокладками и крепежными элементами) РН-Д 14.2-00-НК1.ОЛ4 | компл. | 1 | 1 | 1 |  | РН-Д-14.2-00- НК1
9 | тит. 00 |  | 1 | НК1 | Материалы для строительных работ | КАЦ п. 44 | Задвижка шиберная, ножевая, фланцевая, хладостойкая сталь, РN=1,6 МПа, Тmax=1800С, Ду 200 мм (исполнение ХЛ1), Герметичность затвора по ГОСТ 9544-2005, ТУ 3741-017-55377430-10 (в комплекте с фланцами, прокладками и крепежными элементами) РН-Д 14.2-00-НК1.ОЛ5 | компл. | 1 | 1 | 1 |  | РН-Д-14.2-00- НК1
10 | тит. 00 |  | 1 | НК1 | Материалы для строительных работ | КАЦ, п.3 | Колонка управления задвижкой с ручным приводом (Ду 200 мм), ТУ 4859-001-76950431-2006 | шт. | 5 | 1 | 5 |  | РН-Д-14.2-00- НК1
Подземный трубопровод | [14 empty] | Подземный трубопровод
11 | тит. 00 |  | 1 | НК1 | Строительные работы | УЕР-07-06-03 | Монтаж трубопроводов наружных (не относящихся к технологическим) из углеродистых, среднелегированных и низколегированных сталей, диаметр условного прохода от 200 мм до 400 мм | м | 542 | 1 | 542 |  | РН-Д-14.2-00- НК1
12 | тит. 00 |  | 1 | НК1 | Материалы для строительных работ | РВ п. 29 | Труба стальная, в ППУ изоляции, ПЭ с кабель каналом и греющим кабелем, ф219х6,0/315-355 мм (Ду 200 мм) | м | 227 | 1.01 | 229.27 |  | РН-Д-14.2-00- НК1
13 | тит. 00 |  | 1 | НК1 | Материалы для строительных работ | ВР, п. 3762 | Труба стальная, в ППУ изоляции, ПЭ с кабель каналом и греющим кабелем, ф273х7,0/450 мм (Ду 250 мм) ГОСТ 30732-2006 | м | 89 | 1.01 | 89.89 |  | РН-Д-14.2-00- НК1
14 | тит. 00 |  | 1 | НК1 | Материалы для строительных работ | КАЦ 1 | Отвод стальной 90, в в ППУ изоляции в защитной полиэтиленовой оболочке диаметром 350 мм , ф219х6,0/355 мм (Ду 200 мм) | шт. | 2 | 1 | 2 |  | РН-Д-14.2-00- НК1
15 | тит. 00 |  | 1 | НК1 | Материалы для строительных работ | КАЦ 2 | Отвод стальной 45, в в ППУ изоляции в защитной полиэтиленовой оболочке диаметром 350 мм , ф219х6,0/355 мм (Ду 200 мм) | шт. | 1 | 1 | 1 |  | РН-Д-14.2-00- НК1
16 | тит. 00 |  | 1 | НК1 | Материалы для строительных работ | КАЦ 3 | Отвод стальной 90, в в ППУ изоляции в защитной полиэтиленовой оболочке диаметром 350 мм , ф273х7,0/450 мм (Ду 250 мм) | шт. | 2 | 1 | 2 |  | РН-Д-14.2-00- НК1
17 | тит. 00 |  | 1 | НК1 | Материалы для строительных работ | КАЦ 4 | Отвод стальной 45, в в ППУ изоляции в защитной полиэтиленовой оболочке диаметром 350 мм , ф273х7,0/450 мм (Ду 250 мм) | шт. | 2 | 1 | 2 |  | РН-Д-14.2-00- НК1
18 | тит. 00 |  | 1 | НК1 | Материалы для строительных работ | УЕРмтр-01.10.01.02.01-3138703 | Переход П К-377х12-219х8-сталь 09Г2С ГОСТ 17378-2001 | ШТ | 1 | 1 | 1 |  | РН-Д-14.2-00- НК1
19 | тит. 00 |  | 1 | НК1 | Материалы для строительных работ | УЕРмтр-01.10.01.02.01-550545 | Переход К-273х10-219х8-сталь 09Г2С ГОСТ 17378-2001 | ШТ | 1 | 1 | 1 |  | РН-Д-14.2-00- НК1
Гидрозатвор | [14 empty] | Гидрозатвор
20 | тит. 00 |  | 1 | НК1 | Материалы для строительных работ | ВР, п.572 | Фланец 150-10-11-1-В-ст.20-IV | шт | 11 | 1 | 11 |  | РН-Д-14.2-00- НК1
21 | тит. 00 |  | 1 | НК1 | Материалы для строительных работ | ВР, п.573 | Заглушка фланцевая 1-150-1,6 АТК 24.200.02-90 | шт | 11 | 1 | 11 |  | РН-Д-14.2-00- НК1
22 | тит. 00 |  | 1 | НК1 | Материалы для строительных работ | ВР, п. 39 | Затвор сифонный, чугунный, ф200 мм | шт. | 4 | 1 | 4 |  | РН-Д-14.2-00- НК1
Устройство футляров | [14 empty] | Устройство футляров
23 | тит. 00 |  | 1 | НК1 | Строительные работы | УЕР-07-06-04 | Монтаж трубопроводов наружных (не относящихся к технологическим) из углеродистых, среднелегированных и низколегированных сталей, диаметр условного прохода от 400 мм до 800 мм | м | 135.5 | 1 | 135.5 |  | РН-Д-14.2-00- НК1
24 | тит. 00 |  | 1 | НК1 | Материалы для строительных работ | УЕРмтр-07.11.02.01-681190 | Труба стальная электросварная прямошовная 426х8 ГОСТ 10704-91 группа В сталь 09Г2С ГОСТ 10705-80 | М | 34 | 1.01 | 34.34 | Труба стальная электросварная прямошовная 426х9 мм | РН-Д-14.2-00- НК1
25 | тит. 00 |  | 1 | НК1 | Материалы для строительных работ | УЕРмтр-07.11.02.01-681190 | Труба стальная электросварная прямошовная 426х8 ГОСТ 10704-91 группа В сталь 09Г2С ГОСТ 10705-80 | М | 17 | 1.01 | 17.17 | Труба стальная электросварная прямошовная 426х9 мм | РН-Д-14.2-00- НК1
26 | тит. 00 |  | 1 | НК1 | Материалы для строительных работ | УЕРмтр-07.11.02.01-681190 | Труба стальная электросварная прямошовная 426х8 ГОСТ 10704-91 группа В сталь 09Г2С ГОСТ 10705-80 | М | 11 | 1.01 | 11.11 | Труба стальная электросварная прямошовная 426х9 мм | РН-Д-14.2-00- НК1
27 | тит. 00 |  | 1 | НК1 | Материалы для строительных работ | УЕРмтр-07.11.02.01-681190 | Труба стальная электросварная прямошовная 426х8 ГОСТ 10704-91 группа В сталь 09Г2С ГОСТ 10705-80 | М | 16 | 1.01 | 16.16 | Труба стальная электросварная прямошовная 426х9 мм | РН-Д-14.2-00- НК1
28 | тит. 00 |  | 1 | НК1 | Материалы для строительных работ | УЕРмтр-07.11.02.01-771449 | Труба стальная электросварная прямошовная 630х10 ГОСТ 10704-91 группа В сталь 09Г2С ГОСТ 10705-80 | М | 27.5 | 1.01 | 27.775 |  | РН-Д-14.2-00- НК1
29 | тит. 00 |  | 1 | НК1 | Материалы для строительных работ | УЕРмтр-07.11.02.01-771449 | Труба стальная электросварная прямошовная 630х10 ГОСТ 10704-91 группа В сталь 09Г2С ГОСТ 10705-80 | М | 30 | 1.01 | 30.3 |  | РН-Д-14.2-00- НК1
30 | тит. 00 |  | 1 | НК1 | Материалы для строительных работ | УЕРмтр-07.11.02.01-3309891 | Труба стальная электросварная прямошовная 720х10 ГОСТ 10704-91 ГОСТ 10705-80 сталь 09Г2С группа В, без термообработки, точность обычная, немерная длина | М | 15 | 1.01 | 15.15 |  | РН-Д-14.2-00- НК1
Теплоизоляция подземных трубопроводов | [14 empty] | Теплоизоляция подземных трубопроводов
31 | тит. 00 |  | 1 | НК1 | Строительные работы | УЕР-13-01-03 | Антикоррозионная защита трубопроводов, в том числе подготовительные Строительные работы | м2 | 252.5 | 1 | 252.5 |  | РН-Д-14.2-00- НК1
32 | тит. 00 |  | 1 | НК1 | Материалы для строительных работ | РВ п. 186 | Лента полиэтиленовая полилен 40-ЛИ-45 толщиной не 0,45 мм | м2 | 252.5 | 1.03 | 260.075 |  | РН-Д-14.2-00- НК1
33 | тит. 00 |  | 1 | НК1 | Материалы для строительных работ | РВ п. 187 | Обертка полиэтиленовая липкая «Полилен ОБ 40-ОБ-63» | м2 | 252.5 | 1.03 | 260.075 |  | РН-Д-14.2-00- НК1
34 | тит. 00 |  | 1 | НК1 | Материалы для строительных работ | ВР, п.548 | Опорно-направляющее кольцо (ОНК) для трубопровода Ду 200 мм Тип FS-35 st. 219 | шт | 20 | 1 | 20 |  | РН-Д-14.2-00- НК1
35 | тит. 00 |  | 1 | НК1 | Материалы для строительных работ | ВР, п.3782 | Опорно-направляющее кольцо (ОНК) для трубопровода Ду 250 мм Тип FS-35 st. 250 | шт | 15 | 1 | 15 |  | РН-Д-14.2-00- НК1
36 | тит. 00 |  | 1 | НК1 | Материалы для строительных работ | КАЦ, п. 39 | Опорно-направляющее кольцо (ОНК) для трубопровода Ду 350 мм Тип FS-35 st. 377 | шт | 4 | 1 | 4 |  | РН-Д-14.2-00- НК1
Раздел 3. Колодцы канализационные стальный | [13 empty] | Раздел 3. Колодцы канализационные стальный
37 | тит. 00 |  | 1 | НК1 | Строительные работы | УЕР-02-02-01 | Обратная засыпка | м3 грунта в плотном теле | 5.3 | 1 | 5.3 |  | РН-Д-14.2-00- НК1
38 | тит. 00 |  | 1 | НК1 | Материалы для строительных работ | УЕРмтр-21.02.02-3099526 | Щебень 40-70мм ГОСТ 8267-93 | м3 | 5.3 | 1.26 | 6.678 |  | РН-Д-14.2-00- НК1
39 | тит. 00 |  | 1 | НК1 | Строительные работы | УЕР-04-02-01 | Устройство бетонной подготовки | м3 | 3.4 | 1 | 3.4 |  | РН-Д-14.2-00- НК1
40 | тит. 00 |  | 1 | НК1 | Материалы для строительных работ | УЕРмтр-21.03.03.01.01-694614 | Смесь бетонная мелкозернистая БСМ B15 П3 F150 W4 ГОСТ 7473-2010 состав №18 | м3 | 3.4 | 1.02 | 3.468 |  | РН-Д-14.2-00- НК1
41 | тит. 00 |  | 1 | НК1 | Строительные работы | УЕР-05-03-04 | Изготовление металлоконструкций | т | 33.13 | 1 | 33.13 |  | РН-Д-14.2-00- НК1
42 | тит. 00 |  | 1 | НК1 | Материалы для строительных работ | УЕРмтр-23.01.01.02-3184037 | Труба сварная сталь 09Г2С-14, DN1400х10, вес 1пм=350кг | М | 20.22 | 1.032 | 20.867 |  | РН-Д-14.2-00- НК1
43 | тит. 00 |  | 1 | НК1 | Материалы для строительных работ | УЕРмтр-23.01.01.03-3180582 | Труба сварная, сталь 09Г2С-14, DN1200х10, вес 1пм=300,7кг, для газохода | М | 51.52 | 1.032 | 53.1686 |  | РН-Д-14.2-00- НК1
44 | тит. 00 |  | 1 | НК1 | Материалы для строительных работ | УЕРмтр-07.11.02.01-520056 | Труба стальная электросварная прямошовная 1020х10 ГОСТ 10704-91, ГОСТ 10706-76 сталь 09Г2С Ударная вязкость основного металла при t=-60C в соответствии с требованиями ГОСТ. Ударная вязкость сварного шва равна ударной вязкости основного металла | м | 2.82 | 1.032 | 2.9102 |  | РН-Д-14.2-00- НК1
45 | тит. 00 |  | 1 | НК1 | Материалы для строительных работ | РВ п. 52 | Гильза стальная, ф325х6,0 мм (L=0,20 м) | м | 5.2 | 1.032 | 5.3664 |  | РН-Д-14.2-00- НК1
46 | тит. 00 |  | 1 | НК1 | Материалы для строительных работ | УЕРмтр-07.11.01.01-201387 | Труба стальная бесшовная горячедеформированная 377х9 ГОСТ 8732-78 сталь 09Г2С ГОСТ 8731-74, ТУ 14-161-184-2000/Гильза стальная, ф377х9,0 мм (L=0,20 м) | М | 1.2 | 1.032 | 1.2384 |  | РН-Д-14.2-00- НК1
47 | тит. 00 |  | 1 | НК1 | Материалы для строительных работ | УЕРмтр-07.11.01.01-520095 | Труба стальная бесшовная горячедеформированная 530х9 ГОСТ 8732-78, ГОСТ 8731-74, ТУ 14-161-184-2000 сталь 09Г2С Ударная вязкость основного металла при t=-60C в соответствии с требованиями ТУ, длина не менее 9,0м /Гильза стальная, ф530х9,0 мм (L=0,20 м) | М | 2.6 | 1.032 | 2.6832 |  | РН-Д-14.2-00- НК1
48 | тит. 00 |  | 1 | НК1 | Материалы для строительных работ | УЕРмтр-07.04.01.01.03-509006 | Прокат листовой горячекатаный Б-ПН-О-12х1500х6000 ГОСТ 19903-2015, ГОСТ 19281-2014 сталь 09Г2С 345-12-09Г2С-ГСЛист 12х350х350 сталь 09Г2С | тн | 1.0155 | 1.032 | 1.048 |  | РН-Д-14.2-00- НК1
49 | тит. 00 |  | 1 | НК1 | Материалы для строительных работ | УЕРмтр-07.04.01.01.03-509006 | Прокат листовой горячекатаный Б-ПН-О-12х1500х6000 ГОСТ 19903-2015, ГОСТ 19281-2014 сталь 09Г2С 345-12-09Г2С-ГС Лист 12х1200х1200 ГОСТ 19903-2015/С255 ГОСТ 27772-2015 /12х1600х1600/ | тн | 5.3064 | 1.032 | 5.4762 |  | РН-Д-14.2-00- НК1
50 | тит. 00 |  | 1 | НК1 | Материалы для строительных работ | УЕРмтр-07.04.01.01.03-509003 | Прокат листовой горячекатаный Б-ПН-О-6х1100х1100 ГОСТ 19903-2015, ГОСТ 19281-2014 сталь 09Г2С 345-12-09Г2С-ГС /6х1200х1200/ | тн | 2.0328 | 1.032 | 2.0979 |  | РН-Д-14.2-00- НК1
51 | тит. 00 |  | 1 | НК1 | Материалы для строительных работ | УЕРмтр-07.03.01.01.02-772770 | Прокат арматурный НД-18-А240 ГОСТ 34028-2016 для железобетонных конструкций, гладкого профиля, в прутках, немерной длины /скобы/ | тн | 0.192 | 1.032 | 0.19814 |  | РН-Д-14.2-00- НК1
52 | тит. 00 |  | 1 | НК1 | Материалы для строительных работ | УЕРмтр-07.03.01.01.01-513005 | Сталь арматурная 16-А-I Ст3сп гладкого профиля ГОСТ 5781-82 /решетка/ | тн | 0.0696 | 1.032 | 0.071827 |  | РН-Д-14.2-00- НК1
53 | тит. 00 |  | 1 | НК1 | Материалы для строительных работ | РВ п. 58 | Сальник набивной Ду 200, L=200 мм, ТМ 89-05 | шт | 25 | 1 | 25 |  | РН-Д-14.2-00- НК1
54 | тит. 00 |  | 1 | НК1 | Материалы для строительных работ | ВР, п. 5385 | Сальник набивной Ду 250, L=200 мм, ТМ 89-06, Серия 5.900-2 | шт | 6 | 1 | 6 |  | РН-Д-14.2-00- НК1
55 | тит. 00 |  | 1 | НК1 | Материалы для строительных работ | ВР, п. 989 | Сальник набивной Ду 350, L=200 мм, ТМ 89-08 | кмп | 13 | 1 | 13 |  | РН-Д-14.2-00- НК1
56 | тит. 00 |  | 1 | НК1 | Материалы для строительных работ | РВ п. 926 | Шарнир L=150 мм | шт | 44 | 1 | 44 |  | РН-Д-14.2-00- НК1
57 | тит. 00 |  | 1 | НК1 | Строительные работы | УЕР-05-03-05 | Монтаж металлоконструкций с преобладанием листового металлопроката | т | 33.13 | 1 | 33.13 |  | РН-Д-14.2-00- НК1
Отмостка | [14 empty] | Отмостка
58 | тит. 00 |  | 1 | НК1 | Строительные работы | УЕР-04-02-14 | Устройство отмостки с асфальтобетонным и бетонным покрытием | м2 | 60 | 1 | 60 |  | РН-Д-14.2-00- НК1
59 | тит. 00 |  | 1 | НК1 | Материалы для строительных работ | УЕРмтр-21.03.03.01.01-694614 | Смесь бетонная мелкозернистая БСМ B15 П3 F150 W4 ГОСТ 7473-2010 состав №18 | м3 | 9 | 1.02 | 9.18 |  | РН-Д-14.2-00- НК1
Теплоизоляция колодцев | [14 empty] | Теплоизоляция колодцев
60 | тит. 00 |  | 1 | НК1 | Строительные работы | УЕР-04-07-02 | Теплоизоляция конструкций (вертикальных и наклонных поверхностей) | м3 | 46.1 | 1 | 46.1 |  | РН-Д-14.2-00- НК1
61 | тит. 00 |  | 1 | НК1 | Материалы для строительных работ | РВ п. 64 | Пеноплекс 45, толщиной 100 мм, с крепежными элементами для диам.1020 | м3 | 46.1 | 1.03 | 47.483 |  | РН-Д-14.2-00- НК1
Раздел 4. Антикоррозионная защита | [13 empty] | Раздел 4. Антикоррозионная защита
АКЗ футляра | [14 empty] | АКЗ футляра
62 | тит. 00 |  | 1 | НК1 | Строительные работы | УЕР-13-01-03 | Антикоррозионная защита трубопроводов, в том числе подготовительные Строительные работы | м2 | 244.6 | 1 | 244.6 |  | РН-Д-14.2-00- НК1
63 | тит. 00 |  | 1 | НК1 | Материалы для строительных работ | ВР, п.621 | ПРИМ Платина НОРД RAL 9003 | кг | 24.26 | 1.03 | 24.9878 |  | РН-Д-14.2-00- НК1
АКЗ колодца | [14 empty] | АКЗ колодца
64 | тит. 00 |  | 1 | НК1 | Строительные работы | УЕР-13-05-01 | Антикоррозионная защита металлоконструкций (полная система окраски) | м2 изолируемой поверхности | 754.7 | 1 | 754.7 |  | РН-Д-14.2-00- НК1
65 | тит. 00 |  | 1 | НК1 | Материалы для строительных работ | УЕРмтр-05.04.07-139001 | Растворитель Р-4 ГОСТ 7827-74 | кг | 27.28 | 1.03 | 28.0984 |  | РН-Д-14.2-00- НК1
66 | тит. 00 |  | 1 | НК1 | Материалы для строительных работ | РВ п. 60 | Платина НОРД RAL 9003 | кг | 743.9 | 1.03 | 766.217 |  | РН-Д-14.2-00- НК1
Раздел 5. Демонтажные работы | [13 empty] | Раздел 5. Демонтажные работы
67 | тит. 00 |  | 1 | НК1 | Строительные работы | УЕР-01-02-01 | Демонтаж трубопроводов | т | 4.2912 | 1 | 4.2912 |  | РН-Д-14.2-00- НК1
68 | тит. 00 |  | 1 | НК1 | Строительные работы | УЕР-01-01-06 | Демонтаж тепло/звукоизоляции | м3 | 1.032 | 1 | 1.032 |  | РН-Д-14.2-00- НК1
Вывоз металлолома
69 | тит. 00 |  | 1 | НК1 | Строительные работы | УЕР-15-01-01 | Перевозка грузов | т*км | 321.8438 | 1 | 321.8438 |  | РН-Д-14.2-00- НК1
Вывоз отходов теплоизоляции
70 | тит. 00 |  | 1 | НК1 | Строительные работы | УЕР-15-01-01 | Перевозка грузов | т*км | 4.8762 | 1 | 4.8762 |  | РН-Д-14.2-00- НК1

## 14.2-00-ПТ
Ведомость объемов работ № РН-Д-РД-06-XIV-ПТ-001-ВОР-ver01
на выполнение строительно-монтажных работ по проекту «Реконструкция Дудинской нефтебазы», шифр: РН-Д, Этап строительства №14
№ п/п | Объект, подобъект | Наименование объекта, подобъект | Веха | Раздел ПД/ Марка РД | Вид затрат | УЕР | Наименование | Ед. изм. | Объем | Нормы трудноустранимых потерь и отходов материалов* | Общий объем | Код ГИД (ЕНС) | Примечание (чертеж, спецификация, обоснование)
1 | 2 | 3 | 4 | 5 | 6 | 7 | 8 | 9 | 10 | 11 | 12 | 13 | 14
Раздел 1. В2 - сеть производственно-противопожарного водопровода | [13 empty] | Раздел 1. В2 - сеть производственно-противопожарного водопровода
1 | тит. 00 |  | 1 | ПТ | Монтажные работы | УЕР-07-01-03 | Монтаж технологических трубопроводов: межцеховых из углеродистых, среднелегированных и низколегированных сталей, диаметр условного прохода от 200 мм до 400 мм | т | 25.962 | 1 | 25.962 |  | РН-Д-14.2-00-ПТ
2 | тит. 00 |  | 1 | ПТ | Материалы для монтажных работ | РВ п. 4035 | Труба стальная электросварная прямошовная 273х7,0 ГОСТ 10704-91 09Г2С ГОСТ 19281-2014 | м | 545 | 1.02 | 555.9 |  | РН-Д-14.2-00-ПТ
3 | тит. 00 |  | 1 | ПТ | Материалы для монтажных работ | УЕРмтр-01.10.01.01.01-161409 | Отвод П90-273х7 сталь 09Г2С ГОСТ 17375-2001 | шт | 24 | 1 | 24 |  | РН-Д-14.2-00-ПТ
4 | тит. 00 |  | 1 | ПТ | Материалы для монтажных работ | РВ п. 123 | Отвод 45 273х7,0 ГОСТ 17375-2001 ГОСТ09Г2С 19281-2014 | шт | 1 | 1 | 1 |  | РН-Д-14.2-00-ПТ
5 | тит. 00 |  | 1 | ПТ | Материалы для монтажных работ | УЕРмтр-01.10.01.03.01-161309 | Тройник 273х7 ГОСТ 17376-2001 сталь 09Г2С | шт | 4 | 1 | 4 |  | РН-Д-14.2-00-ПТ
6 | тит. 00 |  | 1 | ПТ | Материалы для монтажных работ | УЕРмтр-01.10.01.02.01-918601 | Переход П Э-273х7-108х4-сталь 09Г2С ГОСТ 17378-2001 | шт | 5 | 1 | 5 |  | РН-Д-14.2-00-ПТ
7 | тит. 00 |  | 1 | ПТ | Монтажные работы | УЕР-07-01-02 | Монтаж технологических трубопроводов: межцеховых из углеродистых, среднелегированных и низколегированных сталей, диаметр условного прохода от 40 мм до 200 мм | т | 0.36333 | 1 | 0.36333 |  | РН-Д-14.2-00-ПТ
8 | тит. 00 |  | 1 | ПТ | Материалы для монтажных работ | РВ п. 118 | Труба стальная электросварная прямошовная 108х6,0 ГОСТ 10704-91 09Г2С ГОСТ 19281-2014 | м | 12 | 1.02 | 12.24 |  | РН-Д-14.2-00-ПТ
9 | тит. 00 |  | 1 | ПТ | Материалы для монтажных работ | РВ п. 2942 | Труба стальная электросварная прямошовная 89х5,0 ГОСТ 10704-91 09Г2С ГОСТ 19281-2014 | м | 15 | 1.02 | 15.3 |  | РН-Д-14.2-00-ПТ
10 | тит. 00 |  | 1 | ПТ | Материалы для монтажных работ | УЕРмтр-01.10.01.03.01-542339 | Тройник 89х6 ГОСТ 17376-2001 сталь 09Г2С | шт | 5 | 1 | 5 |  | РН-Д-14.2-00-ПТ
11 | тит. 00 |  | 1 | ПТ | Материалы для монтажных работ | РВ п. 11 | Опора скользящая Т13.19 Серия 4.903-10 | шт | 59 | 1 | 59 |  | РН-Д-14.2-00-ПТ
12 | тит. 00 |  | 1 | ПТ | Материалы для монтажных работ | РВ п.2949 | Головка соединительая ГМ-80 ГОСТ Р 53279-2009 | шт | 10 | 1 | 10 |  | РН-Д-14.2-00-ПТ
13 | тит. 00 |  | 1 | ПТ | Материалы для монтажных работ | РВ п. 2950 | Головка заглушка ГЗ-80 ГОСТ Р 53279-2009 | шт | 10 | 1 | 10 |  | РН-Д-14.2-00-ПТ
14 | тит. 00 |  | 1 | ПТ | Монтажные работы | УЕР-07-01-01 | Монтаж технологических трубопроводов: межцеховых из углеродистых, среднелегированных и низколегированных сталей, диаметр условного прохода до 40 мм | т | 0.02208 | 1 | 0.02208 |  | РН-Д-14.2-00-ПТ
15 | тит. 00 |  | 1 | ПТ | Материалы для монтажных работ | РВ п. 2944 | Трубы стальные бесшовные холоднодеформированные 32х4,0 ГОСТ 8734-78 ГОСТ09Г2С 19281-2014 | м | 8 | 1.02 | 8.16 |  | РН-Д-14.2-00-ПТ
16 | тит. 00 |  | 1 | ПТ | Монтажные работы | УЕР-07-03-03 | Монтаж арматуры с ручным приводом или без привода, диаметр условного прохода от 200 мм до 400 мм | шт. | 2 | 1 | 2 |  | РН-Д-14.2-00-ПТ
17 | тит. 00 |  | 1 | ПТ | Оборудование | РВ п. 2 | Затвор дисковый DN 250 Привод – ручной. Среда – вода. Класс герметичности – А по ГОСТ 9544-2015. Материал корпуса – сталь 20ГЛ. Материал ответных фланцев – 09Г2С ЗД.250.16.3 РН-Д-14.2-00-ПТ.ОЛ1 | компл | 2 | 1 | 2 |  | РН-Д-14.2-00-ПТ
18 | тит. 00 |  | 1 | ПТ | Монтажные работы | УЕР-07-03-02 | Монтаж арматуры с ручным приводом или без привода, диаметр условного прохода от 40 мм до 200 мм | шт. | 10 | 1 | 10 |  | РН-Д-14.2-00-ПТ
19 | тит. 00 |  | 1 | ПТ | Материалы для монтажных работ | РВ п. 2946 | Затвор дисковый DN 80 Привод – ручной. Среда – вода. Класс герметичности – А по ГОСТ 9544-2015. Материал корпуса – сталь 20ГЛ. Материал ответных фланцев – 09Г2С ЗД.80.16.3 РН-Д-14.2-00-ПТ.ОЛ2 | компл | 10 | 1 | 10 |  | РН-Д-14.2-00-ПТ
20 | тит. 00 |  | 1 | ПТ | Монтажные работы | УЕР-07-03-01 | Монтаж арматуры с ручным приводом или без привода, диаметр условного прохода до 40 мм | шт. | 8 | 1 | 8 |  | РН-Д-14.2-00-ПТ
21 | тит. 00 |  | 1 | ПТ | Материалы для монтажных работ | РВ п. 2945 | Кран шаровый DN 32 PN 16 фланцевый, среда вода. Герметичность затвора класс А ГОСТ 9544-2005. В комплекте с ответными фланцами из стали 09Г2С, прокладками и крепежом. КШ.Ф.032.016-02 | шт | 8 | 1 | 8 |  | РН-Д-14.2-00-ПТ
Антикоррозионная изоляция | [14 empty] | Антикоррозионная изоляция
22 | тит. 00 |  | 1 | ПТ | Монтажные работы | УЕР-13-01-03 | Антикоррозионная защита трубопроводов, в том числе подготовительные Монтажные работы | м2 | 480 | 1 | 480 |  | РН-Д-14.2-00-ПТ
23 | тит. 00 |  | 1 | ПТ | Материалы для монтажных работ | УЕРмтр-05.04.07-167917 | Уайт-спирит С4-155/200 ГОСТ 3134-78 | кг | 75 | 1.03 | 77.25 |  | РН-Д-14.2-00-ПТ
24 | тит. 00 |  | 1 | ПТ | Материалы для монтажных работ | УЕРмтр-05.04.03.02-586556 | Покрытие эпоксидное Прим Платина Норд цвет красный RAL 3020 ТУ 20.30.12-110-53945212-2018 | кг | 130 | 1.03 | 133.9 |  | РН-Д-14.2-00-ПТ
Теплоизоляция | [14 empty] | Теплоизоляция
25 | тит. 00 |  | 1 | ПТ | Монтажные работы | УЕР-13-03-01 | Тепловая изоляция оборудования и трубопроводов (минеральная вата+покрывной слой) | м3 | 89 | 1 | 89 |  | РН-Д-14.2-00-ПТ
26 | тит. 00 |  | 1 | ПТ | Материалы для монтажных работ | РВ п. 7 | Маты теплоизоляционные URSA GEO M-25 толщиной 100 мм ТУ 5763-001-71451657-2004 | м3 | 89 | 1.03 | 91.67 |  | РН-Д-14.2-00-ПТ
27 | тит. 00 |  | 1 | ПТ | Материалы для монтажных работ | РВ п. 8 | Сталь тонколистовая оцинкованная 0,55 мм ГОСТ 14918-2020 | кг | 5400 | 1 | 5400 |  | РН-Д-14.2-00-ПТ

## 14.2-06-КЖ
Ведомость объемов работ № РН-Д-РД-02-XIV-КЖ-001-ВОР-ver01
на выполнение строительно-монтажных работ по проекту «Реконструкция Дудинской нефтебазы», шифр: РН-Д, Этап строительства №14
№ п/п | Объект, подобъект | Наименование объекта, подобъект | Веха | Раздел ПД/ Марка РД | Вид затрат | УЕР | Наименование | Ед. изм. | Объем | Нормы трудноустранимых потерь и отходов материалов* | Общий объем | Код ГИД (ЕНС) | Примечание (чертеж, спецификация, обоснование)
1 | 2 | 3 | 4 | 5 | 6 | 7 | 8 | 9 | 10 | 11 | 12 | 13 | 14
Раздел 1. Земляные работы
1 | тит. 06 | Резервуарный парк ДТ, АИ (8х2000м3) (тит.6). | 1 | КЖ | Строительные работы | УЕР-02-01-01-01 | Разработка грунта: 1, 2, 3 групп | м3 грунта в плотном теле | 7770.1 | 1 | 7770.1 |  | РН-Д-14.2-06-КЖ
2 | тит. 06 | Резервуарный парк ДТ, АИ (8х2000м3) (тит.6). | 1 | КЖ | Строительные работы | УЕР-15-01-01 | Перевозка грузов | т*км | 1468548.9 | 1 | 1468548.9 |  | РН-Д-14.2-06-КЖ
3 | тит. 06 | Резервуарный парк ДТ, АИ (8х2000м3) (тит.6). | 1 | КЖ | Строительные работы | УЕР-02-02-03 | Уплотнение грунта | м3 грунта в плотном теле | 248.0848 | 1 | 248.0848 |  | РН-Д-14.2-06-КЖ
4 | тит. 06 | Резервуарный парк ДТ, АИ (8х2000м3) (тит.6). | 1 | КЖ | Строительные работы | УЕР-02-02-01 | Обратная засыпка /щебень+песок/ | м3 грунта в плотном теле | 13870.584 | 1 | 13870.584 |  | РН-Д-14.2-06-КЖ
5 | тит. 06 | Резервуарный парк ДТ, АИ (8х2000м3) (тит.6). | 1 | КЖ | Материалы для строительных работ | УЕРмтр-21.02.02-3099526 | Щебень 40-70мм ГОСТ 8267-93 | м3 | 12503.7832 | 1.26 | 15754.7668 |  | РН-Д-14.2-06-КЖ
6 | тит. 06 | Резервуарный парк ДТ, АИ (8х2000м3) (тит.6). | 1 | КЖ | Материалы для строительных работ | РВ п.1183 | Щебень фр. 5-20 | м3 | 1250.3783 | 1.26 | 1575.4767 |  | РН-Д-14.2-06-КЖ
7 | тит. 06 | Резервуарный парк ДТ, АИ (8х2000м3) (тит.6). | 1 | КЖ | Материалы для строительных работ | УЕРмтр-10.01.03.99.02-842803 | Песок строительный ГОСТ 8736-2014 средней крупности, фракция 2-2,5мм | т | 128.0648 | 1.1 | 140.8713 |  | РН-Д-14.2-06-КЖ
Раздел 2. Фундамент
Фундамент Ф1 - 4 шт
8 | тит. 06 | Резервуарный парк ДТ, АИ (8х2000м3) (тит.6). | 1 | КЖ | Строительные работы | УЕР-04-02-01 | Устройство бетонной подготовки | м3 | 86 | 1 | 86 |  | РН-Д-14.2-06-КЖ
9 | тит. 06 | Резервуарный парк ДТ, АИ (8х2000м3) (тит.6). | 1 | КЖ | Материалы для строительных работ | УЕРмтр-21.03.03.01.01-875702 | Смесь бетонная тяжелая БСТ B7.5 П2 F100 W2 ГОСТ 7473-2010 состав №96 | м3 | 86 | 1.02 | 87.72 |  | РН-Д-14.2-06-КЖ
10 | тит. 06 | Резервуарный парк ДТ, АИ (8х2000м3) (тит.6). | 1 | КЖ | Строительные работы | УЕР-04-02-02 | Устройство фундаментов и ростверков из монолитного железобетона | м3 | 792.4 | 1 | 792.4 |  | РН-Д-14.2-06-КЖ
11 | тит. 06 | Резервуарный парк ДТ, АИ (8х2000м3) (тит.6). | 1 | КЖ | Материалы для строительных работ | УЕРмтр-21.02.03-3093698 | Смесь бетонная тяжелая БСТ B35 F400 W10 ГОСТ 7473-2010/ООО "ЗБЗ" | м3 | 666 | 1.015 | 675.99 |  | РН-Д-14.2-06-КЖ
12 | тит. 06 | Резервуарный парк ДТ, АИ (8х2000м3) (тит.6). | 1 | КЖ | Материалы для строительных работ | РВ п. 710 | Бетон мелкозернистый В10, F100, W2 | м3 | 126.4 | 1.015 | 128.296 |  | РН-Д-14.2-06-КЖ
13 | тит. 06 | Резервуарный парк ДТ, АИ (8х2000м3) (тит.6). | 1 | КЖ | Материалы для строительных работ | УЕРмтр-07.03.01.01.01-513017 | Сталь арматурная 20-А-III сталь 25Г2С ГОСТ 5781-82 | т | 22.2256 | 1.01 | 22.4479 | Арматура 20-А400 | РН-Д-14.2-06-КЖ
14 | тит. 06 | Резервуарный парк ДТ, АИ (8х2000м3) (тит.6). | 1 | КЖ | Материалы для строительных работ | УЕРмтр-07.03.01.01.02-3060474 | Прокат арматурный 1ф-НД-12-ОМ1-ОВ2-А400 ГОСТ 34028-2016 для железобетонных конструкций, периодического профиля, формы 1ф, с предельным отклонением по массе 1м длины для группы ОМ1, обычной точности по овальности ОВ2, класса А400, в прутках, немерной длины | т | 10.4724 | 1.01 | 10.5771 |  | РН-Д-14.2-06-КЖ
15 | тит. 06 | Резервуарный парк ДТ, АИ (8х2000м3) (тит.6). | 1 | КЖ | Материалы для строительных работ | УЕРмтр-07.03.01.01.02-3038814 | Прокат арматурный 1ф-НД-16-ОМ1-ОВ2-А400 ГОСТ 34028-2016 для железобетонных конструкций, периодического профиля, формы 1ф, с предельным отклонением по массе 1м длины для группы ОМ1, обычной точности по овальности ОВ2, класса А400, в прутках, немерной длины | т | 6.4464 | 1.01 | 6.5109 |  | РН-Д-14.2-06-КЖ
16 | тит. 06 | Резервуарный парк ДТ, АИ (8х2000м3) (тит.6). | 1 | КЖ | Материалы для строительных работ | УЕРмтр-07.03.01.01.01-513004 | Сталь арматурная 12-А-I ВСт3сп ГОСТ 5781-82 | т | 2.9505 | 1.01 | 2.98 |  | РН-Д-14.2-06-КЖ
17 | тит. 06 | Резервуарный парк ДТ, АИ (8х2000м3) (тит.6). | 1 | КЖ | Материалы для строительных работ | УЕРмтр-07.03.01.01.01-513004 | Сталь арматурная 12-А-I ВСт3сп ГОСТ 5781-82 | т | 8.5344 | 1.01 | 8.6197 | Каркас КР1 Арматура 12-А240 | РН-Д-14.2-06-КЖ
18 | тит. 06 | Резервуарный парк ДТ, АИ (8х2000м3) (тит.6). | 1 | КЖ | Строительные работы | УЕР-04-07-03 | Гидроизоляция строительных конструкций | м2 изолируемой поверхности | 163.64 | 1 | 163.64 |  | РН-Д-14.2-06-КЖ
Фундамент Ф2 - 4 шт
19 | тит. 06 | Резервуарный парк ДТ, АИ (8х2000м3) (тит.6). | 1 | КЖ | Строительные работы | УЕР-04-02-01 | Устройство бетонной подготовки | м3 | 12.08 | 1 | 12.08 |  | РН-Д-14.2-06-КЖ
20 | тит. 06 | Резервуарный парк ДТ, АИ (8х2000м3) (тит.6). | 1 | КЖ | Материалы для строительных работ | УЕРмтр-21.03.03.01.01-875702 | Смесь бетонная тяжелая БСТ B7.5 П2 F100 W2 ГОСТ 7473-2010 состав №96 | м3 | 12.08 | 1.02 | 12.3216 |  | РН-Д-14.2-06-КЖ
21 | тит. 06 | Резервуарный парк ДТ, АИ (8х2000м3) (тит.6). | 1 | КЖ | Строительные работы | УЕР-04-02-02 | Устройство фундаментов и ростверков из монолитного железобетона | м3 | 39.2 | 1 | 39.2 |  | РН-Д-14.2-06-КЖ
22 | тит. 06 | Резервуарный парк ДТ, АИ (8х2000м3) (тит.6). | 1 | КЖ | Материалы для строительных работ | УЕРмтр-21.02.03-3093698 | Смесь бетонная тяжелая БСТ B35 F400 W10 ГОСТ 7473-2010/ООО "ЗБЗ" | м3 | 39.2 | 1.015 | 39.788 |  | РН-Д-14.2-06-КЖ
23 | тит. 06 | Резервуарный парк ДТ, АИ (8х2000м3) (тит.6). | 1 | КЖ | Материалы для строительных работ | УЕРмтр-07.03.01.01.02-3060474 | Прокат арматурный 1ф-НД-12-ОМ1-ОВ2-А400 ГОСТ 34028-2016 для железобетонных конструкций, периодического профиля, формы 1ф, с предельным отклонением по массе 1м длины для группы ОМ1, обычной точности по овальности ОВ2, класса А400, в прутках, немерной длины | т | 2.5086 | 1.01 | 2.5337 |  | РН-Д-14.2-06-КЖ
24 | тит. 06 | Резервуарный парк ДТ, АИ (8х2000м3) (тит.6). | 1 | КЖ | Материалы для строительных работ | УЕРмтр-07.03.01.01.01-513004 | Сталь арматурная 12-А-I ВСт3сп ГОСТ 5781-82 | т | 0.18274 | 1.01 | 0.18457 |  | РН-Д-14.2-06-КЖ
25 | тит. 06 | Резервуарный парк ДТ, АИ (8х2000м3) (тит.6). | 1 | КЖ | Строительные работы | УЕР-04-07-03 | Гидроизоляция строительных конструкций | м2 изолируемой поверхности | 30.64 | 1 | 30.64 |  | РН-Д-14.2-06-КЖ
Устройство покрытия Рабберфлекс 55 (1267,0 м2)
26 | тит. 06 | Резервуарный парк ДТ, АИ (8х2000м3) (тит.6). | 1 | КЖ | Строительные работы | УЕР-04-07-03 | Гидроизоляция строительных конструкций | м2 изолируемой поверхности | 724 | 1 | 724 |  | РН-Д-14.2-06-КЖ
27 | тит. 06 | Резервуарный парк ДТ, АИ (8х2000м3) (тит.6). | 1 | КЖ | Материалы для строительных работ | РВ п. 1154 | Микросилер-50 (Аналог Двухкомпонентный низковязкий эпоксидный праймер на водной основе Аквадесмо Дюр ) | кг | 144.8 | 1.03 | 149.144 |  | РН-Д-14.2-06-КЖ
28 | тит. 06 | Резервуарный парк ДТ, АИ (8х2000м3) (тит.6). | 1 | КЖ | Материалы для строительных работ | РВ п. 1155 | Рабберфлекс-55 (красный) | кг | 651.6 | 1.03 | 671.148 |  | РН-Д-14.2-06-КЖ
29 | тит. 06 | Резервуарный парк ДТ, АИ (8х2000м3) (тит.6). | 1 | КЖ | Материалы для строительных работ | РВ п. 1156 | Рабберфлекс-55 (серый) | кг | 651.6 | 1.03 | 671.148 |  | РН-Д-14.2-06-КЖ
30 | тит. 06 | Резервуарный парк ДТ, АИ (8х2000м3) (тит.6). | 1 | КЖ | Материалы для строительных работ | РВ п. 1159 | Акселератор-3000А | кг | 78.2 | 1.03 | 80.546 |  | РН-Д-14.2-06-КЖ
31 | тит. 06 | Резервуарный парк ДТ, АИ (8х2000м3) (тит.6). | 1 | КЖ | Материалы для строительных работ | РВ п. 1158 | Защитный полиуретановый лак ГиперТраст ТопКоат (В качестве верхнего (финишного) покрытия: минимум 0,5 кг/м2 .) | кг | 362 | 1.03 | 372.86 |  | РН-Д-14.2-06-КЖ
32 | тит. 06 | Резервуарный парк ДТ, АИ (8х2000м3) (тит.6). | 1 | КЖ | Материалы для строительных работ | УЕРмтр-10.01.03.99.01-3009023 | Песок кварцевый Quartz Sand 04 | кг | 3620 | 1 | 3620 |  | РН-Д-14.2-06-КЖ
33 | тит. 06 | Резервуарный парк ДТ, АИ (8х2000м3) (тит.6). | 1 | КЖ | Материалы для строительных работ | УЕРмтр-05.04.07-498683 | Ортоксилол нефтяной ТУ 38.101254-72 Бесцветная жидкость с характерным запахом. Высший сорт. Применяется в качестве растворителя лаков, красок, мастик | т | 0.0724 | 1.03 | 0.074572 |  | РН-Д-14.2-06-КЖ
Устройство гидрофобного слоя
34 | тит. 06 | Резервуарный парк ДТ, АИ (8х2000м3) (тит.6). | 1 | КЖ | Строительные работы | УЕР-02-02-01 | Обратная засыпка | м3 грунта в плотном теле | 100.28 | 1 | 100.28 |  | РН-Д-14.2-06-КЖ
35 | тит. 06 | Резервуарный парк ДТ, АИ (8х2000м3) (тит.6). | 1 | КЖ | Материалы для строительных работ | УЕРмтр-10.01.03.99.02-842803 | Песок строительный ГОСТ 8736-2014 средней крупности, фракция 2-2,5мм | т | 89.76 | 1.1 | 98.736 |  | РН-Д-14.2-06-КЖ
36 | тит. 06 | Резервуарный парк ДТ, АИ (8х2000м3) (тит.6). | 1 | КЖ | Материалы для строительных работ | РВ п. 5122 | Песчаные, пылеватые и глинистые частицы кpупностью менее 01 мм | м3 | 34.68 | 1.1 | 38.148 |  | РН-Д-14.2-06-КЖ
37 | тит. 06 | Резервуарный парк ДТ, АИ (8х2000м3) (тит.6). | 1 | КЖ | Материалы для строительных работ | УЕРмтр-04.08.03-768003 | Битум нефтяной строительный БН 90/10 ГОСТ 6617-2021 строительный, соответствует марке БН-V, поставлять в жестяных барабанах по 230кг или 168кг | м3 | 11.2 | 1 | 11.2 |  | РН-Д-14.2-06-КЖ
Устройство асфальта
38 | тит. 06 | Резервуарный парк ДТ, АИ (8х2000м3) (тит.6). | 1 | КЖ | Строительные работы | УЕР-03-01-07 | Устройство дорог и площадок из асфальтобетона | м2 | 180 | 1 | 180 |  | РН-Д-14.2-06-КЖ
39 | тит. 06 | Резервуарный парк ДТ, АИ (8х2000м3) (тит.6). | 1 | КЖ | Материалы для строительных работ | РВ п. 5124 | Асфальт мелкозернистый тип Б марка II | м | 18 | 1 | 18 |  | РН-Д-14.2-06-КЖ
Раздел 3. Отмостка
40 | тит. 06 | Резервуарный парк ДТ, АИ (8х2000м3) (тит.6). | 1 | КЖ | Строительные работы | УЕР-04-02-14 | Устройство отмостки с асфальтобетонным и бетонным покрытием | м2 | 891.6 | 1 | 891.6 |  | РН-Д-14.2-06-КЖ
41 | тит. 06 | Резервуарный парк ДТ, АИ (8х2000м3) (тит.6). | 1 | КЖ | Материалы для строительных работ | УЕРмтр-21.02.03-3094553 | Смесь бетонная тяжелая БСТ B30 П4 F200 W8 ГОСТ 7473-2010/ООО "НБЗ" | м3 | 89.16 | 1.02 | 90.9432 |  | РН-Д-14.2-06-КЖ
42 | тит. 06 | Резервуарный парк ДТ, АИ (8х2000м3) (тит.6). | 1 | КЖ | Материалы для строительных работ | УЕРмтр-08.03.09-539002 | Сетка сварная 5Вр-1 100/100 ГОСТ 8478-81, ТУ 14-178-266-94 | т | 2.5678 | 1.01 | 2.5935 | Сетка Ø5Вр1-100/ Ø5Вр1-100 | РН-Д-14.2-06-КЖ
43 | тит. 06 | Резервуарный парк ДТ, АИ (8х2000м3) (тит.6). | 1 | КЖ | Строительные работы | УЕР-02-04-02 | Укладка геотекстильных материалов | м2 | 1071.4286 | 1 | 1071.4286 |  | РН-Д-14.2-06-КЖ
44 | тит. 06 | Резервуарный парк ДТ, АИ (8х2000м3) (тит.6). | 1 | КЖ | Материалы для строительных работ | РВ п. 1442 | Геомембрана ПВД (LDPE) Геофлекс 1мм | м2 | 1071.4286 | 1.1 | 1178.5714 |  | РН-Д-14.2-06-КЖ
Дренажная канавка
45 | тит. 06 | Резервуарный парк ДТ, АИ (8х2000м3) (тит.6). | 1 | КЖ | Материалы для строительных работ | УЕРмтр-08.03.09-539002 | Сетка сварная 5Вр-1 100/100 ГОСТ 8478-81, ТУ 14-178-266-94 | т | 0.23731 | 1.01 | 0.23969 | 5Вр1-50/4Вр1-50 | РН-Д-14.2-06-КЖ
Раздел 4. Устройство ростверков под мачты и молниеотводы (Рм1, Рм2, Рм3)
Устройство свай Св1 (Рм1) - 25 шт
46 | тит. 06 | Резервуарный парк ДТ, АИ (8х2000м3) (тит.6). | 1 | КЖ | Строительные работы | УЕР-04-01-05-03 | Устройство стальных свай в грунтах: 3 группы | м3 | 20.25 | 1 | 20.25 |  | РН-Д-14.2-06-КЖ
47 | тит. 06 | Резервуарный парк ДТ, АИ (8х2000м3) (тит.6). | 1 | КЖ | Материалы для строительных работ | УЕРмтр-10.02.03.04-670111 | Смесь сухая растворная на цементном вяжущем Пк2 М200 ГОСТ 31357-2007 | м3 | 20.25 | 1.02 | 20.655 |  | РН-Д-14.2-06-КЖ
48 | тит. 06 | Резервуарный парк ДТ, АИ (8х2000м3) (тит.6). | 1 | КЖ | Материалы для строительных работ | УЕРмтр-07.11.02.01-997699 | Труба стальная электросварная прямошовная 325х8 ГОСТ 10704-91 группа В сталь 09Г2С ГОСТ 10705-80 | м | 268.65 | 1.01 | 271.3365 |  | РН-Д-14.2-06-КЖ
49 | тит. 06 | Резервуарный парк ДТ, АИ (8х2000м3) (тит.6). | 1 | КЖ | Материалы для строительных работ | УЕРмтр-07.03.01.01.01-513031 | Сталь арматурная 12-А-III сталь 35ГС ГОСТ 5781-82 | т | 0.094307 | 1.01 | 0.09525 | Арматура 12-А400 | РН-Д-14.2-06-КЖ
50 | тит. 06 | Резервуарный парк ДТ, АИ (8х2000м3) (тит.6). | 1 | КЖ | Материалы для строительных работ | УЕРмтр-07.03.01.01.01-513004 | Сталь арматурная 12-А-I ВСт3сп ГОСТ 5781-82 | т | 0.064604 | 1.01 | 0.06525 | Арматура 12-А240 | РН-Д-14.2-06-КЖ
51 | тит. 06 | Резервуарный парк ДТ, АИ (8х2000м3) (тит.6). | 1 | КЖ | Материалы для строительных работ | УЕРмтр-07.04.01.01.03-509004 | Прокат листовой горячекатаный Б-ПН-О-8х1500х6000 ГОСТ 19903-2015, ГОСТ 19281-2014 сталь 09Г2С 345-12-09Г2С-ГС | т | 1.0376 | 1.01 | 1.048 |  | РН-Д-14.2-06-КЖ
Устройство ростверка Рм1 - 3 шт
52 | тит. 06 | Резервуарный парк ДТ, АИ (8х2000м3) (тит.6). | 1 | КЖ | Строительные работы | УЕР-02-01-01-01 | Разработка грунта: 1, 2, 3 групп | м3 грунта в плотном теле | 267.51 | 1 | 267.51 |  | РН-Д-14.2-06-КЖ
53 | тит. 06 | Резервуарный парк ДТ, АИ (8х2000м3) (тит.6). | 1 | КЖ | Строительные работы | УЕР-15-01-01 | Перевозка грузов | т*км | 50559.39 | 1 | 50559.39 |  | РН-Д-14.2-06-КЖ
54 | тит. 06 | Резервуарный парк ДТ, АИ (8х2000м3) (тит.6). | 1 | КЖ | Строительные работы | УЕР-02-02-03 | Уплотнение грунта | м3 грунта в плотном теле | 20.736 | 1 | 20.736 |  | РН-Д-14.2-06-КЖ
55 | тит. 06 | Резервуарный парк ДТ, АИ (8х2000м3) (тит.6). | 1 | КЖ | Строительные работы | УЕР-02-02-01 | Обратная засыпка /щебень/ | м3 грунта в плотном теле | 151.665 | 1 | 151.665 |  | РН-Д-14.2-06-КЖ
56 | тит. 06 | Резервуарный парк ДТ, АИ (8х2000м3) (тит.6). | 1 | КЖ | Материалы для строительных работ | РВ п.1150 | Щебень фр.20-40 | м3 | 151.665 | 1.26 | 191.0979 |  | РН-Д-14.2-06-КЖ
57 | тит. 06 | Резервуарный парк ДТ, АИ (8х2000м3) (тит.6). | 1 | КЖ | Материалы для строительных работ | РВ п.1183 | Щебень фр. 5-20 | м3 | 40.95 | 1.26 | 51.597 |  | РН-Д-14.2-06-КЖ
58 | тит. 06 | Резервуарный парк ДТ, АИ (8х2000м3) (тит.6). | 1 | КЖ | Строительные работы | УЕР-04-02-01 | Устройство бетонной подготовки | м3 | 5.2875 | 1 | 5.2875 |  | РН-Д-14.2-06-КЖ
59 | тит. 06 | Резервуарный парк ДТ, АИ (8х2000м3) (тит.6). | 1 | КЖ | Материалы для строительных работ | УЕРмтр-21.03.03.01.01-875702 | Смесь бетонная тяжелая БСТ B7.5 П2 F100 W2 ГОСТ 7473-2010 состав №96 | м3 | 5.2875 | 1.02 | 5.3933 | Бетон В7,5, F100,W4 | РН-Д-14.2-06-КЖ
60 | тит. 06 | Резервуарный парк ДТ, АИ (8х2000м3) (тит.6). | 1 | КЖ | Строительные работы | УЕР-04-02-02 | Устройство фундаментов и ростверков из монолитного железобетона | м3 | 76.8 | 1 | 76.8 |  | РН-Д-14.2-06-КЖ
61 | тит. 06 | Резервуарный парк ДТ, АИ (8х2000м3) (тит.6). | 1 | КЖ | Материалы для строительных работ | УЕРмтр-21.02.03-3093698 | Смесь бетонная тяжелая БСТ B35 F400 W10 ГОСТ 7473-2010/ООО "ЗБЗ" | м3 | 76.8 | 1.015 | 77.952 |  | РН-Д-14.2-06-КЖ
62 | тит. 06 | Резервуарный парк ДТ, АИ (8х2000м3) (тит.6). | 1 | КЖ | Материалы для строительных работ | УЕРмтр-07.03.01.01.01-513031 | Сталь арматурная 12-А-III сталь 35ГС ГОСТ 5781-82 | т | 0.4151 | 1.01 | 0.41925 | Арматура 12-А400 | РН-Д-14.2-06-КЖ
63 | тит. 06 | Резервуарный парк ДТ, АИ (8х2000м3) (тит.6). | 1 | КЖ | Материалы для строительных работ | УЕРмтр-07.03.01.01.01-513004 | Сталь арматурная 12-А-I ВСт3сп ГОСТ 5781-82 | т | 0.16634 | 1.01 | 0.168 | Арматура 12-А240 | РН-Д-14.2-06-КЖ
64 | тит. 06 | Резервуарный парк ДТ, АИ (8х2000м3) (тит.6). | 1 | КЖ | Материалы для строительных работ | УЕРмтр-07.03.01.01.01-513031 | Сталь арматурная 12-А-III сталь 35ГС ГОСТ 5781-82 | т | 0.37368 | 1.01 | 0.37742 | Арматура 12-А400 | РН-Д-14.2-06-КЖ
65 | тит. 06 | Резервуарный парк ДТ, АИ (8х2000м3) (тит.6). | 1 | КЖ | Материалы для строительных работ | УЕРмтр-07.03.01.01.01-439944 | Сталь арматурная 8-А-I Ст3пс ГОСТ 5781-82 | т | 0.64404 | 1.01 | 0.65048 | Арматура 8-А240 | РН-Д-14.2-06-КЖ
66 | тит. 06 | Резервуарный парк ДТ, АИ (8х2000м3) (тит.6). | 1 | КЖ | Строительные работы | УЕР-04-07-03 | Гидроизоляция строительных конструкций | м2 изолируемой поверхности | 76.8 | 1 | 76.8 |  | РН-Д-14.2-06-КЖ
67 | тит. 06 | Резервуарный парк ДТ, АИ (8х2000м3) (тит.6). | 1 | КЖ | Материалы для строительных работ | УЕРмтр-05.04.03.06-419826 | Мастика битумно-резиновая изоляционная МБР-65 ГОСТ 15836-79 | кг | 184.3199 | 1.02 | 188.0062 |  | РН-Д-14.2-06-КЖ
68 | тит. 06 | Резервуарный парк ДТ, АИ (8х2000м3) (тит.6). | 1 | КЖ | Строительные работы | УЕР-04-02-12 | Установка анкеров и закладных/монтажных деталей | т | 0.62232 | 1 | 0.62232 |  | РН-Д-14.2-06-КЖ
69 | тит. 06 | Резервуарный парк ДТ, АИ (8х2000м3) (тит.6). | 1 | КЖ | Материалы для строительных работ | РВ п. 4380 | Болт 1.2.М48х1500 09Г2С | шт | 24 | 1 | 24 |  | РН-Д-14.2-06-КЖ
70 | тит. 06 | Резервуарный парк ДТ, АИ (8х2000м3) (тит.6). | 1 | КЖ | Строительные работы | УЕР-04-02-06 | Заливка безусадочного / монтажного раствора | м3 | 0.384 | 1 | 0.384 |  | РН-Д-14.2-06-КЖ
71 | тит. 06 | Резервуарный парк ДТ, АИ (8х2000м3) (тит.6). | 1 | КЖ | Материалы для строительных работ | РВ п. 4805 | Подливка - безусадочная акрилосодержащая цементно-песчаная смесь с фиброй М400, кл.F200, W8 | м3 | 0.384 | 1.02 | 0.39168 |  | РН-Д-14.2-06-КЖ

## 14.2-06-КМ
Ведомость объемов работ № РН-Д-РД-02-XIV-КМ-001-ВОР-ver01
на выполнение строительно-монтажных работ по проекту «Реконструкция Дудинской нефтебазы», шифр: РН-Д, Этап строительства №14
№ п/п | Объект, подобъект | Наименование объекта, подобъект | Веха | Раздел ПД/ Марка РД | Вид затрат | УЕР | Наименование | Ед. изм. | Объем | Нормы трудноустранимых потерь и отходов материалов* | Общий объем | Код ГИД (ЕНС) | Примечание (чертеж, спецификация, обоснование)
1 | 2 | 3 | 4 | 5 | 6 | 7 | 8 | 9 | 10 | 11 | 12 | 13 | 14
Раздел 1. Сваи | [13 empty] | Раздел 1. Сваи
1 | тит. 06 | Резервуарный парк ДТ, АИ (8х2000м3) (тит.6). | 1 | КМ | Строительные работы | УЕР-15-01-01 | Перевозка грузов | т*км | 43885.7858 | 1 | 43885.7858 |  | РН-Д-14.2-06-КМ
Устройство свай С1, С2, С3 | [14 empty] | Устройство свай С1, С2, С3
2 | тит. 06 | Резервуарный парк ДТ, АИ (8х2000м3) (тит.6). | 1 | КМ | Строительные работы | УЕР-04-01-05-03 | Устройство стальных свай в грунтах: 3 группы | м3 | 226.835 | 1 | 226.835 |  | РН-Д-14.2-06-КМ
3 | тит. 06 | Резервуарный парк ДТ, АИ (8х2000м3) (тит.6). | 1 | КМ | Материалы для строительных работ | УЕРмтр-07.11.02.01-3218651 | Труба стальная электросварная прямошовная 159х6 ГОСТ 10704-91 группа В сталь 09Г2С ГОСТ 10705-80 | м | 894.3596 | 1.01 | 903.3032 |  | РН-Д-14.2-06-КМ
4 | тит. 06 | Резервуарный парк ДТ, АИ (8х2000м3) (тит.6). | 1 | КМ | Материалы для строительных работ | УЕРмтр-07.11.01.01-526027 | Труба стальная бесшовная горячедеформированная 273х8 ГОСТ 8732-78 сталь 09Г2С ТУ 14-3-1128-2000 | м | 961.628 | 1.01 | 971.2443 |  | РН-Д-14.2-06-КМ
5 | тит. 06 | Резервуарный парк ДТ, АИ (8х2000м3) (тит.6). | 1 | КМ | Материалы для строительных работ | УЕРмтр-07.04.01.01.03-841655 | Прокат листовой горячекатаный Б-ПН-НО-20х1500х2000 ГОСТ 19903-2015, ГОСТ 19281-2014 сталь 09Г2С 345-14-09Г2С-ГС | кг | 3905.4 | 1.01 | 3944.454 |  | РН-Д-14.2-06-КМ
6 | тит. 06 | Резервуарный парк ДТ, АИ (8х2000м3) (тит.6). | 1 | КМ | Материалы для строительных работ | УЕРмтр-07.04.01.01.03-839986 | Прокат листовой горячекатаный Б-ПН-О-12х1500х6000 ГОСТ 19903-74, ГОСТ 27772-88 09Г2С С345-3 | т | 0.70776 | 1.01 | 0.71484 |  | РН-Д-14.2-06-КМ
7 | тит. 06 | Резервуарный парк ДТ, АИ (8х2000м3) (тит.6). | 1 | КМ | Материалы для строительных работ | УЕРмтр-07.04.01.01.03-509004 | Прокат листовой горячекатаный Б-ПН-О-8х1500х6000 ГОСТ 19903-2015, ГОСТ 19281-2014 сталь 09Г2С 345-12-09Г2С-ГС | т | 1.8428 | 1.01 | 1.8612 |  | РН-Д-14.2-06-КМ
8 | тит. 06 | Резервуарный парк ДТ, АИ (8х2000м3) (тит.6). | 1 | КМ | Материалы для строительных работ | УЕРмтр-10.02.03.01-3271199 | Смесь сухая цементно-песчаная Реал М300 | кг | 365431.2 | 1.02 | 372739.824 | Сухая ЦПС | РН-Д-14.2-06-КМ
9 | тит. 06 | Резервуарный парк ДТ, АИ (8х2000м3) (тит.6). | 1 | КМ | Материалы для строительных работ | УЕРмтр-21.03.04.05.01-555159 | Раствор цементно-песчаный М100 ГОСТ 28013-98 Состав №3: цемент М400, песок природный, вода | м3 | 74.466 | 1.02 | 75.9553 |  | РН-Д-14.2-06-КМ
10 | тит. 06 | Резервуарный парк ДТ, АИ (8х2000м3) (тит.6). | 1 | КМ | Материалы для строительных работ | УЕРмтр-21.01.08.01-066016 | Щебень 20-40мм СТП 0401.14.44-2-2-92 | м3 | 2.342 | 1 | 2.342 |  | РН-Д-14.2-06-КМ
Антикоррозионный материал: | [14 empty] | Антикоррозионный материал:
11 | тит. 06 | Резервуарный парк ДТ, АИ (8х2000м3) (тит.6). | 1 | КМ | Материалы для строительных работ | УЕРмтр-05.04.07-620509 | Растворитель PRIM R 05 (ПРИМ ЭП) ТУ 2319-059-53945212-2014 | кг | 74.1208 | 1.03 | 76.3444 |  | РН-Д-14.2-06-КМ
12 | тит. 06 | Резервуарный парк ДТ, АИ (8х2000м3) (тит.6). | 1 | КМ | Материалы для строительных работ | РВ п. 21 | PRIM PLATINA Primer MS | кг | 171.797 | 1.03 | 176.9509 |  | РН-Д-14.2-06-КМ
13 | тит. 06 | Резервуарный парк ДТ, АИ (8х2000м3) (тит.6). | 1 | КМ | Материалы для строительных работ | УЕРмтр-05.04.03.02-437464 | Материал лакокрасочный защитный химстойкий PRIM PLATINA Multicoat ZT (ПРИМ ПЛАТИНА Норд) цвет красно-коричневый RAL 8012 Техпромсинтез ТУ 20.30.12-110-53945212-2018 | кг | 322.361 | 1.03 | 332.0318 |  | РН-Д-14.2-06-КМ
Раздел 2. Навес Нс1 (5 шт.) | [13 empty] | Раздел 2. Навес Нс1 (7 шт.)
14 | тит. 06 | Резервуарный парк ДТ, АИ (8х2000м3) (тит.6). | 1 | КМ | Строительные работы | УЕР-05-03-04 | Изготовление металлоконструкций | т | 14.517 | 1 | 14.517 |  | РН-Д-14.2-06-КМ
15 | тит. 06 | Резервуарный парк ДТ, АИ (8х2000м3) (тит.6). | 1 | КМ | Материалы для строительных работ | РВ п. 2796 | Труба 160х160х8, сталь С345-ГК | кг | 2963.2857 | 1.035 | 3067.0007 |  | РН-Д-14.2-06-КМ
16 | тит. 06 | Резервуарный парк ДТ, АИ (8х2000м3) (тит.6). | 1 | КМ | Материалы для строительных работ | УЕРмтр-07.11.05-888454 | Профиль стальной квадратный 120х120х4 ГОСТ 30245-2003/ сталь С345-3 ГОСТ 27772-2015 | т | 3.37 | 1.035 | 3.488 |  | РН-Д-14.2-06-КМ
17 | тит. 06 | Резервуарный парк ДТ, АИ (8х2000м3) (тит.6). | 1 | КМ | Материалы для строительных работ | УЕРмтр-07.03.02.01.02-218802 | Двутавр стальной горячекатаный 20Б1 ГОСТ Р 57837-2017, ГОСТ 19281-2014 сталь 09Г2С 345-12-09Г2С-ГС, с параллельными гранями полок | т | 0.78413 | 1.035 | 0.81157 |  | РН-Д-14.2-06-КМ
18 | тит. 06 | Резервуарный парк ДТ, АИ (8х2000м3) (тит.6). | 1 | КМ | Материалы для строительных работ | УЕРмтр-07.03.02.02.02-503006 | Швеллер стальной горячекатаный 16П ГОСТ 8240-97, ГОСТ 19281-2014 сталь 09Г2С 345-12-09Г2С-ГС, с параллельными гранями полок | т | 2.3075 | 1.035 | 2.3883 | Швеллер 16П ГОСТ 8240-97, сталь С345-5 | РН-Д-14.2-06-КМ
19 | тит. 06 | Резервуарный парк ДТ, АИ (8х2000м3) (тит.6). | 1 | КМ | Материалы для строительных работ | РВ п.5222 | Двутавр 24М, сталь 09Г2С | кг | 1244.75 | 1.035 | 1288.3163 |  | РН-Д-14.2-06-КМ
20 | тит. 06 | Резервуарный парк ДТ, АИ (8х2000м3) (тит.6). | 1 | КМ | Материалы для строительных работ | РВ п.5234 | Профиль 80х4 ГОСТ 30245-2003, сталь С345-ГК | кг | 2308.2143 | 1.035 | 2389.0018 |  | РН-Д-14.2-06-КМ
21 | тит. 06 | Резервуарный парк ДТ, АИ (8х2000м3) (тит.6). | 1 | КМ | Материалы для строительных работ | РВ п.400 | Петля приварная (шарнир) 20х100 мм | шт | 10 | 1 | 10 |  | РН-Д-14.2-06-КМ
22 | тит. 06 | Резервуарный парк ДТ, АИ (8х2000м3) (тит.6). | 1 | КМ | Материалы для строительных работ | РВ п. 5224 | Лист толщ.15 мм ГОСТ 19903-2015, сталь С345-5 | кг | 26.4 | 1.035 | 27.324 |  | РН-Д-14.2-06-КМ
23 | тит. 06 | Резервуарный парк ДТ, АИ (8х2000м3) (тит.6). | 1 | КМ | Материалы для строительных работ | УЕРмтр-07.04.01.01.03-509007 | Прокат листовой горячекатаный Б-ПН-О-14х1500х6000 ГОСТ 19903-2015, ГОСТ 19281-2014 сталь 09Г2С 345-12-09Г2С-ГС | т | 0.40663 | 1.035 | 0.42086 |  | РН-Д-14.2-06-КМ
24 | тит. 06 | Резервуарный парк ДТ, АИ (8х2000м3) (тит.6). | 1 | КМ | Материалы для строительных работ | УЕРмтр-07.04.01.01.03-799013 | Прокат листовой горячекатанный Б-ПН-НО-10х1000х2000 ГОСТ 19903-2015/С345 ГОСТ 27772-2015 | т | 0.22843 | 1.035 | 0.23643 |  | РН-Д-14.2-06-КМ
25 | тит. 06 | Резервуарный парк ДТ, АИ (8х2000м3) (тит.6). | 1 | КМ | Материалы для строительных работ | УЕРмтр-07.04.01.01.03-509004 | Прокат листовой горячекатаный Б-ПН-О-8х1500х6000 ГОСТ 19903-2015, ГОСТ 19281-2014 сталь 09Г2С 345-12-09Г2С-ГС | т | 0.50897 | 1.035 | 0.52679 |  | РН-Д-14.2-06-КМ
26 | тит. 06 | Резервуарный парк ДТ, АИ (8х2000м3) (тит.6). | 1 | КМ | Материалы для строительных работ | УЕРмтр-07.05-3232394 | Лист профилированный С21-1000-0,7 СТО 57398459-18-2006 для стеновых ограждений, из проката тонколистового оцинкованного с полимерным покрытием, полезная ширина 1000мм, габаритная ширина 1051мм, s=0,7мм, L=5500мм, цвет RAL 5015 | м2 | 22 | 1.1 | 24.2 |  | РН-Д-14.2-06-КМ
27 | тит. 06 | Резервуарный парк ДТ, АИ (8х2000м3) (тит.6). | 1 | КМ | Материалы для строительных работ | УЕРмтр-07.04.01.01.03-820881 | Прокат листовой горячекатаный Б-ПН-НО-6х1000х7000 ГОСТ 19903-74/С345 ГОСТ 27772-2015 | кг | 57.4 | 1.035 | 59.409 |  | РН-Д-14.2-06-КМ
28 | тит. 06 | Резервуарный парк ДТ, АИ (8х2000м3) (тит.6). | 1 | КМ | Материалы для строительных работ | УЕРмтр-07.04.01.01.01-839996 | Прокат листовой горячекатаный Б-ПН-НО-5х1000х2000 ГОСТ 19903-74/Ст3кп ГОСТ 14637-89 | т | 0.0639 | 1.035 | 0.066136 |  | РН-Д-14.2-06-КМ
29 | тит. 06 | Резервуарный парк ДТ, АИ (8х2000м3) (тит.6). | 1 | КМ | Материалы для строительных работ | УЕРмтр-07.04.01.01.99-852867 | Прокат листовой горячекатаный Б-ПН-НО-4х1500х6000 ГОСТ 19903-74/С345 ГОСТ 27772-88 | т | 0.018 | 1.035 | 0.01863 |  | РН-Д-14.2-06-КМ
30 | тит. 06 | Резервуарный парк ДТ, АИ (8х2000м3) (тит.6). | 1 | КМ | Материалы для строительных работ | УЕРмтр-07.04.01.01.03-509048 | Прокат листовой горячекатаный Б-ПН-О-3х1500х6000 ГОСТ 19903-2015, ГОСТ 19281-2014 сталь 09Г2С 345-12-09Г2С-ГС | т | 0.0128 | 1.035 | 0.013248 |  | РН-Д-14.2-06-КМ
31 | тит. 06 | Резервуарный парк ДТ, АИ (8х2000м3) (тит.6). | 1 | КМ | Материалы для строительных работ | УЕРмтр-07.03.02.03.02-502012 | Уголок стальной горячекатаный равнополочный 100х100х7-В ГОСТ 8509-93, ГОСТ 19281-2014 сталь 09Г2С 345-12-09Г2С-ГС | т | 0.0592 | 1.035 | 0.061272 |  | РН-Д-14.2-06-КМ
32 | тит. 06 | Резервуарный парк ДТ, АИ (8х2000м3) (тит.6). | 1 | КМ | Строительные работы | УЕР-05-01-02 | Монтаж металлоконструкций эстакад и галерей | т | 14.517 | 1 | 14.517 |  | РН-Д-14.2-06-КМ
33 | тит. 06 | Резервуарный парк ДТ, АИ (8х2000м3) (тит.6). | 1 | КМ | Строительные работы | УЕР-05-02-04 | Ограждающие конструкции перекрытий и покрытий из профилированного листа | м2 | 128.2 | 1 | 128.2 |  | РН-Д-14.2-06-КМ
34 | тит. 06 | Резервуарный парк ДТ, АИ (8х2000м3) (тит.6). | 1 | КМ | Материалы для строительных работ | УЕРмтр-07.05-3111420 | Лист профилированный Н75-750-0,8 ГОСТ 24045-2016 Кровельный, ширина 750мм, высота волны 75мм, s=0,8мм, материал: сталь оцинкованная | м2 | 128.2 | 1.1 | 141.02 |  | РН-Д-14.2-06-КМ
35 | тит. 06 | Резервуарный парк ДТ, АИ (8х2000м3) (тит.6). | 1 | КМ | Строительные работы | УЕР-05-02-02 | Ограждающие конструкции стен из профилированного листа | м2 | 200.5 | 1 | 200.5 |  | РН-Д-14.2-06-КМ
36 | тит. 06 | Резервуарный парк ДТ, АИ (8х2000м3) (тит.6). | 1 | КМ | Материалы для строительных работ | УЕРмтр-07.05-3232394 | Лист профилированный С21-1000-0,7 СТО 57398459-18-2006 для стеновых ограждений, из проката тонколистового оцинкованного с полимерным покрытием, полезная ширина 1000мм, габаритная ширина 1051мм, s=0,7мм, L=5500мм, цвет RAL 5015 | м2 | 200.5 | 1.1 | 220.55 |  | РН-Д-14.2-06-КМ
Раздел 3. Площадка Пл1 -5 шт. | [13 empty] | Раздел 3. Площадка Пл1 -7 шт.
37 | тит. 06 | Резервуарный парк ДТ, АИ (8х2000м3) (тит.6). | 1 | КМ | Строительные работы | УЕР-05-03-04 | Изготовление металлоконструкций | т | 1.8688 | 1 | 1.8688 |  | РН-Д-14.2-06-КМ
38 | тит. 06 | Резервуарный парк ДТ, АИ (8х2000м3) (тит.6). | 1 | КМ | Материалы для строительных работ | РВ п. 5233 | Труба профильная 120х80х4 ГОСТ 30245-2003, сталь С345-5 | кг | 785.9 | 1.06 | 833.054 |  | РН-Д-14.2-06-КМ
39 | тит. 06 | Резервуарный парк ДТ, АИ (8х2000м3) (тит.6). | 1 | КМ | Материалы для строительных работ | РВ п.5234 | Труба 80х80х4 ГОСТ 30245-2003, сталь С345-5 | кг | 81.125 | 1.06 | 85.9925 |  | РН-Д-14.2-06-КМ
40 | тит. 06 | Резервуарный парк ДТ, АИ (8х2000м3) (тит.6). | 1 | КМ | Материалы для строительных работ | УЕРмтр-07.04.01.01.99-852867 | Прокат листовой горячекатаный Б-ПН-НО-4х1500х6000 ГОСТ 19903-74/С345 ГОСТ 27772-88 | т | 0.06245 | 1.06 | 0.066197 |  | РН-Д-14.2-06-КМ
41 | тит. 06 | Резервуарный парк ДТ, АИ (8х2000м3) (тит.6). | 1 | КМ | Материалы для строительных работ | УЕРмтр-07.04.01.05-841662 | Лист просечно-вытяжной ПВЛ-506 5х1500х3000 ТУ 36.26.11-5-89, ГОСТ 19281-2014 сталь 09Г2С нормальной точности | т | 0.5492 | 1.06 | 0.58215 |  | РН-Д-14.2-06-КМ
42 | тит. 06 | Резервуарный парк ДТ, АИ (8х2000м3) (тит.6). | 1 | КМ | Материалы для строительных работ | РВ п.5237 | стремянка СГ-22 серия 1.450.3-7.94 | шт | 10 | 1 | 10 |  | РН-Д-14.2-06-КМ
43 | тит. 06 | Резервуарный парк ДТ, АИ (8х2000м3) (тит.6). | 1 | КМ | Материалы для строительных работ | РВ п. 267 | Цепь А1-10х28 ГОСТ 2319-81 | кг | 20.3 | 1.06 | 21.518 |  | РН-Д-14.2-06-КМ
44 | тит. 06 | Резервуарный парк ДТ, АИ (8х2000м3) (тит.6). | 1 | КМ | Строительные работы | УЕР-05-03-01 | Монтаж металлоконструкций лестниц и площадок обслуживания, а также ограждений | т | 1.8688 | 1 | 1.8688 |  | РН-Д-14.2-06-КМ
Раздел 4. Монтаж стоек Ст3 (48 шт.) | [13 empty] | Раздел 4. Монтаж стоек Ст3 (56 шт.)
45 | тит. 06 | Резервуарный парк ДТ, АИ (8х2000м3) (тит.6). | 1 | КМ | Строительные работы | УЕР-05-03-04 | Изготовление металлоконструкций | т | 0.38512 | 1 | 0.38512 |  | РН-Д-14.2-06-КМ
46 | тит. 06 | Резервуарный парк ДТ, АИ (8х2000м3) (тит.6). | 1 | КМ | Материалы для строительных работ | РВ п.5234 | Труба 80х80х4 ГОСТ 30245-2003, сталь С345-5 | кг | 285.7657 | 1.035 | 295.7675 |  | РН-Д-14.2-06-КМ
47 | тит. 06 | Резервуарный парк ДТ, АИ (8х2000м3) (тит.6). | 1 | КМ | Материалы для строительных работ | УЕРмтр-07.04.01.01.03-509004 | Прокат листовой горячекатаный Б-ПН-О-8х1500х6000 ГОСТ 19903-2015, ГОСТ 19281-2014 сталь 09Г2С 345-12-09Г2С-ГС | т | 0.073076 | 1.035 | 0.075634 |  | РН-Д-14.2-06-КМ
48 | тит. 06 | Резервуарный парк ДТ, АИ (8х2000м3) (тит.6). | 1 | КМ | Материалы для строительных работ | УЕРмтр-07.04.01.01.03-820881 | Прокат листовой горячекатаный Б-ПН-НО-6х1000х7000 ГОСТ 19903-74/С345 ГОСТ 27772-2015 | кг | 14.7593 | 1.035 | 15.2758 |  | РН-Д-14.2-06-КМ
49 | тит. 06 | Резервуарный парк ДТ, АИ (8х2000м3) (тит.6). | 1 | КМ | Материалы для строительных работ | УЕРмтр-07.04.01.01.99-852867 | Прокат листовой горячекатаный Б-ПН-НО-4х1500х6000 ГОСТ 19903-74/С345 ГОСТ 27772-88 | т | 0.011519 | 1.035 | 0.011922 |  | РН-Д-14.2-06-КМ
50 | тит. 06 | Резервуарный парк ДТ, АИ (8х2000м3) (тит.6). | 1 | КМ | Строительные работы | УЕР-05-01-02 | Монтаж металлоконструкций эстакад и галерей | т | 0.38512 | 1 | 0.38512 |  | РН-Д-14.2-06-КМ
51 | тит. 06 | Резервуарный парк ДТ, АИ (8х2000м3) (тит.6). | 1 | КМ | Материалы для строительных работ | УЕРмтр-08.05.02.01-660287 | Болт с гайкой M10х100-5.6 ГОСТ Р ИСО 4014-2013, ГОСТ 5915-70 Ст3сп В упаковке 60кг | кг | 12.9594 | 1 | 12.9594 | Болт БСР М10х80 УХЛЗ | РН-Д-14.2-06-КМ
Раздел 5. Устройство ограждения ОГ1 (5 шт.), ОГ2 (5 шт.): | [13 empty] | Раздел 5. Устройство ограждения ОГ1 (7 шт.), ОГ2 (7 шт.):
52 | тит. 06 | Резервуарный парк ДТ, АИ (8х2000м3) (тит.6). | 1 | КМ | Строительные работы | УЕР-05-03-04 | Изготовление металлоконструкций | т | 0.38465 | 1 | 0.38465 |  | РН-Д-14.2-06-КМ
53 | тит. 06 | Резервуарный парк ДТ, АИ (8х2000м3) (тит.6). | 1 | КМ | Материалы для строительных работ | УЕРмтр-07.03.02.03.02-502006 | Уголок стальной горячекатаный равнополочный В-50х50х5 ГОСТ 8509-93, ГОСТ 19281-2014 сталь 09Г2С 345-12-09Г2С-ГС | т | 0.28915 | 1.06 | 0.3065 |  | РН-Д-14.2-06-КМ
54 | тит. 06 | Резервуарный парк ДТ, АИ (8х2000м3) (тит.6). | 1 | КМ | Материалы для строительных работ | РВ п.5244 | Уголок 35х3 ГОСТ 8509-93, сталь С335 | кг | 18.15 | 1.06 | 19.239 |  | РН-Д-14.2-06-КМ
55 | тит. 06 | Резервуарный парк ДТ, АИ (8х2000м3) (тит.6). | 1 | КМ | Материалы для строительных работ | УЕРмтр-07.04.01.01.99-852867 | Прокат листовой горячекатаный Б-ПН-НО-4х1500х6000 ГОСТ 19903-74/С345 ГОСТ 27772-88 | т | 0.07735 | 1.06 | 0.081991 |  | РН-Д-14.2-06-КМ
56 | тит. 06 | Резервуарный парк ДТ, АИ (8х2000м3) (тит.6). | 1 | КМ | Строительные работы | УЕР-05-03-01 | Монтаж металлоконструкций лестниц и площадок обслуживания, а также ограждений | т | 0.38465 | 1 | 0.38465 |  | РН-Д-14.2-06-КМ
Раздел 6. Фундаменты под навесы | [13 empty] | Раздел 6. Фундаменты под навесы
Устройство фундамента навеса Нс2 | [14 empty] | Устройство фундамента навеса Нс2
57 | тит. 06 | Резервуарный парк ДТ, АИ (8х2000м3) (тит.6). | 1 | КМ | Строительные работы | УЕР-02-01-01-01 | Разработка грунта: 1, 2, 3 групп | м3 грунта в плотном теле | 467.3 | 1 | 467.3 |  | РН-Д-14.2-06-КМ
58 | тит. 06 | Резервуарный парк ДТ, АИ (8х2000м3) (тит.6). | 1 | КМ | Строительные работы | УЕР-15-01-01 | Перевозка грузов | т*км | 88319.7 | 1 | 88319.7 |  | РН-Д-14.2-06-КМ
59 | тит. 06 | Резервуарный парк ДТ, АИ (8х2000м3) (тит.6). | 1 | КМ | Строительные работы | УЕР-02-02-03 | Уплотнение грунта | м3 грунта в плотном теле | 46.6375 | 1 | 46.6375 |  | РН-Д-14.2-06-КМ
60 | тит. 06 | Резервуарный парк ДТ, АИ (8х2000м3) (тит.6). | 1 | КМ | Строительные работы | УЕР-02-02-01 | Обратная засыпка | м3 грунта в плотном теле | 210.9 | 1 | 210.9 |  | РН-Д-14.2-06-КМ
61 | тит. 06 | Резервуарный парк ДТ, АИ (8х2000м3) (тит.6). | 1 | КМ | Материалы для строительных работ | УЕРмтр-21.02.09-3230766 | Щебень фр.20-40мм ГОСТ 8267-93 дробимость не менее М1000, морозостойкость не менее F100, лещадность не регламентируется | М3 | 210.9 | 1.26 | 265.734 |  | РН-Д-14.2-06-КМ
62 | тит. 06 | Резервуарный парк ДТ, АИ (8х2000м3) (тит.6). | 1 | КМ | Строительные работы | УЕР-04-02-01 | Устройство бетонной подготовки | м3 | 15.7 | 1 | 15.7 |  | РН-Д-14.2-06-КМ
63 | тит. 06 | Резервуарный парк ДТ, АИ (8х2000м3) (тит.6). | 1 | КМ | Материалы для строительных работ | УЕРмтр-21.03.03.01.01-875702 | Смесь бетонная тяжелая БСТ B7.5 П2 F100 W2 ГОСТ 7473-2010 состав №96 | м3 | 15.7 | 1.02 | 16.014 |  | РН-Д-14.2-06-КМ
64 | тит. 06 | Резервуарный парк ДТ, АИ (8х2000м3) (тит.6). | 1 | КМ | Строительные работы | УЕР-04-02-02 | Устройство фундаментов и ростверков из монолитного железобетона | м3 | 34.6 | 1 | 34.6 |  | РН-Д-14.2-06-КМ
65 | тит. 06 | Резервуарный парк ДТ, АИ (8х2000м3) (тит.6). | 1 | КМ | Материалы для строительных работ | УЕРмтр-21.02.03-3094315 | Смесь бетонная тяжелая БСТ В35 П4 F400 W10 ГОСТ 7473-2010/ООО "Стэп" | м3 | 34.6 | 1.015 | 35.119 |  | РН-Д-14.2-06-КМ
66 | тит. 06 | Резервуарный парк ДТ, АИ (8х2000м3) (тит.6). | 1 | КМ | Материалы для строительных работ | РВ п. 5251 | Пруток 8-А500 ГОСТ 34028-2016 | т | 1.3301 | 1.01 | 1.3434 |  | РН-Д-14.2-06-КМ
67 | тит. 06 | Резервуарный парк ДТ, АИ (8х2000м3) (тит.6). | 1 | КМ | Материалы для строительных работ | РВ п. 5252 | Пруток 6-А240 ГОСТ 34028-2016 | т | 0.18415 | 1.01 | 0.18599 |  | РН-Д-14.2-06-КМ
68 | тит. 06 | Резервуарный парк ДТ, АИ (8х2000м3) (тит.6). | 1 | КМ | Строительные работы | УЕР-04-02-12 | Установка анкеров и закладных/монтажных деталей | т | 0.57435 | 1 | 0.57435 |  | РН-Д-14.2-06-КМ
69 | тит. 06 | Резервуарный парк ДТ, АИ (8х2000м3) (тит.6). | 1 | КМ | Материалы для строительных работ | РВ п. 530 | Труба электросварная прямошовная 325х4 ГОСТ 10704-91, сталь 09Г2С | м | 7.2 | 1.06 | 7.632 |  | РН-Д-14.2-06-КМ
70 | тит. 06 | Резервуарный парк ДТ, АИ (8х2000м3) (тит.6). | 1 | КМ | Материалы для строительных работ | РВ п. 5254 | Пруток МД-6-А400 ГОСТ 34028-2016 | т | 0.0023896 | 1.06 | 0.002533 |  | РН-Д-14.2-06-КМ
71 | тит. 06 | Резервуарный парк ДТ, АИ (8х2000м3) (тит.6). | 1 | КМ | Материалы для строительных работ | УЕРмтр-07.04.01.01.03-799013 | Прокат листовой горячекатанный Б-ПН-НО-10х1000х2000 ГОСТ 19903-2015/С345 ГОСТ 27772-2015 | т | 0.32992 | 1.06 | 0.34971 |  | РН-Д-14.2-06-КМ
72 | тит. 06 | Резервуарный парк ДТ, АИ (8х2000м3) (тит.6). | 1 | КМ | Материалы для строительных работ | РВ п. 5251 | Пруток 8-А500 ГОСТ 34028-2016 | т | 0.02808 | 1.06 | 0.029765 |  | РН-Д-14.2-06-КМ
73 | тит. 06 | Резервуарный парк ДТ, АИ (8х2000м3) (тит.6). | 1 | КМ | Строительные работы | УЕР-05-03-04 | Изготовление металлоконструкций | т | 0.5744 | 1 | 0.5744 |  | РН-Д-14.2-06-КМ
74 | тит. 06 | Резервуарный парк ДТ, АИ (8х2000м3) (тит.6). | 1 | КМ | Строительные работы | УЕР-04-07-03 | Гидроизоляция строительных конструкций | м2 изолируемой поверхности | 20.49 | 1 | 20.49 |  | РН-Д-14.2-06-КМ
Раздел 7. Навес Нс2 (1 шт.) | [13 empty] | Раздел 7. Навес Нс2 (1 шт.)
75 | тит. 06 | Резервуарный парк ДТ, АИ (8х2000м3) (тит.6). | 1 | КМ | Строительные работы | УЕР-05-03-04 | Изготовление металлоконструкций | т | 13.0366 | 1 | 13.0366 |  | РН-Д-14.2-06-КМ
76 | тит. 06 | Резервуарный парк ДТ, АИ (8х2000м3) (тит.6). | 1 | КМ | Материалы для строительных работ | РВ п. 5233 | Профиль 120х80х4 ГОСТ 30245-2003, сталь С345-ГК | кг | 2413.09 | 1.035 | 2497.5482 |  | РН-Д-14.2-06-КМ
77 | тит. 06 | Резервуарный парк ДТ, АИ (8х2000м3) (тит.6). | 1 | КМ | Материалы для строительных работ | РВ п.5234 | Профиль 80х80х4 ГОСТ 30245-2003, сталь С345-ГК | кг | 1120.86 | 1.035 | 1160.0901 |  | РН-Д-14.2-06-КМ
78 | тит. 06 | Резервуарный парк ДТ, АИ (8х2000м3) (тит.6). | 1 | КМ | Материалы для строительных работ | УЕРмтр-07.11.05-888454 | Профиль стальной квадратный 120х120х4 ГОСТ 30245-2003/ сталь С345-3 ГОСТ 27772-2015 | т | 0.12193 | 1.035 | 0.1262 |  | РН-Д-14.2-06-КМ
79 | тит. 06 | Резервуарный парк ДТ, АИ (8х2000м3) (тит.6). | 1 | КМ | Материалы для строительных работ | УЕРмтр-07.03.02.02.02-503006 | Швеллер стальной горячекатаный 16П ГОСТ 8240-97, ГОСТ 19281-2014 сталь 09Г2С 345-12-09Г2С-ГС, с параллельными гранями полок | т | 2.2052 | 1.035 | 2.2824 | Швеллер 16П ГОСТ 8240-97, сталь С345-5 | РН-Д-14.2-06-КМ
80 | тит. 06 | Резервуарный парк ДТ, АИ (8х2000м3) (тит.6). | 1 | КМ | Материалы для строительных работ | УЕРмтр-07.11.01.01-526024 | Труба стальная бесшовная горячедеформированная 219х8 ГОСТ 8732-78 сталь 09Г2С ТУ 14-161-184-2000 | м | 64.54 | 1.035 | 66.7989 |  | РН-Д-14.2-06-КМ
81 | тит. 06 | Резервуарный парк ДТ, АИ (8х2000м3) (тит.6). | 1 | КМ | Материалы для строительных работ | УЕРмтр-07.03.02.01.02-504060 | Двутавр стальной горячекатаный 25Б1 ГОСТ Р 57837-2017, ГОСТ 19281-2014 сталь 09Г2С 345-12-09Г2С-ГС, с параллельными гранями полок | т | 1.0721 | 1.035 | 1.1096 |  | РН-Д-14.2-06-КМ
82 | тит. 06 | Резервуарный парк ДТ, АИ (8х2000м3) (тит.6). | 1 | КМ | Материалы для строительных работ | УЕРмтр-07.03.02.01.02-504020 | Балка двутавровая стальная специальная В-24М ГОСТ 19425-74, ГОСТ 19281-2014 сталь 09Г2С 325-12-09Г2С-ГС, горячекатаная, для подвесных путей | т | 1.1934 | 1.035 | 1.2352 | Двутавр 24М ГОСТ 19425-74, сталь С345-ГК | РН-Д-14.2-06-КМ
83 | тит. 06 | Резервуарный парк ДТ, АИ (8х2000м3) (тит.6). | 1 | КМ | Материалы для строительных работ | РВ п.400 | Петля приварная (шарнир) 20х100 мм | шт | 4 | 1 | 4 |  | РН-Д-14.2-06-КМ
84 | тит. 06 | Резервуарный парк ДТ, АИ (8х2000м3) (тит.6). | 1 | КМ | Материалы для строительных работ | РВ п. 5224 | Лист толщ.15 мм ГОСТ 19903-2015, сталь С345-5 | кг | 47.52 | 1.035 | 49.1832 |  | РН-Д-14.2-06-КМ
85 | тит. 06 | Резервуарный парк ДТ, АИ (8х2000м3) (тит.6). | 1 | КМ | Материалы для строительных работ | УЕРмтр-07.04.01.01.03-509007 | Прокат листовой горячекатаный Б-ПН-О-14х1500х6000 ГОСТ 19903-2015, ГОСТ 19281-2014 сталь 09Г2С 345-12-09Г2С-ГС | т | 0.80029 | 1.035 | 0.8283 |  | РН-Д-14.2-06-КМ
86 | тит. 06 | Резервуарный парк ДТ, АИ (8х2000м3) (тит.6). | 1 | КМ | Материалы для строительных работ | УЕРмтр-07.04.01.01.03-799013 | Прокат листовой горячекатанный Б-ПН-НО-10х1000х2000 ГОСТ 19903-2015/С345 ГОСТ 27772-2015 | т | 0.14377 | 1.035 | 0.1488 |  | РН-Д-14.2-06-КМ
87 | тит. 06 | Резервуарный парк ДТ, АИ (8х2000м3) (тит.6). | 1 | КМ | Материалы для строительных работ | УЕРмтр-07.04.01.01.03-509004 | Прокат листовой горячекатаный Б-ПН-О-8х1500х6000 ГОСТ 19903-2015, ГОСТ 19281-2014 сталь 09Г2С 345-12-09Г2С-ГС | т | 0.73517 | 1.035 | 0.7609 |  | РН-Д-14.2-06-КМ
88 | тит. 06 | Резервуарный парк ДТ, АИ (8х2000м3) (тит.6). | 1 | КМ | Материалы для строительных работ | УЕРмтр-07.05-3232394 | Лист профилированный С21-1000-0,7 СТО 57398459-18-2006 для стеновых ограждений, из проката тонколистового оцинкованного с полимерным покрытием, полезная ширина 1000мм, габаритная ширина 1051мм, s=0,7мм, L=5500мм, цвет RAL 5015 | м2 | 4.3 | 1.1 | 4.73 |  | РН-Д-14.2-06-КМ
89 | тит. 06 | Резервуарный парк ДТ, АИ (8х2000м3) (тит.6). | 1 | КМ | Материалы для строительных работ | УЕРмтр-07.04.01.01.01-839996 | Прокат листовой горячекатаный Б-ПН-НО-5х1000х2000 ГОСТ 19903-74/Ст3кп ГОСТ 14637-89 | т | 0.0131 | 1.035 | 0.013559 |  | РН-Д-14.2-06-КМ
90 | тит. 06 | Резервуарный парк ДТ, АИ (8х2000м3) (тит.6). | 1 | КМ | Материалы для строительных работ | УЕРмтр-07.04.01.01.03-509048 | Прокат листовой горячекатаный Б-ПН-О-3х1500х6000 ГОСТ 19903-2015, ГОСТ 19281-2014 сталь 09Г2С 345-12-09Г2С-ГС | т | 0.01872 | 1.035 | 0.019375 |  | РН-Д-14.2-06-КМ
91 | тит. 06 | Резервуарный парк ДТ, АИ (8х2000м3) (тит.6). | 1 | КМ | Материалы для строительных работ | УЕРмтр-07.03.02.03.02-502012 | Уголок стальной горячекатаный равнополочный 100х100х7-В ГОСТ 8509-93, ГОСТ 19281-2014 сталь 09Г2С 345-12-09Г2С-ГС | т | 0.09054 | 1.035 | 0.093709 |  | РН-Д-14.2-06-КМ
92 | тит. 06 | Резервуарный парк ДТ, АИ (8х2000м3) (тит.6). | 1 | КМ | Материалы для строительных работ | УЕРмтр-23.01.01.03-839949 | Уголок 75х75х5 ГОСТ 8509-93/С345 ГОСТ 27772-88 | Т | 0.43384 | 1.035 | 0.44902 |  | РН-Д-14.2-06-КМ
93 | тит. 06 | Резервуарный парк ДТ, АИ (8х2000м3) (тит.6). | 1 | КМ | Строительные работы | УЕР-05-01-02 | Монтаж металлоконструкций эстакад и галерей | т | 13.0366 | 1 | 13.0366 |  | РН-Д-14.2-06-КМ
94 | тит. 06 | Резервуарный парк ДТ, АИ (8х2000м3) (тит.6). | 1 | КМ | Строительные работы | УЕР-05-02-04 | Ограждающие конструкции перекрытий и покрытий из профилированного листа | м2 | 154 | 1 | 154 |  | РН-Д-14.2-06-КМ
95 | тит. 06 | Резервуарный парк ДТ, АИ (8х2000м3) (тит.6). | 1 | КМ | Материалы для строительных работ | УЕРмтр-07.05-3111420 | Лист профилированный Н75-750-0,8 ГОСТ 24045-2016 Кровельный, ширина 750мм, высота волны 75мм, s=0,8мм, материал: сталь оцинкованная | м2 | 154 | 1.1 | 169.4 |  | РН-Д-14.2-06-КМ
96 | тит. 06 | Резервуарный парк ДТ, АИ (8х2000м3) (тит.6). | 1 | КМ | Строительные работы | УЕР-05-02-02 | Ограждающие конструкции стен из профилированного листа | м2 | 182 | 1 | 182 |  | РН-Д-14.2-06-КМ
97 | тит. 06 | Резервуарный парк ДТ, АИ (8х2000м3) (тит.6). | 1 | КМ | Материалы для строительных работ | УЕРмтр-07.05-3232394 | Лист профилированный С21-1000-0,7 СТО 57398459-18-2006 для стеновых ограждений, из проката тонколистового оцинкованного с полимерным покрытием, полезная ширина 1000мм, габаритная ширина 1051мм, s=0,7мм, L=5500мм, цвет RAL 5015 | м2 | 182 | 1.1 | 200.2 |  | РН-Д-14.2-06-КМ
Раздел 8. Площадка Пл2 -1 шт. | [13 empty] | Раздел 8. Площадка Пл2 -1 шт.
98 | тит. 06 | Резервуарный парк ДТ, АИ (8х2000м3) (тит.6). | 1 | КМ | Строительные работы | УЕР-05-03-04 | Изготовление металлоконструкций | т | 2.3603 | 1 | 2.3603 |  | РН-Д-14.2-06-КМ
99 | тит. 06 | Резервуарный парк ДТ, АИ (8х2000м3) (тит.6). | 1 | КМ | Материалы для строительных работ | УЕРмтр-07.03.02.02.02-503006 | Швеллер стальной горячекатаный 16П ГОСТ 8240-97, ГОСТ 19281-2014 сталь 09Г2С 345-12-09Г2С-ГС, с параллельными гранями полок | т | 0.91151 | 1.06 | 0.9662 | Швеллер 16П ГОСТ 8240-97, сталь С345-ГК | РН-Д-14.2-06-КМ
100 | тит. 06 | Резервуарный парк ДТ, АИ (8х2000м3) (тит.6). | 1 | КМ | Материалы для строительных работ | РВ п.5234 | Труба 80х80х4 ГОСТ 30245-2003, сталь С345-5 | кг | 147.6 | 1.06 | 156.456 |  | РН-Д-14.2-06-КМ
101 | тит. 06 | Резервуарный парк ДТ, АИ (8х2000м3) (тит.6). | 1 | КМ | Материалы для строительных работ | УЕРмтр-07.04.01.01.01-839996 | Прокат листовой горячекатаный Б-ПН-НО-5х1000х2000 ГОСТ 19903-74/Ст3кп ГОСТ 14637-89 | т | 0.25456 | 1.06 | 0.26983 |  | РН-Д-14.2-06-КМ
102 | тит. 06 | Резервуарный парк ДТ, АИ (8х2000м3) (тит.6). | 1 | КМ | Материалы для строительных работ | УЕРмтр-07.04.01.05-841662 | Лист просечно-вытяжной ПВЛ-506 5х1500х3000 ТУ 36.26.11-5-89, ГОСТ 19281-2014 сталь 09Г2С нормальной точности | т | 0.42246 | 1.06 | 0.44781 |  | РН-Д-14.2-06-КМ
103 | тит. 06 | Резервуарный парк ДТ, АИ (8х2000м3) (тит.6). | 1 | КМ | Материалы для строительных работ | РВ п.5237 | стремянка СГ-22 серия 1.450.3-7.94 | шт | 16 | 1 | 16 |  | РН-Д-14.2-06-КМ
104 | тит. 06 | Резервуарный парк ДТ, АИ (8х2000м3) (тит.6). | 1 | КМ | Материалы для строительных работ | РВ п. 267 | Цепь А1-10х28 ГОСТ 2319-81 | кг | 32.48 | 1.06 | 34.4288 |  | РН-Д-14.2-06-КМ
105 | тит. 06 | Резервуарный парк ДТ, АИ (8х2000м3) (тит.6). | 1 | КМ | Строительные работы | УЕР-05-03-01 | Монтаж металлоконструкций лестниц и площадок обслуживания, а также ограждений | т | 2.3603 | 1 | 2.3603 |  | РН-Д-14.2-06-КМ
Раздел 9. Ограждение Ог1 | [13 empty] | Раздел 9. Ограждение Ог1
106 | тит. 06 | Резервуарный парк ДТ, АИ (8х2000м3) (тит.6). | 1 | КМ | Строительные работы | УЕР-05-03-04 | Изготовление металлоконструкций | т | 1.0313 | 1 | 1.0313 |  | РН-Д-14.2-06-КМ
107 | тит. 06 | Резервуарный парк ДТ, АИ (8х2000м3) (тит.6). | 1 | КМ | Материалы для строительных работ | УЕРмтр-07.03.02.03.02-502006 | Уголок стальной горячекатаный равнополочный В-50х50х5 ГОСТ 8509-93, ГОСТ 19281-2014 сталь 09Г2С 345-12-09Г2С-ГС | т | 0.65733 | 1.06 | 0.69677 |  | РН-Д-14.2-06-КМ
108 | тит. 06 | Резервуарный парк ДТ, АИ (8х2000м3) (тит.6). | 1 | КМ | Материалы для строительных работ | РВ п.5244 | Уголок 35х3 ГОСТ 8509-93, сталь С335 | кг | 151.87 | 1.06 | 160.9822 |  | РН-Д-14.2-06-КМ
109 | тит. 06 | Резервуарный парк ДТ, АИ (8х2000м3) (тит.6). | 1 | КМ | Материалы для строительных работ | УЕРмтр-07.04.01.01.99-852867 | Прокат листовой горячекатаный Б-ПН-НО-4х1500х6000 ГОСТ 19903-74/С345 ГОСТ 27772-88 | т | 0.22211 | 1.06 | 0.23544 |  | РН-Д-14.2-06-КМ
110 | тит. 06 | Резервуарный парк ДТ, АИ (8х2000м3) (тит.6). | 1 | КМ | Строительные работы | УЕР-05-03-01 | Монтаж металлоконструкций лестниц и площадок обслуживания, а также ограждений | т | 1.0313 | 1 | 1.0313 |  | РН-Д-14.2-06-КМ
Раздел 10. Устройство площадок П1(2 шт.), П1.1(2 шт.), П1.2(2 шт.), П1.3(2 шт.), П1.6(2 шт.): | [13 empty] | Раздел 10. Устройство площадок П1(2 шт.), П1.1(2 шт.), П1.2(2 шт.), П1.3(2 шт.), П1.4(2 шт.), П1.5(2 шт.), П1.6(2 шт.):
Устройство лестниц | [14 empty] | Устройство лестниц Л1, Л1.1, Л1.2, Л1.3, Л1.4, Л1.5, Л1.6:
111 | тит. 06 | Резервуарный парк ДТ, АИ (8х2000м3) (тит.6). | 1 | КМ | Строительные работы | УЕР-05-03-04 | Изготовление металлоконструкций | т | 1.1044 | 1 | 1.1044 |  | РН-Д-14.2-06-КМ
112 | тит. 06 | Резервуарный парк ДТ, АИ (8х2000м3) (тит.6). | 1 | КМ | Материалы для строительных работ | УЕРмтр-07.03.02.02.02-503005 | Швеллер стальной горячекатаный 14П ГОСТ 8240-97, ГОСТ 19281-2014 сталь 09Г2С 325-12-09Г2С-ГС, с параллельными гранями полок | т | 0.67931 | 1.06 | 0.72007 |  | РН-Д-14.2-06-КМ
113 | тит. 06 | Резервуарный парк ДТ, АИ (8х2000м3) (тит.6). | 1 | КМ | Материалы для строительных работ | РВ п.5244 | Уголок 35х3 ГОСТ 8509-93, сталь С345-ГК | кг | 45.2571 | 1.06 | 47.9726 |  | РН-Д-14.2-06-КМ
114 | тит. 06 | Резервуарный парк ДТ, АИ (8х2000м3) (тит.6). | 1 | КМ | Материалы для строительных работ | УЕРмтр-07.04.01.01.01-839996 | Прокат листовой горячекатаный Б-ПН-НО-5х1000х2000 ГОСТ 19903-74/Ст3кп ГОСТ 14637-89 | т | 0.10486 | 1.06 | 0.11115 |  | РН-Д-14.2-06-КМ
115 | тит. 06 | Резервуарный парк ДТ, АИ (8х2000м3) (тит.6). | 1 | КМ | Материалы для строительных работ | УЕРмтр-07.04.01.05-841662 | Лист просечно-вытяжной ПВЛ-506 5х1500х3000 ТУ 36.26.11-5-89, ГОСТ 19281-2014 сталь 09Г2С нормальной точности | т | 0.27499 | 1.06 | 0.29149 |  | РН-Д-14.2-06-КМ
116 | тит. 06 | Резервуарный парк ДТ, АИ (8х2000м3) (тит.6). | 1 | КМ | Строительные работы | УЕР-05-03-01 | Монтаж металлоконструкций лестниц и площадок обслуживания, а также ограждений | т | 1.1044 | 1 | 1.1044 |  | РН-Д-14.2-06-КМ
Раздел 11. Устройство площадок ПО1, ПО1.1, ПО1.2, ПО1.3, ПО2 | [13 empty] | Раздел 11. Устройство площадок ПО1, ПО1.1, ПО1.2, ПО1.3, ПО2, ПО3, ПО3.1, ПО3.2:
Устройство ограждения лестниц | [14 empty] | Устройство ограждения лестниц ОГ1, ОГ1.1, ОГ1.2, ОГ1.3, ОГ1.4, ОГ1.5, ОГ1.6:
117 | тит. 06 | Резервуарный парк ДТ, АИ (8х2000м3) (тит.6). | 1 | КМ | Строительные работы | УЕР-05-03-04 | Изготовление металлоконструкций | т | 0.71816 | 1 | 0.71816 |  | РН-Д-14.2-06-КМ
118 | тит. 06 | Резервуарный парк ДТ, АИ (8х2000м3) (тит.6). | 1 | КМ | Материалы для строительных работ | УЕРмтр-07.03.02.03.02-502006 | Уголок стальной горячекатаный равнополочный В-50х50х5 ГОСТ 8509-93, ГОСТ 19281-2014 сталь 09Г2С 345-12-09Г2С-ГС | т | 0.58576 | 1.06 | 0.62091 |  | РН-Д-14.2-06-КМ
119 | тит. 06 | Резервуарный парк ДТ, АИ (8х2000м3) (тит.6). | 1 | КМ | Материалы для строительных работ | РВ п.5244 | Уголок 35х3 ГОСТ 8509-93, сталь С335 | кг | 132.4 | 1.06 | 140.344 |  | РН-Д-14.2-06-КМ
120 | тит. 06 | Резервуарный парк ДТ, АИ (8х2000м3) (тит.6). | 1 | КМ | Строительные работы | УЕР-05-03-01 | Монтаж металлоконструкций лестниц и площадок обслуживания, а также ограждений | т | 0.71816 | 1 | 0.71816 |  | РН-Д-14.2-06-КМ
Устройство площадок ПО1, ПО1.1, ПО1.2, ПО1.3, ПО2, | [14 empty] | Устройство площадок ПО1, ПО1.1, ПО1.2, ПО1.3, ПО2, ПО3, ПО3.1, ПО3.2:
121 | тит. 06 | Резервуарный парк ДТ, АИ (8х2000м3) (тит.6). | 1 | КМ | Строительные работы | УЕР-05-03-04 | Изготовление металлоконструкций | т | 2.0341 | 1 | 2.0341 |  | РН-Д-14.2-06-КМ
122 | тит. 06 | Резервуарный парк ДТ, АИ (8х2000м3) (тит.6). | 1 | КМ | Материалы для строительных работ | УЕРмтр-07.11.02.01-996685 | Труба стальная электросварная прямошовная 108х4 ГОСТ 10704-91 группа В сталь 09Г2С ГОСТ 10705-80 | М | 61.55 | 1.06 | 65.243 |  | РН-Д-14.2-06-КМ
123 | тит. 06 | Резервуарный парк ДТ, АИ (8х2000м3) (тит.6). | 1 | КМ | Материалы для строительных работ | УЕРмтр-07.03.02.02.02-503003 | Швеллер стальной горячекатаный 10П ГОСТ 8240-97, ГОСТ 19281-2014 сталь 09Г2С 325-12-09Г2С-ГС, с параллельными гранями полок | Т | 0.37598 | 1.06 | 0.39854 |  | РН-Д-14.2-06-КМ
124 | тит. 06 | Резервуарный парк ДТ, АИ (8х2000м3) (тит.6). | 1 | КМ | Материалы для строительных работ | УЕРмтр-07.03.02.03.02-502006 | Уголок стальной горячекатаный равнополочный В-50х50х5 ГОСТ 8509-93, ГОСТ 19281-2014 сталь 09Г2С 345-12-09Г2С-ГС | т | 0.53645 | 1.06 | 0.56864 |  | РН-Д-14.2-06-КМ
125 | тит. 06 | Резервуарный парк ДТ, АИ (8х2000м3) (тит.6). | 1 | КМ | Материалы для строительных работ | УЕРмтр-07.04.01.01.03-799013 | Прокат листовой горячекатанный Б-ПН-НО-10х1000х2000 ГОСТ 19903-2015/С345 ГОСТ 27772-2015 | т | 0.15616 | 1.06 | 0.16553 |  | РН-Д-14.2-06-КМ
126 | тит. 06 | Резервуарный парк ДТ, АИ (8х2000м3) (тит.6). | 1 | КМ | Материалы для строительных работ | УЕРмтр-07.04.01.01.03-509004 | Прокат листовой горячекатаный Б-ПН-О-8х1500х6000 ГОСТ 19903-2015, ГОСТ 19281-2014 сталь 09Г2С 345-12-09Г2С-ГС | т | 0.0964 | 1.06 | 0.10218 |  | РН-Д-14.2-06-КМ
127 | тит. 06 | Резервуарный парк ДТ, АИ (8х2000м3) (тит.6). | 1 | КМ | Материалы для строительных работ | УЕРмтр-07.04.01.01.01-839996 | Прокат листовой горячекатаный Б-ПН-НО-5х1000х2000 ГОСТ 19903-74/Ст3кп ГОСТ 14637-89 | т | 0.07148 | 1.06 | 0.075769 |  | РН-Д-14.2-06-КМ
128 | тит. 06 | Резервуарный парк ДТ, АИ (8х2000м3) (тит.6). | 1 | КМ | Материалы для строительных работ | УЕРмтр-07.04.01.05-841662 | Лист просечно-вытяжной ПВЛ-506 5х1500х3000 ТУ 36.26.11-5-89, ГОСТ 19281-2014 сталь 09Г2С нормальной точности | т | 0.20192 | 1.06 | 0.21404 |  | РН-Д-14.2-06-КМ
129 | тит. 06 | Резервуарный парк ДТ, АИ (8х2000м3) (тит.6). | 1 | КМ | Строительные работы | УЕР-05-03-01 | Монтаж металлоконструкций лестниц и площадок обслуживания, а также ограждений | т | 2.0341 | 1 | 2.0341 |  | РН-Д-14.2-06-КМ
Лестницы | [14 empty] | Лестницы
130 | тит. 06 | Резервуарный парк ДТ, АИ (8х2000м3) (тит.6). | 1 | КМ | Строительные работы | УЕР-05-03-04 | Изготовление металлоконструкций | т | 0.27766 | 1 | 0.27766 |  | РН-Д-14.2-06-КМ
131 | тит. 06 | Резервуарный парк ДТ, АИ (8х2000м3) (тит.6). | 1 | КМ | Материалы для строительных работ | УЕРмтр-07.03.02.03.02-502009 | Уголок стальной горячекатаный равнополочный В-75х75х6 ГОСТ 8509-93, ГОСТ 19281-2014 сталь 09Г2С 345-12-09Г2С-ГС | Т | 0.23736 | 1.06 | 0.2516 |  | РН-Д-14.2-06-КМ
132 | тит. 06 | Резервуарный парк ДТ, АИ (8х2000м3) (тит.6). | 1 | КМ | Материалы для строительных работ | РВ п. 703 | Пруток 1ф-НД-18-ОМ1-ОВ2-А500С | т | 0.0403 | 1.06 | 0.042718 |  | РН-Д-14.2-06-КМ
133 | тит. 06 | Резервуарный парк ДТ, АИ (8х2000м3) (тит.6). | 1 | КМ | Строительные работы | УЕР-05-03-01 | Монтаж металлоконструкций лестниц и площадок обслуживания, а также ограждений | т | 0.27766 | 1 | 0.27766 |  | РН-Д-14.2-06-КМ
Ограждение лестниц | [14 empty] | Ограждение лестниц
134 | тит. 06 | Резервуарный парк ДТ, АИ (8х2000м3) (тит.6). | 1 | КМ | Строительные работы | УЕР-05-03-04 | Изготовление металлоконструкций | т | 0.064544 | 1 | 0.064544 |  | РН-Д-14.2-06-КМ
135 | тит. 06 | Резервуарный парк ДТ, АИ (8х2000м3) (тит.6). | 1 | КМ | Материалы для строительных работ | УЕРмтр-07.04.01.01.99-852867 | Прокат листовой горячекатаный Б-ПН-НО-4х1500х6000 ГОСТ 19903-74/С345 ГОСТ 27772-88 | т | 0.042106 | 1.06 | 0.044632 |  | РН-Д-14.2-06-КМ
136 | тит. 06 | Резервуарный парк ДТ, АИ (8х2000м3) (тит.6). | 1 | КМ | Материалы для строительных работ | КАЦ п. 4 | Ограждение ОСГ-24 (1 шт.) Серия 1.450.3-7.94 | шт | 6 | 1 | 6 |  | РН-Д-14.2-06-КМ
137 | тит. 06 | Резервуарный парк ДТ, АИ (8х2000м3) (тит.6). | 1 | КМ | Материалы для строительных работ | КАЦ п. 5 | Ограждение ОСГ-12 (1 шт.) Серия 1.450.3-7.94 | шт | 6 | 1 | 6 |  | РН-Д-14.2-06-КМ
138 | тит. 06 | Резервуарный парк ДТ, АИ (8х2000м3) (тит.6). | 1 | КМ | Строительные работы | УЕР-05-03-01 | Монтаж металлоконструкций лестниц и площадок обслуживания, а также ограждений | т | 0.064544 | 1 | 0.064544 |  | РН-Д-14.2-06-КМ
Ограждение площадок: | [14 empty] | Ограждение площадок:
139 | тит. 06 | Резервуарный парк ДТ, АИ (8х2000м3) (тит.6). | 1 | КМ | Строительные работы | УЕР-05-03-04 | Изготовление металлоконструкций | т | 0.60076 | 1 | 0.60076 |  | РН-Д-14.2-06-КМ
140 | тит. 06 | Резервуарный парк ДТ, АИ (8х2000м3) (тит.6). | 1 | КМ | Материалы для строительных работ | УЕРмтр-07.04.01.01.03-509048 | Прокат листовой горячекатаный Б-ПН-О-3х1500х6000 ГОСТ 19903-2015, ГОСТ 19281-2014 сталь 09Г2С 345-12-09Г2С-ГС | т | 0.086238 | 1.06 | 0.091412 |  | РН-Д-14.2-06-КМ
141 | тит. 06 | Резервуарный парк ДТ, АИ (8х2000м3) (тит.6). | 1 | КМ | Материалы для строительных работ | УЕРмтр-07.03.02.03.02-502006 | Уголок стальной горячекатаный равнополочный В-50х50х5 ГОСТ 8509-93, ГОСТ 19281-2014 сталь 09Г2С 345-12-09Г2С-ГС | т | 0.33528 | 1.06 | 0.3554 |  | РН-Д-14.2-06-КМ
142 | тит. 06 | Резервуарный парк ДТ, АИ (8х2000м3) (тит.6). | 1 | КМ | Материалы для строительных работ | РВ п.5244 | Уголок 35х3 ГОСТ 8509-93, сталь С335 | кг | 179.2438 | 1.06 | 189.9984 |  | РН-Д-14.2-06-КМ
143 | тит. 06 | Резервуарный парк ДТ, АИ (8х2000м3) (тит.6). | 1 | КМ | Строительные работы | УЕР-05-03-01 | Монтаж металлоконструкций лестниц и площадок обслуживания, а также ограждений | т | 0.60076 | 1 | 0.60076 |  | РН-Д-14.2-06-КМ
Устройство лестниц ПЛ1, ПЛ2, ПЛ3, ПЛ4 | [14 empty] | Устройство лестниц ПЛ1, ПЛ2, ПЛ3, ПЛ4
144 | тит. 06 | Резервуарный парк ДТ, АИ (8х2000м3) (тит.6). | 1 | КМ | Строительные работы | УЕР-05-03-04 | Изготовление металлоконструкций | т | 0.42961 | 1 | 0.42961 |  | РН-Д-14.2-06-КМ
145 | тит. 06 | Резервуарный парк ДТ, АИ (8х2000м3) (тит.6). | 1 | КМ | Материалы для строительных работ | УЕРмтр-07.03.02.02.02-503005 | Швеллер стальной горячекатаный 14П ГОСТ 8240-97, ГОСТ 19281-2014 сталь 09Г2С 325-12-09Г2С-ГС, с параллельными гранями полок | т | 0.23509 | 1.06 | 0.24919 |  | РН-Д-14.2-06-КМ
146 | тит. 06 | Резервуарный парк ДТ, АИ (8х2000м3) (тит.6). | 1 | КМ | Материалы для строительных работ | РВ п.5244 | Уголок 35х3 ГОСТ 8509-93, сталь С335 | кг | 13.68 | 1.06 | 14.5008 |  | РН-Д-14.2-06-КМ
147 | тит. 06 | Резервуарный парк ДТ, АИ (8х2000м3) (тит.6). | 1 | КМ | Материалы для строительных работ | УЕРмтр-07.04.01.01.01-839996 | Прокат листовой горячекатаный Б-ПН-НО-5х1000х2000 ГОСТ 19903-74/Ст3кп ГОСТ 14637-89 | т | 0.021 | 1.06 | 0.02226 |  | РН-Д-14.2-06-КМ
148 | тит. 06 | Резервуарный парк ДТ, АИ (8х2000м3) (тит.6). | 1 | КМ | Материалы для строительных работ | УЕРмтр-07.04.01.05-841662 | Лист просечно-вытяжной ПВЛ-506 5х1500х3000 ТУ 36.26.11-5-89, ГОСТ 19281-2014 сталь 09Г2С нормальной точности | т | 0.15985 | 1.06 | 0.16944 |  | РН-Д-14.2-06-КМ
149 | тит. 06 | Резервуарный парк ДТ, АИ (8х2000м3) (тит.6). | 1 | КМ | Строительные работы | УЕР-05-03-01 | Монтаж металлоконструкций лестниц и площадок обслуживания, а также ограждений | т | 0.42961 | 1 | 0.42961 |  | РН-Д-14.2-06-КМ
Ограждение площадок: | [14 empty] | Ограждение площадок:
150 | тит. 06 | Резервуарный парк ДТ, АИ (8х2000м3) (тит.6). | 1 | КМ | Строительные работы | УЕР-05-03-04 | Изготовление металлоконструкций | т | 0.23335 | 1 | 0.23335 |  | РН-Д-14.2-06-КМ
151 | тит. 06 | Резервуарный парк ДТ, АИ (8х2000м3) (тит.6). | 1 | КМ | Материалы для строительных работ | УЕРмтр-07.03.02.03.02-502006 | Уголок стальной горячекатаный равнополочный В-50х50х5 ГОСТ 8509-93, ГОСТ 19281-2014 сталь 09Г2С 345-12-09Г2С-ГС | т | 0.18039 | 1.06 | 0.19121 |  | РН-Д-14.2-06-КМ
152 | тит. 06 | Резервуарный парк ДТ, АИ (8х2000м3) (тит.6). | 1 | КМ | Материалы для строительных работ | РВ п.5244 | Уголок 35х3 ГОСТ 8509-93, сталь С335 | кг | 52.96 | 1.06 | 56.1376 |  | РН-Д-14.2-06-КМ
153 | тит. 06 | Резервуарный парк ДТ, АИ (8х2000м3) (тит.6). | 1 | КМ | Строительные работы | УЕР-05-03-01 | Монтаж металлоконструкций лестниц и площадок обслуживания, а также ограждений | т | 0.23335 | 1 | 0.23335 |  | РН-Д-14.2-06-КМ
Раздел 12. Устройство опор ОПТ1-ОПТ3, ОП-22, ОП28-29, ОП35-38, ОП44-45, ОП52-53, ОП55, ОП62-70, Опэ1-14 и балки Бэ1: | [13 empty] | Раздел 12. Устройство опор ОПТ1-ОПТ4, ОП6, ОП7, ОП8, ОП10, ОП11-19, ОП21-22, ОП28-29, ОП35-38, ОП44-45, ОП52-53, ОП55, ОП62-70, Опэ1-14 и балки Бэ1:
154 | тит. 06 | Резервуарный парк ДТ, АИ (8х2000м3) (тит.6). | 1 | КМ | Строительные работы | УЕР-05-03-04 | Изготовление металлоконструкций | т | 9.8437 | 1 | 9.8437 |  | РН-Д-14.2-06-КМ
155 | тит. 06 | Резервуарный парк ДТ, АИ (8х2000м3) (тит.6). | 1 | КМ | Материалы для строительных работ | УЕРмтр-07.11.01.01-526112 | Труба стальная бесшовная горячедеформированная 219х6 ГОСТ 8732-78 сталь 09Г2С ТУ 14-161-184-2000 | М | 148.8 | 1.035 | 154.008 |  | РН-Д-14.2-06-КМ
156 | тит. 06 | Резервуарный парк ДТ, АИ (8х2000м3) (тит.6). | 1 | КМ | Материалы для строительных работ | УЕРмтр-07.11.01.01-526051 | Труба стальная бесшовная 159х6 ГОСТ 8732-78 сталь 09Г2С ТУ 14-161-184-2000 | М | 12.18 | 1.035 | 12.6063 |  | РН-Д-14.2-06-КМ
157 | тит. 06 | Резервуарный парк ДТ, АИ (8х2000м3) (тит.6). | 1 | КМ | Материалы для строительных работ | РВ п. 5233 | Профиль 120х80х4 ГОСТ 30245-2003, сталь С345 | кг | 162.26 | 1.035 | 167.9391 |  | РН-Д-14.2-06-КМ
158 | тит. 06 | Резервуарный парк ДТ, АИ (8х2000м3) (тит.6). | 1 | КМ | Материалы для строительных работ | РВ п. | Профиль 140х120х5 | кг | 2184.97 | 1.035 | 2261.444 |  | РН-Д-14.2-06-КМ
159 | тит. 06 | Резервуарный парк ДТ, АИ (8х2000м3) (тит.6). | 1 | КМ | Материалы для строительных работ | УЕРмтр-07.04.01.01.03-509009 | Прокат листовой горячекатаный Б-ПН-О-20х1500х6000 ГОСТ 19903-2015, ГОСТ 19281-2014 сталь 09Г2С 345-12-09Г2С-ГС | т | 1.3952 | 1.035 | 1.4441 |  | РН-Д-14.2-06-КМ
160 | тит. 06 | Резервуарный парк ДТ, АИ (8х2000м3) (тит.6). | 1 | КМ | Материалы для строительных работ | УЕРмтр-07.04.01.01.03-839986 | Прокат листовой горячекатаный Б-ПН-О-12х1500х6000 ГОСТ 19903-74, ГОСТ 27772-88 09Г2С С345-3 | т | 0.05366 | 1.035 | 0.055538 |  | РН-Д-14.2-06-КМ
161 | тит. 06 | Резервуарный парк ДТ, АИ (8х2000м3) (тит.6). | 1 | КМ | Материалы для строительных работ | УЕРмтр-07.04.01.01.03-799013 | Прокат листовой горячекатанный Б-ПН-НО-10х1000х2000 ГОСТ 19903-2015/С345 ГОСТ 27772-2015 | т | 0.28104 | 1.035 | 0.29088 |  | РН-Д-14.2-06-КМ
162 | тит. 06 | Резервуарный парк ДТ, АИ (8х2000м3) (тит.6). | 1 | КМ | Материалы для строительных работ | УЕРмтр-07.04.01.01.03-509004 | Прокат листовой горячекатаный Б-ПН-О-8х1500х6000 ГОСТ 19903-2015, ГОСТ 19281-2014 сталь 09Г2С 345-12-09Г2С-ГС | т | 0.8322 | 1.035 | 0.86133 |  | РН-Д-14.2-06-КМ
164 | тит. 06 | Резервуарный парк ДТ, АИ (8х2000м3) (тит.6). | 1 | КМ | Материалы для строительных работ | УЕРмтр-07.04.01.01.03-509048 | Прокат листовой горячекатаный Б-ПН-О-3х1500х6000 ГОСТ 19903-2015, ГОСТ 19281-2014 сталь 09Г2С 345-12-09Г2С-ГС | т | 0.03438 | 1.035 | 0.035584 |  | РН-Д-14.2-06-КМ
165 | тит. 06 | Резервуарный парк ДТ, АИ (8х2000м3) (тит.6). | 1 | КМ | Строительные работы | УЕР-05-01-02 | Монтаж металлоконструкций эстакад и галерей | т | 9.8437 | 1 | 9.8437 |  | РН-Д-14.2-06-КМ
Раздел 13. Балка Бэ1, Бэ2: | [13 empty] | Раздел 13. Балка Бэ1, Бэ2:
166 | тит. 06 | Резервуарный парк ДТ, АИ (8х2000м3) (тит.6). | 1 | КМ | Строительные работы | УЕР-05-03-04 | Изготовление металлоконструкций | т | 3.4145 | 1 | 3.4145 |  | РН-Д-14.2-06-КМ
167 | тит. 06 | Резервуарный парк ДТ, АИ (8х2000м3) (тит.6). | 1 | КМ | Материалы для строительных работ | РВ п. 5233 | Профиль 120х80х4 ГОСТ 30245-2003, сталь С345 | кг | 3384.9429 | 1.035 | 3503.4159 |  | РН-Д-14.2-06-КМ
168 | тит. 06 | Резервуарный парк ДТ, АИ (8х2000м3) (тит.6). | 1 | КМ | Материалы для строительных работ | УЕРмтр-07.04.01.01.03-509048 | Прокат листовой горячекатаный Б-ПН-О-3х1500х6000 ГОСТ 19903-2015, ГОСТ 19281-2014 сталь 09Г2С 345-12-09Г2С-ГС | т | 0.029538 | 1.035 | 0.030571 |  | РН-Д-14.2-06-КМ
169 | тит. 06 | Резервуарный парк ДТ, АИ (8х2000м3) (тит.6). | 1 | КМ | Строительные работы | УЕР-05-01-02 | Монтаж металлоконструкций эстакад и галерей | т | 3.4145 | 1 | 3.4145 |  | РН-Д-14.2-06-КМ
Раздел 14. Устройство опор Опт.., ОПТ5, ОПТ6, ОПТ8, ОП47, ОП6-8, 9, 12-16, 23-27, 30-34, 39-43, 46, 48, 49, 50, 51, 54-63, 71-79, 81, 82, 84, 85, 87, 88, 90, 91, 93, 94, 96, 97, 99, 100, 100.1,101, 103-108 | [13 empty] | Раздел 14. Устройство опор Опт.., ОПТ5-ОПТ8, ОП47, ОП1-5, 9, 12-16, 20, 23-27, 30-34, 39-43, 46, 48, 49, 50, 51, 54-63, 71-79, 81, 82, 84, 85, 87, 88, 90, 91, 93, 94, 96, 97, 99, 100, 100.1,101, 103-108
170 | тит. 06 | Резервуарный парк ДТ, АИ (8х2000м3) (тит.6). | 1 | КМ | Строительные работы | УЕР-05-03-04 | Изготовление металлоконструкций | т | 10.4388 | 1 | 10.4388 |  | РН-Д-14.2-06-КМ
171 | тит. 06 | Резервуарный парк ДТ, АИ (8х2000м3) (тит.6). | 1 | КМ | Материалы для строительных работ | УЕРмтр-07.11.01.01-526112 | Труба стальная бесшовная горячедеформированная 219х6 ГОСТ 8732-78 сталь 09Г2С ТУ 14-161-184-2000 | М | 33.631 | 1.035 | 34.8081 |  | РН-Д-14.2-06-КМ
172 | тит. 06 | Резервуарный парк ДТ, АИ (8х2000м3) (тит.6). | 1 | КМ | Материалы для строительных работ | УЕРмтр-07.11.01.01-526051 | Труба стальная бесшовная 159х6 ГОСТ 8732-78 сталь 09Г2С ТУ 14-161-184-2000 | М | 111.499 | 1.035 | 115.4015 |  | РН-Д-14.2-06-КМ
173 | тит. 06 | Резервуарный парк ДТ, АИ (8х2000м3) (тит.6). | 1 | КМ | Материалы для строительных работ | РВ п. 5233 | Профиль 120х80х5 ГОСТ 30245-2003, сталь С345 | кг | 1957.74 | 1.035 | 2026.2609 |  | РН-Д-14.2-06-КМ
174 | тит. 06 | Резервуарный парк ДТ, АИ (8х2000м3) (тит.6). | 1 | КМ | Материалы для строительных работ | РВ п. | Профиль 140х120х5 | кг | 608.83 | 1.035 | 630.139 |  | РН-Д-14.2-06-КМ
175 | тит. 06 | Резервуарный парк ДТ, АИ (8х2000м3) (тит.6). | 1 | КМ | Материалы для строительных работ | УЕРмтр-07.04.01.01.03-509009 | Прокат листовой горячекатаный Б-ПН-О-20х1500х6000 ГОСТ 19903-2015, ГОСТ 19281-2014 сталь 09Г2С 345-12-09Г2С-ГС | т | 0.79728 | 1.035 | 0.82518 |  | РН-Д-14.2-06-КМ
176 | тит. 06 | Резервуарный парк ДТ, АИ (8х2000м3) (тит.6). | 1 | КМ | Материалы для строительных работ | УЕРмтр-07.04.01.01.03-839986 | Прокат листовой горячекатаный Б-ПН-О-12х1500х6000 ГОСТ 19903-74, ГОСТ 27772-88 09Г2С С345-3 | т | 0.98273 | 1.035 | 1.0171 |  | РН-Д-14.2-06-КМ
177 | тит. 06 | Резервуарный парк ДТ, АИ (8х2000м3) (тит.6). | 1 | КМ | Материалы для строительных работ | УЕРмтр-07.04.01.01.03-799013 | Прокат листовой горячекатанный Б-ПН-НО-10х1000х2000 ГОСТ 19903-2015/С345 ГОСТ 27772-2015 | т | 1.17 | 1.035 | 1.2109 |  | РН-Д-14.2-06-КМ
178 | тит. 06 | Резервуарный парк ДТ, АИ (8х2000м3) (тит.6). | 1 | КМ | Материалы для строительных работ | УЕРмтр-07.04.01.01.03-509004 | Прокат листовой горячекатаный Б-ПН-О-8х1500х6000 ГОСТ 19903-2015, ГОСТ 19281-2014 сталь 09Г2С 345-12-09Г2С-ГС | т | 1.1049 | 1.035 | 1.1436 |  | РН-Д-14.2-06-КМ
179 | тит. 06 | Резервуарный парк ДТ, АИ (8х2000м3) (тит.6). | 1 | КМ | Материалы для строительных работ | УЕРмтр-07.04.01.01.01-839996 | Прокат листовой горячекатаный Б-ПН-НО-5х1000х2000 ГОСТ 19903-74/Ст3кп ГОСТ 14637-89 | т | 0.01828 | 1.035 | 0.018919 |  | РН-Д-14.2-06-КМ
180 | тит. 06 | Резервуарный парк ДТ, АИ (8х2000м3) (тит.6). | 1 | КМ | Материалы для строительных работ | УЕРмтр-07.04.01.01.03-509048 | Прокат листовой горячекатаный Б-ПН-О-3х1500х6000 ГОСТ 19903-2015, ГОСТ 19281-2014 сталь 09Г2С 345-12-09Г2С-ГС | т | 0.0512 | 1.035 | 0.052992 |  | РН-Д-14.2-06-КМ
181 | тит. 06 | Резервуарный парк ДТ, АИ (8х2000м3) (тит.6). | 1 | КМ | Материалы для строительных работ | УЕРмтр-07.03.02.03.02-502006 | Уголок стальной горячекатаный равнополочный В-50х50х5 ГОСТ 8509-93, ГОСТ 19281-2014 сталь 09Г2С 345-12-09Г2С-ГС | Т | 0.16332 | 1.035 | 0.16904 |  | РН-Д-14.2-06-КМ
182 | тит. 06 | Резервуарный парк ДТ, АИ (8х2000м3) (тит.6). | 1 | КМ | Строительные работы | УЕР-05-01-02 | Монтаж металлоконструкций эстакад и галерей | т | 10.4388 | 1 | 10.4388 |  | РН-Д-14.2-06-КМ
Раздел 15. Антикоррозийная защита | [13 empty] | Раздел 15. Антикоррозийная защита
183 | тит. 06 | Резервуарный парк ДТ, АИ (8х2000м3) (тит.6). | 1 | КМ | Строительные работы | УЕР-13-05-01 | Антикоррозионная защита металлоконструкций (полная система окраски) | м2 изолируемой поверхности | 1259.4786 | 1 | 1259.4786 |  | РН-Д-14.2-06-КМ
184 | тит. 06 | Резервуарный парк ДТ, АИ (8х2000м3) (тит.6). | 1 | КМ | Материалы для строительных работ | ВР, п. 5165 | Грунтовочный слой PRIM PLATINA Primer MS | кг | 149.7071 | 1.03 | 154.1984 |  | РН-Д-14.2-06-КМ
185 | тит. 06 | Резервуарный парк ДТ, АИ (8х2000м3) (тит.6). | 1 | КМ | Материалы для строительных работ | УЕРмтр-05.04.03.02-586555 | Материал лакокрасочный PRIM PLATINA Multicoat ZT (ПРИМ ПЛАТИНА Норд) цвет серый RAL 7004 Техпромсинтез ТУ 20.30.12-110-53945212-2018 | кг | 289.6643 | 1.03 | 298.3542 |  | РН-Д-14.2-06-КМ
186 | тит. 06 | Резервуарный парк ДТ, АИ (8х2000м3) (тит.6). | 1 | КМ | Материалы для строительных работ | УЕРмтр-05.04.07-620509 | Растворитель PRIM R 05 (ПРИМ ЭП) ТУ 2319-059-53945212-2014 | кг | 65.8738 | 1.03 | 67.85 |  | РН-Д-14.2-06-КМ
187 | тит. 06 | Резервуарный парк ДТ, АИ (8х2000м3) (тит.6). | 1 | КМ | Строительные работы | УЕР-13-06-01 | Огнезащита металлоконструкций (полная окраска элементов) | м2 изолируемой поверхности | 165.0714 | 1 | 165.0714 |  | РН-Д-14.2-06-КМ
188 | тит. 06 | Резервуарный парк ДТ, АИ (8х2000м3) (тит.6). | 1 | КМ | Материалы для строительных работ | УЕРмтр-05.04.03.03-781928 | Грунтовка глифталевая ГФ-021 цвет серый КраскаВо ТУ 2312-001-51908103-2012 | кг | 19.8058 | 1.03 | 20.4 |  | РН-Д-14.2-06-КМ
189 | тит. 06 | Резервуарный парк ДТ, АИ (8х2000м3) (тит.6). | 1 | КМ | Материалы для строительных работ | РВ п.2903 | Огнезащитный состав ОГЗ-МЕТ-О | кг | 443.8558 | 1.03 | 457.1714 |  | РН-Д-14.2-06-КМ
190 | тит. 06 | Резервуарный парк ДТ, АИ (8х2000м3) (тит.6). | 1 | КМ | Материалы для строительных работ | УЕРмтр-05.04.01.03-155008 | Эмаль ПФ-115 цвет черный ГОСТ 6465-76 | кг | 29.7157 | 1.03 | 30.6071 |  | РН-Д-14.2-06-КМ
191 | тит. 06 | Резервуарный парк ДТ, АИ (8х2000м3) (тит.6). | 1 | КМ | Материалы для строительных работ | УЕРмтр-05.04.07-498683 | Ортоксилол нефтяной ТУ 38.101254-72 Бесцветная жидкость с характерным запахом. Высший сорт. Применяется в качестве растворителя лаков, красок, мастик | т | 0.048544 | 1.03 | 0.05 |  | РН-Д-14.2-06-КМ

## 14.2-06-ПТ
Ведомость объемов работ № РН-Д-РД-02-XIV-ПТ-001-ВОР-ver01
на выполнение строительно-монтажных работ по проекту «Реконструкция Дудинской нефтебазы», шифр: РН-Д, Этап строительства №14
№ п/п | Объект, подобъект | Наименование объекта, подобъект | Веха | Раздел ПД/ Марка РД | Вид затрат | УЕР | Наименование | Ед. изм. | Объем | Нормы трудноустранимых потерь и отходов материалов* | Общий объем | Код ГИД (ЕНС) | Примечание (чертеж, спецификация, обоснование)
1 | 2 | 3 | 4 | 5 | 6 | 7 | 8 | 9 | 10 | 11 | 12 | 13 | 14
Раздел 1. В2-сеть производственно-противопожарного водопровода | [13 empty] | Раздел 1. В2-сеть производственно-противопожарного водопровода
Арматура | [14 empty] | Арматура
1 | тит. 06 | Резервуарный парк ДТ, АИ (8х2000м3) (тит.6). | 1 | ПТ | Монтажные работы | УЕР-07-03-07 | Монтаж арматуры с электроприводом/пневмоприводом, диаметр условного прохода от 40 мм до 200 мм | шт. | 12 | 1 | 12 |  | РН-Д-14.2-06-ПТ
2 | тит. 06 | Резервуарный парк ДТ, АИ (8х2000м3) (тит.6). | 1 | ПТ | Материалы для монтажных работ | РВ п. 2946 | Затвор дисковый DN 80 Привод – ручной. Среда – вода. Класс герметичности – А по ГОСТ 9544-2015. Материал корпуса – сталь 20ГЛ. Материал ответных фланцев – 09Г2С ЗД.80.16.1 РН-Д-14.2-06-ПТ.ОЛ1 | шт | 12 | 1 | 12 |  | РН-Д-14.2-06-ПТ
3 | тит. 06 | Резервуарный парк ДТ, АИ (8х2000м3) (тит.6). | 1 | ПТ | Материалы для монтажных работ | РВ п. 2951 | Фланец 80-16-01-1-В-09Г2С -IV | шт | 12 | 1 | 12 |  | РН-Д-14.2-06-ПТ
4 | тит. 06 | Резервуарный парк ДТ, АИ (8х2000м3) (тит.6). | 1 | ПТ | Монтажные работы | УЕР-07-03-01 | Монтаж арматуры с ручным приводом или без привода, диаметр условного прохода до 40 мм | шт. | 26 | 1 | 26 |  | РН-Д-14.2-06-ПТ
5 | тит. 06 | Резервуарный парк ДТ, АИ (8х2000м3) (тит.6). | 1 | ПТ | Материалы для монтажных работ | УЕРмтр-01.11.01.01.04-990783 | Кран шаровой стальной фланцевый DN25 с комплектом ответных фланцев, крепежом и прокладками КШТ12.025.25 | шт. | 26 | 1 | 26 |  | РН-Д-14.2-06-ПТ
6 | тит. 06 | Резервуарный парк ДТ, АИ (8х2000м3) (тит.6). | 1 | ПТ | Материалы для монтажных работ | УЕРмтр-01.10.02.01.02-3217676 | Фланец 25-16-11-1-B-Ст 09Г2С-IV ГОСТ 33259-2015 | ШТ | 26 | 1 | 26 |  | РН-Д-14.2-06-ПТ
Трубопроводы | [14 empty] | Трубопроводы
7 | тит. 06 | Резервуарный парк ДТ, АИ (8х2000м3) (тит.6). | 1 | ПТ | Монтажные работы | УЕР-07-01-02 | Монтаж технологических трубопроводов: межцеховых из углеродистых, среднелегированных и низколегированных сталей, диаметр условного прохода от 40 мм до 200 мм | т | 6.5132 | 1 | 6.5132 |  | РН-Д-14.2-06-ПТ
8 | тит. 06 | Резервуарный парк ДТ, АИ (8х2000м3) (тит.6). | 1 | ПТ | Материалы для монтажных работ | УЕРмтр-07.11.01.01-3230113 | Труба стальная бесшовная горячедеформированная 89х5-В-09Г2С ГОСТ 32528-2013 группа В сталь 09Г2С | м | 589.26 | 1.02 | 601.0452 |  | РН-Д-14.2-06-ПТ
9 | тит. 06 | Резервуарный парк ДТ, АИ (8х2000м3) (тит.6). | 1 | ПТ | Материалы для монтажных работ | УЕРмтр-01.10.01.01.01-194826 | Отвод П90-89х5 сталь 09Г2С ГОСТ 17375-2001 | шт | 102 | 1 | 102 |  | РН-Д-14.2-06-ПТ
10 | тит. 06 | Резервуарный парк ДТ, АИ (8х2000м3) (тит.6). | 1 | ПТ | Материалы для монтажных работ | РВ п.2949 | Головка соединительая ГМ-80 ГОСТ Р 53279-2009 | шт | 12 | 1 | 12 |  | РН-Д-14.2-06-ПТ
11 | тит. 06 | Резервуарный парк ДТ, АИ (8х2000м3) (тит.6). | 1 | ПТ | Материалы для монтажных работ | РВ п. 2950 | Головка заглушка ГЗ-80 ГОСТ Р 53279-2009 | шт | 12 | 1 | 12 |  | РН-Д-14.2-06-ПТ
12 | тит. 06 | Резервуарный парк ДТ, АИ (8х2000м3) (тит.6). | 1 | ПТ | Материалы для монтажных работ | РВ п. 2948 | Опора скользящая DN 89 мм | шт | 174 | 1 | 174 |  | РН-Д-14.2-06-ПТ
13 | тит. 06 | Резервуарный парк ДТ, АИ (8х2000м3) (тит.6). | 1 | ПТ | Монтажные работы | УЕР-07-06-01 | Монтаж трубопроводов наружных (не относящихся к технологическим) из углеродистых, среднелегированных и низколегированных сталей, диаметр условного прохода до 40 мм | м | 14 | 1 | 14 |  | РН-Д-14.2-06-ПТ
14 | тит. 06 | Резервуарный парк ДТ, АИ (8х2000м3) (тит.6). | 1 | ПТ | Материалы для монтажных работ | УЕРмтр-07.11.01.02-524013 | Труба стальная бесшовная холоднодеформированная 32х4 ГОСТ 8734-75 группа В сталь 20 ГОСТ 8733-74 | м | 14 | 1.02 | 14.28 |  | РН-Д-14.2-06-ПТ
15 | тит. 06 | Резервуарный парк ДТ, АИ (8х2000м3) (тит.6). | 1 | ПТ | Материалы для монтажных работ | УЕРмтр-01.10.01.04.02-3161378 | Заглушка фланцевая стальная 1-25-1,0 сталь 09Г2С АТК 24.200.02-90 | ШТ | 26 | 1 | 26 | Заглушка 25-16-В-2-09Г2С -IV | РН-Д-14.2-06-ПТ
Теплоизоляция | [14 empty] | Теплоизоляция
16 | тит. 06 | Резервуарный парк ДТ, АИ (8х2000м3) (тит.6). | 1 | ПТ | Монтажные работы | УЕР-13-03-01 | Тепловая изоляция оборудования и трубопроводов (минеральная вата+покрывной слой) | м3 | 40.6 | 1 | 40.6 |  | РН-Д-14.2-06-ПТ
17 | тит. 06 | Резервуарный парк ДТ, АИ (8х2000м3) (тит.6). | 1 | ПТ | Материалы для монтажных работ | УЕРмтр-06.10.04.02-357364 | Плита теплоизоляционная URSA XPS N-V-L ТУ 5767-001-56864652-2008 1250х600х100, экструдированный пенополистирол повышенной прочности, плотность 40кг/м3, теплопроводность 0,031Вт/мК, прочность на сжатие 0,5МПа | м3 | 40.6 | 1.03 | 41.818 |  | РН-Д-14.2-06-ПТ
Антикоррозийная защита | [14 empty] | Антикоррозийная защита
18 | тит. 06 | Резервуарный парк ДТ, АИ (8х2000м3) (тит.6). | 1 | ПТ | Монтажные работы | УЕР-13-01-03 | Антикоррозионная защита трубопроводов, в том числе подготовительные Монтажные работы | м2 | 112.56 | 1 | 112.56 |  | РН-Д-14.2-06-ПТ
19 | тит. 06 | Резервуарный парк ДТ, АИ (8х2000м3) (тит.6). | 1 | ПТ | Материалы для монтажных работ | УЕРмтр-05.04.03.02-586556 | Покрытие эпоксидное Прим Платина Норд цвет красный RAL 3020 ТУ 20.30.12-110-53945212-2018 | кг | 98 | 1.03 | 100.94 |  | РН-Д-14.2-06-ПТ
Раздел 2. В21 – сеть растворопровода | [13 empty] | Раздел 2. В21 – сеть растворопровода
Арматура | [14 empty] | Арматура
20 | тит. 06 | Резервуарный парк ДТ, АИ (8х2000м3) (тит.6). | 1 | ПТ | Монтажные работы | УЕР-07-03-01 | Монтаж арматуры с ручным приводом или без привода, диаметр условного прохода до 40 мм | шт. | 9 | 1 | 9 |  | РН-Д-14.2-06-ПТ
21 | тит. 06 | Резервуарный парк ДТ, АИ (8х2000м3) (тит.6). | 1 | ПТ | Материалы для монтажных работ | УЕРмтр-01.11.01.01.04-990783 | Кран шаровой стальной фланцевый DN25 с комплектом ответных фланцев, крепежом и прокладками КШТ12.025.25 | шт. | 9 | 1 | 9 |  | РН-Д-14.2-06-ПТ
22 | тит. 06 | Резервуарный парк ДТ, АИ (8х2000м3) (тит.6). | 1 | ПТ | Материалы для монтажных работ | УЕРмтр-01.10.02.01.02-3217676 | Фланец 25-16-11-1-B-Ст 09Г2С-IV ГОСТ 33259-2015 | ШТ | 9 | 1 | 9 |  | РН-Д-14.2-06-ПТ
23 | тит. 06 | Резервуарный парк ДТ, АИ (8х2000м3) (тит.6). | 1 | ПТ | Монтажные работы | УЕР-07-03-02 | Монтаж арматуры с ручным приводом или без привода, диаметр условного прохода от 40 мм до 200 мм | шт. | 6 | 1 | 6 |  | РН-Д-14.2-06-ПТ
24 | тит. 06 | Резервуарный парк ДТ, АИ (8х2000м3) (тит.6). | 1 | ПТ | Материалы для монтажных работ | РВ п. 193 | Затвор дисковый DN 100 Привод – ручной. Среда – вода. Класс герметичности – А по ГОСТ 9544-2015. Материал корпуса – сталь 20ГЛ. Материал ответных фланцев – 09Г2С ЗД.100.16.1 РН-Д-14.2-06-ПТ.ОЛ2 | шт | 6 | 1 | 6 |  | РН-Д-14.2-06-ПТ
25 | тит. 06 | Резервуарный парк ДТ, АИ (8х2000м3) (тит.6). | 1 | ПТ | Монтажные работы | УЕР-07-01-02 | Монтаж технологических трубопроводов: межцеховых из углеродистых, среднелегированных и низколегированных сталей, диаметр условного прохода от 40 мм до 200 мм | т | 6.8248 | 1 | 6.8248 |  | РН-Д-14.2-06-ПТ
26 | тит. 06 | Резервуарный парк ДТ, АИ (8х2000м3) (тит.6). | 1 | ПТ | Материалы для монтажных работ | УЕРмтр-07.11.01.01-525054 | Труба стальная бесшовная горячедеформированная 108х6 ГОСТ 8732-78 группа В сталь 20 ГОСТ 8731-74 | м | 494 | 1.02 | 503.88 |  | РН-Д-14.2-06-ПТ
27 | тит. 06 | Резервуарный парк ДТ, АИ (8х2000м3) (тит.6). | 1 | ПТ | Материалы для монтажных работ | УЕРмтр-01.10.01.01.01-207553 | Отвод 90-108х5 сталь 09Г2С ГОСТ 30753-2001 | шт | 48 | 1 | 48 |  | РН-Д-14.2-06-ПТ
28 | тит. 06 | Резервуарный парк ДТ, АИ (8х2000м3) (тит.6). | 1 | ПТ | Материалы для монтажных работ | УЕРмтр-01.10.01.03.01-044667 | Тройник 108х5 ГОСТ 17376-2001 сталь 09Г2С | шт | 6 | 1 | 6 |  | РН-Д-14.2-06-ПТ
29 | тит. 06 | Резервуарный парк ДТ, АИ (8х2000м3) (тит.6). | 1 | ПТ | Материалы для монтажных работ | РВ п. 1540 | Переход К 108х5-89х5 | шт | 4 | 1 | 4 |  | РН-Д-14.2-06-ПТ
30 | тит. 06 | Резервуарный парк ДТ, АИ (8х2000м3) (тит.6). | 1 | ПТ | Материалы для монтажных работ | УЕРмтр-07.11.01.01-3230113 | Труба стальная бесшовная горячедеформированная 89х5-В-09Г2С ГОСТ 32528-2013 группа В сталь 09Г2С | м | 1 | 1.02 | 1.02 |  | РН-Д-14.2-06-ПТ
31 | тит. 06 | Резервуарный парк ДТ, АИ (8х2000м3) (тит.6). | 1 | ПТ | Материалы для монтажных работ | УЕРмтр-01.10.03.01-843129 | Опора скользящая 108-Т13.07 Серия 4.903-10 вып.5 сталь 09Г2С | шт | 87 | 1 | 87 |  | РН-Д-14.2-06-ПТ
32 | тит. 06 | Резервуарный парк ДТ, АИ (8х2000м3) (тит.6). | 1 | ПТ | Материалы для монтажных работ | РВ п.2949 | Головка соединительая ГМ-80 ГОСТ Р 53279-2009 | шт | 6 | 1 | 6 |  | РН-Д-14.2-06-ПТ
33 | тит. 06 | Резервуарный парк ДТ, АИ (8х2000м3) (тит.6). | 1 | ПТ | Материалы для монтажных работ | РВ п. 2950 | Головка заглушка ГЗ-80 ГОСТ Р 53279-2009 | шт | 6 | 1 | 6 |  | РН-Д-14.2-06-ПТ
34 | тит. 06 | Резервуарный парк ДТ, АИ (8х2000м3) (тит.6). | 1 | ПТ | Монтажные работы | УЕР-07-06-01 | Монтаж трубопроводов наружных (не относящихся к технологическим) из углеродистых, среднелегированных и низколегированных сталей, диаметр условного прохода до 40 мм | м | 5.2 | 1 | 5.2 |  | РН-Д-14.2-06-ПТ
35 | тит. 06 | Резервуарный парк ДТ, АИ (8х2000м3) (тит.6). | 1 | ПТ | Материалы для монтажных работ | УЕРмтр-07.11.01.02-524013 | Труба стальная бесшовная холоднодеформированная 32х4 ГОСТ 8734-75 группа В сталь 20 ГОСТ 8733-74 | м | 5.2 | 1.02 | 5.304 |  | РН-Д-14.2-06-ПТ
36 | тит. 06 | Резервуарный парк ДТ, АИ (8х2000м3) (тит.6). | 1 | ПТ | Материалы для монтажных работ | УЕРмтр-01.10.01.04.02-3161378 | Заглушка фланцевая стальная 1-25-1,0 сталь 09Г2С АТК 24.200.02-90 | ШТ | 9 | 1 | 9 | Заглушка 25-16-В-2-09Г2С -IV | РН-Д-14.2-06-ПТ
Антикоррозийная защита | [14 empty] | Антикоррозийная защита
37 | тит. 06 | Резервуарный парк ДТ, АИ (8х2000м3) (тит.6). | 1 | ПТ | Монтажные работы | УЕР-13-01-03 | Антикоррозионная защита трубопроводов, в том числе подготовительные Монтажные работы | м2 | 92 | 1 | 92 |  | РН-Д-14.2-06-ПТ
38 | тит. 06 | Резервуарный парк ДТ, АИ (8х2000м3) (тит.6). | 1 | ПТ | Материалы для монтажных работ | УЕРмтр-05.04.03.02-586556 | Покрытие эпоксидное Прим Платина Норд цвет красный RAL 3020 ТУ 20.30.12-110-53945212-2018 | кг | 80 | 1.03 | 82.4 |  | РН-Д-14.2-06-ПТ
Теплоизоляция | [14 empty] | Теплоизоляция
39 | тит. 06 | Резервуарный парк ДТ, АИ (8х2000м3) (тит.6). | 1 | ПТ | Монтажные работы | УЕР-13-03-01 | Тепловая изоляция оборудования и трубопроводов (Минеральная вата+покрывной слой алюминиевый/оцинкованный лист) | м3 | 32.24 | 1 | 32.24 |  | РН-Д-14.2-06-ПТ
40 | тит. 06 | Резервуарный парк ДТ, АИ (8х2000м3) (тит.6). | 1 | ПТ | Материалы для монтажных работ | УЕРмтр-06.10.04.02-357364 | Плита теплоизоляционная URSA XPS N-V-L ТУ 5767-001-56864652-2008 1250х600х100, экструдированный пенополистирол повышенной прочности, плотность 40кг/м3, теплопроводность 0,031Вт/мК, прочность на сжатие 0,5МПа | м3 | 32.24 | 1.03 | 33.2072 |  | РН-Д-14.2-06-ПТ

## 14.2-06-ТХ
Ведомость объемов работ № РН-Д-РД-02-XIV-ТХ-001-ВОР-ver01
на выполнение строительно-монтажных работ по проекту «Реконструкция Дудинской нефтебазы», шифр: РН-Д, Этап строительства №14
№ п/п | Объект, подобъект | Наименование объекта, подобъект | Веха | Раздел ПД/ Марка РД | Вид затрат | УЕР | Наименование | Ед. изм. | Объем | Нормы трудноустранимых потерь и отходов материалов* | Общий объем | Код ГИД (ЕНС) | Примечание (чертеж, спецификация, обоснование)
1 | 2 | 3 | 4 | 5 | 6 | 7 | 8 | 9 | 10 | 11 | 12 | 13 | 14
Раздел 2. Резервуарный парк | [13 empty] | Раздел 2. Резервуарный парк
Оборудование | [14 empty] | Оборудование
4 | тит. 06 | Резервуарный парк ДТ, АИ (8х2000м3) (тит.6). | 1 | ТХ | Монтажные работы | УЕР-05-03-05 | Монтаж металлоконструкций с преобладанием листового металлопроката | т | 71.365 | 4 | 285.46 |  | РН-Д-14.2-06-ТХ
5 | тит. 06 | Резервуарный парк ДТ, АИ (8х2000м3) (тит.6). | 1 | ТХ | Оборудование | РВ п. 185 | Резервуар стальной вертикальный с понтоном Среда – бензин АИ 92, АИ 95. Объем, м3 – 2000. Внутренний диаметр стенки, мм – 15180. Высота стенки, мм – 12000. В комплекте: Вентиляционный проем ПВР-П-500 – 4 шт. Патрубок вентиляционный ПВР-500 – 1 шт. Пробоотборник ПСРпт-1тк – 1 шт. Кран сифонный КС-80, Ду80 – 1 шт. Камера низкократной пены КНП-5 – 4 шт. Люк замерный ЛЗ-150 ХЛ1, Ду150 – 1 шт. Хлопушка резервуара с перепуском ХП-350 – 1 шт. Хлопушка резервуара с перепуском ХП-300 – шт. Механизм управления хлопушкой боковой с ручным приводом с редуктором МУ-2 – 2 шт. РН-Д-14.2-06-ТХ.ОЛ1.2 | шт | 1 | 1 | 1 | Р-72 | РН-Д-14.2-06-ТХ
6 | тит. 06 | Резервуарный парк ДТ, АИ (8х2000м3) (тит.6). | 1 | ТХ | Оборудование | РВ п. 186 | Понтон для резервуара Р-72 Объем резервуара, м3 – 2000. Внутренний диаметр стенки, мм – 15180. Высота стенки, мм – 12000. РН-Д-14.2-06-ТХ.ОЛ1.3 | шт | 1 | 1 | 1 |  | РН-Д-14.2-06-ТХ
7 | тит. 06 | Резервуарный парк ДТ, АИ (8х2000м3) (тит.6). | 1 | ТХ | Оборудование | РВ п. 187 | Резервуар стальной вертикальный с понтоном Среда – дизельное топливо. Объем, м3 – 2000. Внутренний диаметр стенки, мм – 15180. Высота стенки, мм – 12000. В комплекте: Вентиляционный проем ПВР-П-500 – 4 шт. Патрубок вентиляционный ПВР-500 – 1 шт. Пробоотборник ПСРпт-1тк – 1 шт. Кран сифонный КС-80, Ду80 – 1 шт. Камера низкократной пены КНП-5 – 4 шт. Люк замерный ЛЗ-150 ХЛ1, Ду150 – 1 шт. Хлопушка резервуара с перепуском ХП-350 – 1 шт. Хлопушка резервуара с перепуском ХП-300 – шт. Механизм управления хлопушкой боковой с ручным приводом с редуктором МУ-2 – 2 шт. РН-Д-14.2-06-ТХ.ОЛ1 | шт | 3 | 1 | 3 | Р-75, Р-76, Р-77, | РН-Д-14.2-06-ТХ
8 | тит. 06 | Резервуарный парк ДТ, АИ (8х2000м3) (тит.6). | 1 | ТХ | Оборудование | РВ п. 188 | Понтон для резервуаров Р-75, Р-76, Р-77 Объем резервуара, м3 – 2000. Внутренний диаметр стенки, мм – 15180. Высота стенки, мм – 12000. РН-Д-14.2-06-ТХ.ОЛ1.1 | шт | 3 | 1 | 3 |  | РН-Д-14.2-06-ТХ
9 | тит. 06 | Резервуарный парк ДТ, АИ (8х2000м3) (тит.6). | 1 | ТХ | Монтажные работы | УЕР-07-03-08 | Монтаж арматуры с электроприводом/пневмоприводом, диаметр условного прохода от 200 мм до 400 мм | шт. | 30 | 1 | 30 |  | РН-Д-14.2-06-ТХ
10 | тит. 06 | Резервуарный парк ДТ, АИ (8х2000м3) (тит.6). | 1 | ТХ | Оборудование | РВ п. 4970 | Затвор дисковый DN 350 PN 16 под электропривод РСУ Способ присоединения – фланцевый. Фланцы корпуса – исп. E по ГОСТ 33259-2015. В комплекте с ответными фланцами исп. F тип 11 по ГОСТ 33259-2015, прокладками и крепежом. Класс герметичности – А по ГОСТ 9544-2015. Климатическое исполнение – ХЛ1. РН-Д-14.2-06-ТХ.ОЛ2 | шт | 5 | 1 | 5 |  | РН-Д-14.2-06-ТХ
11 | тит. 06 | Резервуарный парк ДТ, АИ (8х2000м3) (тит.6). | 1 | ТХ | Оборудование | РВ п. 4971 | Электропривод РСУ для затвора дискового DN 350 PN 16 РН-Д-14.2-06-ТХ.ОЛ2.1 | шт | 5 | 1 | 5 |  | РН-Д-14.2-06-ТХ
12 | тит. 06 | Резервуарный парк ДТ, АИ (8х2000м3) (тит.6). | 1 | ТХ | Оборудование | РВ п. 4970 | Затвор дисковый DN 350 PN 16 под электропривод ПАЗ Способ присоединения – фланцевый. Фланцы корпуса – исп. E по ГОСТ 33259-2015. В комплекте с ответными фланцами исп. F тип 11 по ГОСТ 33259-2015, прокладками и крепежом. Класс герметичности – А по ГОСТ 9544-2015. Климатическое исполнение – ХЛ1. РН-Д-14.2-06-ТХ.ОЛ3 | шт | 10 | 1 | 10 |  | РН-Д-14.2-06-ТХ
13 | тит. 06 | Резервуарный парк ДТ, АИ (8х2000м3) (тит.6). | 1 | ТХ | Оборудование | РВ п. 4971 | Электропривод ПАЗ для затвора дискового DN 350 PN 16 РН-Д-14.2-06-ТХ.ОЛ3.1 | шт | 10 | 1 | 10 |  | РН-Д-14.2-06-ТХ
14 | тит. 06 | Резервуарный парк ДТ, АИ (8х2000м3) (тит.6). | 1 | ТХ | Оборудование | РВ п. 4972 | Затвор дисковый DN 300 PN 16 под электропривод РСУ Способ присоединения – фланцевый. Фланцы корпуса – исп. E по ГОСТ 33259-2015. В комплекте с ответными фланцами исп. F тип 11 по ГОСТ 33259-2015, прокладками и крепежом. Класс герметичности – А по ГОСТ 9544-2015. Климатическое исполнение – ХЛ1. РН-Д-14.2-06-ТХ.ОЛ4 | шт | 5 | 1 | 5 |  | РН-Д-14.2-06-ТХ
15 | тит. 06 | Резервуарный парк ДТ, АИ (8х2000м3) (тит.6). | 1 | ТХ | Оборудование | РВ п. 4973 | Электропривод РСУ для затвора дискового DN 300 PN 16 РН-Д-14.2-06-ТХ.ОЛ4.1 | шт | 5 | 1 | 5 |  | РН-Д-14.2-06-ТХ
16 | тит. 06 | Резервуарный парк ДТ, АИ (8х2000м3) (тит.6). | 1 | ТХ | Оборудование | РВ п. 1089 | Затвор дисковый DN 300 PN 16 под электропривод ПАЗ Способ присоединения – фланцевый. Фланцы корпуса – исп. E по ГОСТ 33259-2015. В комплекте с ответными фланцами исп. F тип 11 по ГОСТ 33259-2015, прокладками и крепежом. Класс герметичности – А по ГОСТ 9544-2015. Климатическое исполнение – ХЛ1. РН-Д-14.2-06-ТХ.ОЛ5 | шт | 10 | 1 | 10 |  | РН-Д-14.2-06-ТХ
17 | тит. 06 | Резервуарный парк ДТ, АИ (8х2000м3) (тит.6). | 1 | ТХ | Оборудование | РВ п. 1090 | Электропривод ПАЗ для затвора дискового DN 300 PN 16 РН-Д-14.2-06-ТХ.ОЛ5.1 | шт | 10 | 1 | 10 |  | РН-Д-14.2-06-ТХ
18 | тит. 06 | Резервуарный парк ДТ, АИ (8х2000м3) (тит.6). | 1 | ТХ | Монтажные работы | УЕР-07-03-07 | Монтаж арматуры с электроприводом/пневмоприводом, диаметр условного прохода от 40 мм до 200 мм | шт. | 5 | 1 | 5 |  | РН-Д-14.2-06-ТХ
19 | тит. 06 | Резервуарный парк ДТ, АИ (8х2000м3) (тит.6). | 1 | ТХ | Оборудование | РВ п. 1091 | Затвор дисковый DN 150 PN 16 под электропривод РСУ Способ присоединения – фланцевый. Фланцы корпуса – исп. E по ГОСТ 33259-2015. В комплекте с ответными фланцами исп. F тип 11 по ГОСТ 33259-2015, прокладками и крепежом. Класс герметичности – А по ГОСТ 9544-2015. Климатическое исполнение – ХЛ1. РН-Д-14.2-06-ТХ.ОЛ6 | шт | 5 | 1 | 5 |  | РН-Д-14.2-06-ТХ
20 | тит. 06 | Резервуарный парк ДТ, АИ (8х2000м3) (тит.6). | 1 | ТХ | Оборудование | РВ п. 1092 | Электропривод РСУ для затвора дискового DN 150 PN 16 РН-Д-14.2-06-ТХ.ОЛ6.1 | шт | 5 | 1 | 5 |  | РН-Д-14.2-06-ТХ
Арматура | [14 empty] | Арматура
21 | тит. 06 | Резервуарный парк ДТ, АИ (8х2000м3) (тит.6). | 1 | ТХ | Монтажные работы | УЕР-07-03-01 | Монтаж арматуры с ручным приводом или без привода, диаметр условного прохода до 40 мм | шт. | 59 | 1 | 59 |  | РН-Д-14.2-06-ТХ
22 | тит. 06 | Резервуарный парк ДТ, АИ (8х2000м3) (тит.6). | 1 | ТХ | Материалы для монтажных работ | ВР, п. 1051 | Задвижка стальная клиновая Ду32 мм, Ру16 кгс/см2 Способ присоединения – фланцевый. Фланцы корпуса исп. F, по ГОСТ 33259-2015, в комплекте с ответными фланцами исп. E, тип 11 по ГОСТ 33259-2015 по ГОСТ 33259-2015, крепежными изделиями и прокладками. Привод – ручной. Среда – нефтепродукты. Класс герметичности – А по ГОСТ 9544-2015. Материал корпуса – сталь 09Г2С. Материал ответных фланцев – 09Г2С. 31лс41нж | шт | 22 | 1 | 22 |  | РН-Д-14.2-06-ТХ
23 | тит. 06 | Резервуарный парк ДТ, АИ (8х2000м3) (тит.6). | 1 | ТХ | Материалы для монтажных работ | РВ п. 1051 | Задвижка стальная клиновая Ду25 мм, Ру16 кгс/см2 Способ присоединения – фланцевый. Фланцы корпуса исп. F, по ГОСТ 33259-2015, в комплекте с ответными фланцами исп. E, тип 11 по ГОСТ 33259-2015 по ГОСТ 33259-2015, крепежными изделиями и прокладками. Привод – ручной. Среда – нефтепродукты. Класс герметичности – А по ГОСТ 9544-2015. Материал корпуса – сталь 09Г2С. Материал ответных фланцев – 09Г2С. 31лс41нж | шт | 37 | 1 | 37 |  | РН-Д-14.2-06-ТХ
Надземные трубопроводы | [14 empty] | Надземные трубопроводы
24 | тит. 06 | Резервуарный парк ДТ, АИ (8х2000м3) (тит.6). | 1 | ТХ | Монтажные работы | УЕР-07-01-03 | Монтаж технологических трубопроводов: межцеховых из углеродистых, среднелегированных и низколегированных сталей, диаметр условного прохода от 200 мм до 400 мм | т | 131.17 | 1 | 131.17 |  | РН-Д-14.2-06-ТХ
25 | тит. 06 | Резервуарный парк ДТ, АИ (8х2000м3) (тит.6). | 1 | ТХ | Материалы для монтажных работ | УЕРмтр-07.11.01.01-571351 | Труба стальная бесшовная горячедеформированная 377х10 ГОСТ 8731-74, ГОСТ 8732-78, ТУ 14-161-184-2000 сталь 09Г2С ударная вязкость основного металла при t=-60C в соответствии с требованиями ТУ, длина не менее 9,0м | м | 766.165 | 1.02 | 781.4883 |  | РН-Д-14.2-06-ТХ
26 | тит. 06 | Резервуарный парк ДТ, АИ (8х2000м3) (тит.6). | 1 | ТХ | Материалы для монтажных работ | УЕРмтр-01.10.01.01.01-542683 | Отвод 90-377х10 сталь 09Г2С ГОСТ 17375-2001 | шт | 71 | 1 | 71 |  | РН-Д-14.2-06-ТХ
27 | тит. 06 | Резервуарный парк ДТ, АИ (8х2000м3) (тит.6). | 1 | ТХ | Материалы для монтажных работ | УЕРмтр-01.10.01.01.01-285413 | Отвод 45-377х10 сталь 09Г2С ГОСТ 30753-2001 | шт | 10 | 1 | 10 |  | РН-Д-14.2-06-ТХ
28 | тит. 06 | Резервуарный парк ДТ, АИ (8х2000м3) (тит.6). | 1 | ТХ | Материалы для монтажных работ | УЕРмтр-01.10.01.03.01-550558 | Тройник 377х10 ГОСТ 17376-2001 сталь 09Г2С | шт | 7 | 1 | 7 |  | РН-Д-14.2-06-ТХ
29 | тит. 06 | Резервуарный парк ДТ, АИ (8х2000м3) (тит.6). | 1 | ТХ | Материалы для монтажных работ | УЕРмтр-07.11.01.01-337120 | Труба стальная бесшовная горячедеформированная 325х8 не менее 9м ГОСТ 8732-78 сталь 09Г2С ГОСТ 8731-74, ТУ 14-161-184-2000 | м | 728 | 1.02 | 742.56 |  | РН-Д-14.2-06-ТХ
30 | тит. 06 | Резервуарный парк ДТ, АИ (8х2000м3) (тит.6). | 1 | ТХ | Материалы для монтажных работ | УЕРмтр-01.10.01.01.01-161410 | Отвод П90-325х8 сталь 09Г2С ГОСТ 17375-2001 | шт | 91 | 1 | 91 |  | РН-Д-14.2-06-ТХ
31 | тит. 06 | Резервуарный парк ДТ, АИ (8х2000м3) (тит.6). | 1 | ТХ | Материалы для монтажных работ | УЕРмтр-01.10.01.01.01-550614 | Отвод 45-325х8 сталь 09Г2С ГОСТ 17375-2001 | шт | 2 | 1 | 2 |  | РН-Д-14.2-06-ТХ
32 | тит. 06 | Резервуарный парк ДТ, АИ (8х2000м3) (тит.6). | 1 | ТХ | Материалы для монтажных работ | УЕРмтр-01.10.01.03.01-161423 | Тройник П 325х8 ГОСТ 17376-2001 сталь 09Г2С | шт | 15 | 1 | 15 |  | РН-Д-14.2-06-ТХ
33 | тит. 06 | Резервуарный парк ДТ, АИ (8х2000м3) (тит.6). | 1 | ТХ | Материалы для монтажных работ | РВ п. 1098 | Переход П К-325х8,0-159х4,5-09Г2С | шт | 8 | 1 | 8 |  | РН-Д-14.2-06-ТХ
34 | тит. 06 | Резервуарный парк ДТ, АИ (8х2000м3) (тит.6). | 1 | ТХ | Материалы для монтажных работ | РВ п. 1066 | Опора ОПХ2-100.377 | шт | 128 | 1 | 128 |  | РН-Д-14.2-06-ТХ
35 | тит. 06 | Резервуарный парк ДТ, АИ (8х2000м3) (тит.6). | 1 | ТХ | Материалы для монтажных работ | РВ п. 259 | Опора 377 КП А12 | шт | 12 | 1 | 12 |  | РН-Д-14.2-06-ТХ
36 | тит. 06 | Резервуарный парк ДТ, АИ (8х2000м3) (тит.6). | 1 | ТХ | Материалы для монтажных работ | РВ п. 672 | Опора ОПХ2-100.325 | шт | 127 | 1 | 127 |  | РН-Д-14.2-06-ТХ
37 | тит. 06 | Резервуарный парк ДТ, АИ (8х2000м3) (тит.6). | 1 | ТХ | Материалы для монтажных работ | РВ п. 290 | Опора 325 КП А12 | шт | 12 | 1 | 12 |  | РН-Д-14.2-06-ТХ
38 | тит. 06 | Резервуарный парк ДТ, АИ (8х2000м3) (тит.6). | 1 | ТХ | Монтажные работы | УЕР-07-01-02 | Монтаж технологических трубопроводов: межцеховых из углеродистых, среднелегированных и низколегированных сталей, диаметр условного прохода от 40 мм до 200 мм | т | 0.65875 | 1 | 0.65875 |  | РН-Д-14.2-06-ТХ
39 | тит. 06 | Резервуарный парк ДТ, АИ (8х2000м3) (тит.6). | 1 | ТХ | Материалы для монтажных работ | УЕРмтр-07.11.01.01-888440 | Труба стальная бесшовная горячедеформированная 159х6 ГОСТ 8732-78 сталь 09Г2С ТУ 14-3Р-1128-2007 | м | 21.5714 | 1.02 | 22.0029 |  | РН-Д-14.2-06-ТХ
40 | тит. 06 | Резервуарный парк ДТ, АИ (8х2000м3) (тит.6). | 1 | ТХ | Материалы для монтажных работ | УЕРмтр-01.10.01.01.01-031719 | Отвод П90-159х6 сталь 09Г2С ГОСТ 17375-2001 | шт | 18 | 1 | 18 |  | РН-Д-14.2-06-ТХ
41 | тит. 06 | Резервуарный парк ДТ, АИ (8х2000м3) (тит.6). | 1 | ТХ | Материалы для монтажных работ | РВ п. 200 | Заглушка 1-150-1,6-09Г2С | шт | 8 | 1 | 8 |  | РН-Д-14.2-06-ТХ
42 | тит. 06 | Резервуарный парк ДТ, АИ (8х2000м3) (тит.6). | 1 | ТХ | Материалы для монтажных работ | УЕРмтр-06.01.03-038059 | Прокладка плоская эластичная А-150-16-ПМБ ГОСТ 15180-86 | шт | 8 | 1 | 8 |  | РН-Д-14.2-06-ТХ
43 | тит. 06 | Резервуарный парк ДТ, АИ (8х2000м3) (тит.6). | 1 | ТХ | Материалы для монтажных работ | РВ п. 1118 | Опора ОПХ2-100.159 | шт | 2 | 1 | 2 |  | РН-Д-14.2-06-ТХ
44 | тит. 06 | Резервуарный парк ДТ, АИ (8х2000м3) (тит.6). | 1 | ТХ | Материалы для монтажных работ | РВ п. 245 | Фланец 150-16-11-1-B-09Г2С-4 | шт | 8 | 1 | 8 |  | РН-Д-14.2-06-ТХ
45 | тит. 06 | Резервуарный парк ДТ, АИ (8х2000м3) (тит.6). | 1 | ТХ | Монтажные работы | УЕР-07-01-01 | Монтаж технологических трубопроводов: межцеховых из углеродистых, среднелегированных и низколегированных сталей, диаметр условного прохода до 40 мм | т | 0.13288 | 1 | 0.13288 |  | РН-Д-14.2-06-ТХ
46 | тит. 06 | Резервуарный парк ДТ, АИ (8х2000м3) (тит.6). | 1 | ТХ | Материалы для монтажных работ | УЕРмтр-07.11.01.02-452914 | Труба стальная бесшовная холоднодеформированная 38х3 ГОСТ 8734-75 сталь 09Г2С ГОСТ 8734-75, ТУ 14-161-184-2000 | м | 9.8571 | 1.02 | 10.0543 |  | РН-Д-14.2-06-ТХ
47 | тит. 06 | Резервуарный парк ДТ, АИ (8х2000м3) (тит.6). | 1 | ТХ | Материалы для монтажных работ | УЕРмтр-01.10.01.01.01-898252 | Отвод 90-38х3 сталь 09Г2С ГОСТ 17375-2001 | шт | 17 | 1 | 17 |  | РН-Д-14.2-06-ТХ
48 | тит. 06 | Резервуарный парк ДТ, АИ (8х2000м3) (тит.6). | 1 | ТХ | Материалы для монтажных работ | УЕРмтр-07.11.01.02-531024 | Труба стальная бесшовная холоднодеформированная 32х3 ГОСТ 8734-75 сталь 09Г2С ГОСТ 8733-74, ТУ 14-161-184-2000 | м | 11.2857 | 1.02 | 11.5114 |  | РН-Д-14.2-06-ТХ
49 | тит. 06 | Резервуарный парк ДТ, АИ (8х2000м3) (тит.6). | 1 | ТХ | Материалы для монтажных работ | УЕРмтр-01.10.01.01.01-344574 | Отвод П90-32×3,0-09Г2С | шт | 31 | 1 | 31 |  | РН-Д-14.2-06-ТХ
50 | тит. 06 | Резервуарный парк ДТ, АИ (8х2000м3) (тит.6). | 1 | ТХ | Материалы для монтажных работ | РВ п.41 | Заглушка 2-32-4,0-09Г2С | шт | 22 | 1 | 22 |  | РН-Д-14.2-06-ТХ
51 | тит. 06 | Резервуарный парк ДТ, АИ (8х2000м3) (тит.6). | 1 | ТХ | Материалы для монтажных работ | РВ п. 201 | Заглушка 2-25-4,0-09Г2С АТК 24.200.02-90 | шт | 37 | 1 | 37 |  | РН-Д-14.2-06-ТХ
52 | тит. 06 | Резервуарный парк ДТ, АИ (8х2000м3) (тит.6). | 1 | ТХ | Материалы для монтажных работ | РВ п. 159 | Опора ОПХ1-70.38 | шт | 7 | 1 | 7 |  | РН-Д-14.2-06-ТХ
53 | тит. 06 | Резервуарный парк ДТ, АИ (8х2000м3) (тит.6). | 1 | ТХ | Материалы для монтажных работ | РВ п.5589 | Опора ОПХ1-70.32 09Г2С | шт | 7 | 1 | 7 |  | РН-Д-14.2-06-ТХ
Футляр | [14 empty] | Футляр
54 | тит. 06 | Резервуарный парк ДТ, АИ (8х2000м3) (тит.6). | 1 | ТХ | Монтажные работы | УЕР-07-01-04 | Монтаж технологических трубопроводов: межцеховых из углеродистых, среднелегированных и низколегированных сталей, диаметр условного прохода от 400 мм до 800 мм | т | 4.356 | 1 | 4.356 |  | РН-Д-14.2-06-ТХ
55 | тит. 06 | Резервуарный парк ДТ, АИ (8х2000м3) (тит.6). | 1 | ТХ | Материалы для монтажных работ | УЕРмтр-07.11.01.01-526038 | Труба 426х10 ГОСТ 8732-78, сталь 09Г2С | м | 52.8 | 1.02 | 53.856 |  | РН-Д-14.2-06-ТХ
Антикоррозионная изоляция футляров | [14 empty] | Антикоррозионная изоляция футляров
56 | тит. 06 | Резервуарный парк ДТ, АИ (8х2000м3) (тит.6). | 1 | ТХ | Монтажные работы | УЕР-13-01-03 | Антикоррозионная защита трубопроводов, в том числе подготовительные Монтажные работы | м2 | 96 | 1 | 96 |  | РН-Д-14.2-06-ТХ
57 | тит. 06 | Резервуарный парк ДТ, АИ (8х2000м3) (тит.6). | 1 | ТХ | Материалы для монтажных работ | РВ п. 186 | Лента изоляционная «Полилен 40-ЛИ-63-450х170» | м2 | 96 | 1.03 | 98.88 |  | РН-Д-14.2-06-ТХ
58 | тит. 06 | Резервуарный парк ДТ, АИ (8х2000м3) (тит.6). | 1 | ТХ | Материалы для монтажных работ | РВ п. 187 | Обертка полиэтиленовая липкая «Полилен ОБ 40-ОБ-63» | м2 | 96 | 1.03 | 98.88 |  | РН-Д-14.2-06-ТХ
59 | тит. 06 | Резервуарный парк ДТ, АИ (8х2000м3) (тит.6). | 1 | ТХ | Материалы для монтажных работ | РВ п. 172 | Праймер адгезионный НК-50 | кг | 12.61 | 1.03 | 12.9883 |  | РН-Д-14.2-06-ТХ
60 | тит. 06 | Резервуарный парк ДТ, АИ (8х2000м3) (тит.6). | 1 | ТХ | Материалы для монтажных работ | РВ п. 177 | Кольцо опорно-направляющее ОНК 377/426 | шт | 40 | 1 | 40 |  | РН-Д-14.2-06-ТХ
61 | тит. 06 | Резервуарный парк ДТ, АИ (8х2000м3) (тит.6). | 1 | ТХ | Материалы для монтажных работ | РВ п. 178 | Кольцо опорно-направляющее ОНК 325/426 | шт | 40 | 1 | 40 |  | РН-Д-14.2-06-ТХ
62 | тит. 06 | Резервуарный парк ДТ, АИ (8х2000м3) (тит.6). | 1 | ТХ | Материалы для монтажных работ | РВ п. 179 | Манжета 377/426А, тип II | шт | 16 | 1 | 16 |  | РН-Д-14.2-06-ТХ
63 | тит. 06 | Резервуарный парк ДТ, АИ (8х2000м3) (тит.6). | 1 | ТХ | Материалы для монтажных работ | РВ п. 180 | Манжета 325/426А, тип II | шт | 16 | 1 | 16 |  | РН-Д-14.2-06-ТХ
64 | тит. 06 | Резервуарный парк ДТ, АИ (8х2000м3) (тит.6). | 1 | ТХ | Материалы для монтажных работ | РВ п. 181 | Полотно нетканое иглопробивное геотекстильное | м2 | 48 | 1 | 48 |  | РН-Д-14.2-06-ТХ
Антикоррозионная изоляция РВС 2000 № Р-72, Р-75, Р-76, Р-77 | [14 empty] | Антикоррозионная изоляция РВС 2000 № Р-72, Р-73, Р-75, Р-76, Р-77, Р-78, Р-79
65 | тит. 06 | Резервуарный парк ДТ, АИ (8х2000м3) (тит.6). | 1 | ТХ | Монтажные работы | УЕР-13-01-01 | Антикоррозионная защита оборудования, газоходов, воздуховодов | м2 | 5943.5714 | 1 | 5943.5714 |  | РН-Д-14.2-06-ТХ
66 | тит. 06 | Резервуарный парк ДТ, АИ (8х2000м3) (тит.6). | 1 | ТХ | Материалы для монтажных работ | УЕРмтр-05.04.07-139001 | Растворитель Р-4 ГОСТ 7827-74 | кг | 557.8571 | 1.03 | 574.5929 |  | РН-Д-14.2-06-ТХ
67 | тит. 06 | Резервуарный парк ДТ, АИ (8х2000м3) (тит.6). | 1 | ТХ | Материалы для монтажных работ | РВ п. 60 | Прим Платина НОРД RAL 9003 | кг | 5823.5714 | 1.03 | 5998.2786 |  | РН-Д-14.2-06-ТХ
68 | тит. 06 | Резервуарный парк ДТ, АИ (8х2000м3) (тит.6). | 1 | ТХ | Материалы для монтажных работ | РВ п. 212 | Прим Платина НОРД RAL 9005 | кг | 140 | 1.03 | 144.2 |  | РН-Д-14.2-06-ТХ
69 | тит. 06 | Резервуарный парк ДТ, АИ (8х2000м3) (тит.6). | 1 | ТХ | Материалы для монтажных работ | РВ п. 213 | Прим Платина НОРД RAL 5015 | кг | 521.4286 | 1.03 | 537.0714 |  | РН-Д-14.2-06-ТХ
70 | тит. 06 | Резервуарный парк ДТ, АИ (8х2000м3) (тит.6). | 1 | ТХ | Материалы для монтажных работ | РВ п. 1147 | Прим Платина НОРД RAL 3026 | кг | 85.7143 | 1.03 | 88.2857 |  | РН-Д-14.2-06-ТХ
71 | тит. 06 | Резервуарный парк ДТ, АИ (8х2000м3) (тит.6). | 1 | ТХ | Материалы для монтажных работ | РВ п. 215 | Прим Платина НОРД RAL 1023 | кг | 866.4286 | 1.03 | 892.4214 |  | РН-Д-14.2-06-ТХ
Опознавательная окраска | [14 empty] | Опознавательная окраска
72 | тит. 06 | Резервуарный парк ДТ, АИ (8х2000м3) (тит.6). | 1 | ТХ | Монтажные работы | УЕР-13-01-03 | Антикоррозионная защита трубопроводов, в том числе подготовительные Монтажные работы | м2 | 32.7857 | 1 | 32.7857 |  | РН-Д-14.2-06-ТХ
73 | тит. 06 | Резервуарный парк ДТ, АИ (8х2000м3) (тит.6). | 1 | ТХ | Материалы для монтажных работ | УЕРмтр-05.04.07-748004 | Толуол нефтяной сорт высший ГОСТ 14710-78. В качестве растворителя | т | 0.0011498 | 1.03 | 0.0011843 |  | РН-Д-14.2-06-ТХ
74 | тит. 06 | Резервуарный парк ДТ, АИ (8х2000м3) (тит.6). | 1 | ТХ | Материалы для монтажных работ | РВ п. 679 | Эмаль ОС-12-03 RAL 3026 | кг | 8.2857 | 1.03 | 8.5343 |  | РН-Д-14.2-06-ТХ
75 | тит. 06 | Резервуарный парк ДТ, АИ (8х2000м3) (тит.6). | 1 | ТХ | Материалы для монтажных работ | РВ п. 680 | Эмаль ОС-12-03 RAL 8007 | кг | 3.2143 | 1.03 | 3.3107 |  | РН-Д-14.2-06-ТХ
Антикоррозионная изоляция трубопроводов. | [14 empty] | Антикоррозионная изоляция трубопроводов.
76 | тит. 06 | Резервуарный парк ДТ, АИ (8х2000м3) (тит.6). | 1 | ТХ | Монтажные работы | УЕР-13-01-03 | Антикоррозионная защита трубопроводов, в том числе подготовительные Монтажные работы | м2 | 1649.7906 | 1 | 1649.7906 |  | РН-Д-14.2-06-ТХ
77 | тит. 06 | Резервуарный парк ДТ, АИ (8х2000м3) (тит.6). | 1 | ТХ | Материалы для монтажных работ | РВ п.222 | Порошок абразивный для пескоструйной обработки купершлак (Степень гранулирования: 0,125-0,63 мм) | кг | 49494.375 | 1 | 49494.375 |  | РН-Д-14.2-06-ТХ
78 | тит. 06 | Резервуарный парк ДТ, АИ (8х2000м3) (тит.6). | 1 | ТХ | Материалы для монтажных работ | УЕРмтр-05.04.07-167917 | Уайт-спирит С4-155/200 ГОСТ 3134-78 | кг | 2098.5125 | 1.03 | 2161.4679 |  | РН-Д-14.2-06-ТХ
79 | тит. 06 | Резервуарный парк ДТ, АИ (8х2000м3) (тит.6). | 1 | ТХ | Материалы для монтажных работ | УЕРмтр-05.04.07-748004 | Толуол нефтяной сорт высший ГОСТ 14710-78. В качестве растворителя | т | 0.23091 | 1.03 | 0.23784 |  | РН-Д-14.2-06-ТХ
80 | тит. 06 | Резервуарный парк ДТ, АИ (8х2000м3) (тит.6). | 1 | ТХ | Материалы для монтажных работ | РВ п. 269 | Эмаль ОС-12-03 RAL 9003 | кг | 2309.7375 | 1.03 | 2379.0296 |  | РН-Д-14.2-06-ТХ

## 14.2-06-ЭГ
Ведомость объемов работ № РН-Д-РД-02-XIV-ЭГ-001-ВОР-ver01
на выполнение строительно-монтажных работ по проекту «Реконструкция Дудинской нефтебазы», шифр: РН-Д, Этап строительства №14
№ п/п | Объект, подобъект | Наименование объекта, подобъект | Веха | Раздел ПД/ Марка РД | Вид затрат | УЕР | Наименование | Ед. изм. | Объем | Нормы трудноустранимых потерь и отходов материалов* | Общий объем | Код ГИД (ЕНС) | Примечание (чертеж, спецификация, обоснование)
1 | 2 | 3 | 4 | 5 | 6 | 7 | 8 | 9 | 10 | 11 | 12 | 13 | 14
Раздел 1. Заземление | [13 empty] | Раздел 1. Заземление
Необслуживаемый активный соляной электрод | [14 empty] | Необслуживаемый активный соляной электрод
1 | тит. 06 | Резервуарный парк ДТ, АИ (8х2000м3) (тит.6). | 1 | ЭГ | Строительные работы | УЕР-09-03-03 | Монтаж контура заземления: вертикальные заземлители | 10 шт. | 0.3 | 1 | 0.3 |  | РН-Д-14.2-06-ЭГ
2 | тит. 06 | Резервуарный парк ДТ, АИ (8х2000м3) (тит.6). | 1 | ЭГ | Материалы для строительных работ | РВ п. 499 | Необслуживаемый активный соляной электрод, L=3000 мм АС-3НВ-Н-УДАВ ТУ 3418-001-65897260-2012 | компл. | 3 | 1 | 3 |  | РН-Д-14.2-06-ЭГ
5 | тит. 06 | Резервуарный парк ДТ, АИ (8х2000м3) (тит.6). | 1 | ЭГ | Строительные работы | УЕР-09-03-04 | Монтаж контура заземления: горизонтальные заземлители | 100 м | 3.4125 | 1 | 3.4125 |  | РН-Д-14.2-06-ЭГ
6 | тит. 06 | Резервуарный парк ДТ, АИ (8х2000м3) (тит.6). | 1 | ЭГ | Материалы для строительных работ | УЕРмтр-09.06.08-816117 | Полоса оцинкованая 40х5 для заземления, технические параметры и размеры согласно ГОСТ 103-2006, оцинкованная согласно ГОСТ 9.307 | кг | 535.7625 | 1.01 | 541.1201 |  | РН-Д-14.2-06-ЭГ
7 | тит. 06 | Резервуарный парк ДТ, АИ (8х2000м3) (тит.6). | 1 | ЭГ | Материалы для строительных работ | УЕРмтр-07.11.03-523010 | Труба стальная водогазопроводная 80х4 Ст3сп ГОСТ 3262-75 | м | 41.25 | 1 | 41.25 |  | РН-Д-14.2-06-ЭГ
8 | тит. 06 | Резервуарный парк ДТ, АИ (8х2000м3) (тит.6). | 1 | ЭГ | Строительные работы | УЕР-09-03-02 | Монтаж проводников заземления и молниезащиты | т | 0.9891 | 1 | 0.9891 |  | РН-Д-14.2-06-ЭГ
9 | тит. 06 | Резервуарный парк ДТ, АИ (8х2000м3) (тит.6). | 1 | ЭГ | Материалы для строительных работ | УЕРмтр-09.06.08-816117 | Полоса оцинкованая 40х5 для заземления, технические параметры и размеры согласно ГОСТ 103-2006, оцинкованная согласно ГОСТ 9.307 | кг | 989.1 | 1.01 | 998.991 |  | РН-Д-14.2-06-ЭГ
10 | тит. 06 | Резервуарный парк ДТ, АИ (8х2000м3) (тит.6). | 1 | ЭГ | Материалы для строительных работ | УЕРмтр-09.10.02.03-556325 | Провод ПуГВ 1х6 Б ТУ 16-705.501-2010 С медными жилами, изоляция из ПВХ пластиката, повышенной гибкости, цвет изоляции белый | м | 90.75 | 1.03 | 93.4725 |  | РН-Д-14.2-06-ЭГ
11 | тит. 06 | Резервуарный парк ДТ, АИ (8х2000м3) (тит.6). | 1 | ЭГ | Строительные работы | УЕР-09-03-03 | Монтаж контура заземления: вертикальные заземлители | 10 шт. | 0.9 | 1 | 0.9 |  | РН-Д-14.2-06-ЭГ
12 | тит. 06 | Резервуарный парк ДТ, АИ (8х2000м3) (тит.6). | 1 | ЭГ | Материалы для строительных работ | РВ п. 815 | Круг стальной горячеоцинкованный диаметром 18 мм В-18 ГОСТ 2590-2006 | м | 45 | 1.01 | 45.45 |  | РН-Д-14.2-06-ЭГ
Антикоррозионное покрытие трубы стальной | [14 empty] | Антикоррозионное покрытие трубы стальной
13 | тит. 06 | Резервуарный парк ДТ, АИ (8х2000м3) (тит.6). | 1 | ЭГ | Строительные работы | УЕР-13-05-01 | Антикоррозионная защита металлоконструкций (полная система окраски) | м2 изолируемой поверхности | 11.25 | 1 | 11.25 |  | РН-Д-14.2-06-ЭГ
14 | тит. 06 | Резервуарный парк ДТ, АИ (8х2000м3) (тит.6). | 1 | ЭГ | Материалы для строительных работ | УЕРмтр-05.04.03.02-437464 | Материал лакокрасочный защитный химстойкий PRIM PLATINA Multicoat ZT (ПРИМ ПЛАТИНА Норд) цвет красно-коричневый RAL 8012 Техпромсинтез ТУ 20.30.12-110-53945212-2018 | кг | 2.25 | 1.03 | 2.3175 |  | РН-Д-14.2-06-ЭГ

## 19.2-00-ГП
Ведомость объемов работ № РН-Д-РД-XIX-ГП-001-ВОР-ver01
на выполнение строительно-монтажных работ по проекту «Реконструкция Дудинской нефтебазы», шифр: РН-Д, Этап строительства №19
№ п/п | Объект, подобъект | Наименование объекта, подобъект | Веха | Раздел ПД/ Марка РД | Вид затрат | УЕР | Наименование | Ед. изм. | Объем | Нормы трудноустранимых потерь и отходов материалов* | Общий объем | Код ГИД (ЕНС) | Примечание (чертеж, спецификация, обоснование)
1 | 2 | 3 | 4 | 5 | 6 | 7 | 8 | 9 | 10 | 11 | 12 | 13 | 14
Раздел 1. Земляные работы | [13 empty] | Раздел 1. Земляные работы
1 | тит. 00 |  | 1 | ГП | Строительные работы | УЕР-02-03-01 | Планировка территории | м2 | 3508.75 | 1 | 3508.75 |  | РН-Д-19.2-00-ГП
2 | тит. 00 |  | 1 | ГП | Строительные работы | УЕР-02-01-01-01 | Разработка грунта: 1, 2, 3 групп | м3 грунта в плотном теле | 1263.48 | 1 | 1263.48 |  | РН-Д-19.2-00-ГП
3 | тит. 00 |  | 1 | ГП | Строительные работы | УЕР-02-02-02-01 | Устройство насыпей | м3 грунта в плотном теле | 1491.46 | 1 | 1491.46 |  | РН-Д-19.2-00-ГП
4 | тит. 00 |  | 1 | ГП | Материалы для строительных работ | РВ п.1197 | Минеральный непучинистый грунт для отсыпки территории, щебень фр. 40-70, М 800, С4 | м3 | 1506.37 | 1.1 | 1657.007 |  | РН-Д-19.2-00-ГП
5 | тит. 00 |  | 1 | ГП | Материалы для строительных работ | РВ п.1175 | Щебень фр. 10-20 мм, М 800, С6 | м3 | 225.96 | 1.26 | 284.7096 |  | РН-Д-19.2-00-ГП
6 | тит. 00 |  | 1 | ГП | Материалы для строительных работ | РВ п.1176 | Щебень фр. 5-10 мм, М 800, С7 | м3 | 150.64 | 1.26 | 189.8064 |  | РН-Д-19.2-00-ГП
Раздел 2. Устройство автопроездов, тип 1а: | [13 empty] | Раздел 2. Устройство автопроездов, тип 1а:
7 |  |  | 1 | ГП | Строительные работы | УЕР-02-04-02 | Укладка геотекстильных материалов | м2 | 253.52 | 1 | 253.52 |  | РН-Д-19.2-00-ГП
8 | тит. 00 |  | 1 | ГП | Материалы для строительных работ | РВ п. 1170 | Геотекстиль Канвалан (аналог), марка 400 | м2 | 253.52 | 1.1 | 278.872 |  | РН-Д-19.2-00-ГП
9 | тит. 00 |  | 1 | ГП | Строительные работы | УЕР-03-01-09 | Устройство дорог и площадок бетонных | м2 | 372.85 | 1 | 372.85 |  | РН-Д-19.2-00-ГП
10 | тит. 00 |  | 1 | ГП | Материалы для строительных работ | УЕРмтр-10.01.03.99.02-842803 | Песок строительный ГОСТ 8736-2014 средней крупности, фракция 2-2,5мм | т | 41.019 | 1.1 | 45.1209 |  | РН-Д-19.2-00-ГП
11 | тит. 00 |  | 1 | ГП | Материалы для строительных работ | УЕРмтр-21.02.02-3099526 | Щебень 40-70мм ГОСТ 8267-93 | м3 | 37.28 | 1.26 | 46.9728 |  | РН-Д-19.2-00-ГП
12 | тит. 00 |  | 1 | ГП | Материалы для строительных работ | РВ п.1175 | Щебень фр. 10-20 мм, М 800, С6 | м3 | 3.73 | 1.26 | 4.6998 |  | РН-Д-19.2-00-ГП
13 | тит. 00 |  | 1 | ГП | Материалы для строительных работ | УЕРмтр-10.01.03.02-3304474 | Щебень фракция 5-10мм, группа 2, дробимость 600, истираемость И4, морозостойкость F50 ГОСТ 8267-93 | м3 | 5.59 | 1.26 | 7.0434 |  | РН-Д-19.2-00-ГП
14 | тит. 00 |  | 1 | ГП | Материалы для строительных работ | РВ п.1177 | Бетон В10 | м3 | 24.86 | 1.02 | 25.3572 |  | РН-Д-19.2-00-ГП
15 | тит. 00 |  | 1 | ГП | Материалы для строительных работ | УЕРмтр-21.02.03-3093702 | Бетон тяжелый БСТ B30 F300 W8 ГОСТ 7473-2010/ООО "ЗБЗ" | м3 | 74.57 | 1.02 | 76.0614 |  | РН-Д-19.2-00-ГП
16 | тит. 00 |  | 1 | ГП | Материалы для строительных работ | УЕРмтр-07.03.01.01.02-215308 | Сталь арматурная А500С(гк),D=12мм ГОСТ 10884-94 СТО АСЧМ 7-93 | т | 2.05 | 1.01 | 2.0705 |  | РН-Д-19.2-00-ГП
Раздел 3. Обочины укрепленные щебнем (тип 1б) | [13 empty] | Раздел 3. Обочины укрепленные щебнем (тип 1б)
17 | тит. 00 |  | 1 | ГП | Материалы для строительных работ | УЕРмтр-21.02.02-3099526 | Щебень 40-70мм ГОСТ 8267-93 | м3 | 1.79 | 1.26 | 2.2554 |  | РН-Д-19.2-00-ГП
18 | тит. 00 |  | 1 | ГП | Материалы для строительных работ | РВ п.1175 | Щебень фр. 10-20 мм, М 800, С6 | м3 | 0.18 | 1.26 | 0.2268 |  | РН-Д-19.2-00-ГП
19 | тит. 00 |  | 1 | ГП | Материалы для строительных работ | УЕРмтр-10.01.03.02-3304474 | Щебень фракция 5-10мм, группа 2, дробимость 600, истираемость И4, морозостойкость F50 ГОСТ 8267-93 | м3 | 0.27 | 1.26 | 0.3402 |  | РН-Д-19.2-00-ГП
Раздел 4. Покрытие бетонного каре (тип 4) | [13 empty] | Раздел 4. Покрытие бетонного каре (тип 4)
20 | тит. 00 |  | 1 | ГП | Строительные работы | УЕР-02-04-02 | Укладка геотекстильных материалов | м2 | 2521.5 | 1 | 2521.5 |  | РН-Д-19.2-00-ГП
21 | тит. 00 |  | 1 | ГП | Материалы для строительных работ | РВ п. 1152 | Геомембрана ПДВ (LDPE) | м2 | 2521.5 | 1.1 | 2773.65 |  | РН-Д-19.2-00-ГП
22 | тит. 00 |  | 1 | ГП | Строительные работы | УЕР-03-01-09 | Устройство дорог и площадок бетонных | м2 | 242.91 | 1 | 242.91 |  | РН-Д-19.2-00-ГП
23 | тит. 00 |  | 1 | ГП | Материалы для строительных работ | РВ п.1150 | Щебень фр. 20-40 мм, М 800, С5 ГОСТ 25607-2009 | м3 | 728.72 | 1.26 | 918.1872 |  | РН-Д-19.2-00-ГП
24 | тит. 00 |  | 1 | ГП | Материалы для строительных работ | РВ п.1680 | Щебень фр. 5-20 мм, М 800, С6 ГОСТ 25607-2009 | м3 | 72.87 | 1.26 | 91.8162 |  | РН-Д-19.2-00-ГП
25 | тит. 00 |  | 1 | ГП | Материалы для строительных работ | РВ п.1682 | Щебень фр. 0,1-5 мм, М 800, С8 ГОСТ 25607-2009 | м3 | 109.31 | 1.26 | 137.7306 |  | РН-Д-19.2-00-ГП
26 | тит. 00 |  | 1 | ГП | Материалы для строительных работ | РВ п.1683 | Щебень фр. 0,1-2 мм, М 800, С8 ГОСТ 25607-2009 | м3 | 109.31 | 1.26 | 137.7306 |  | РН-Д-19.2-00-ГП
27 | тит. 00 |  | 1 | ГП | Материалы для строительных работ | УЕРмтр-21.02.03-3093702 | Бетон тяжелый БСТ B30 F300 W8 ГОСТ 7473-2010/ООО "ЗБЗ" | м3 | 242.91 | 1.02 | 247.7682 |  | РН-Д-19.2-00-ГП
28 | тит. 00 |  | 1 | ГП | Материалы для строительных работ | УЕРмтр-07.03.01.01.02-215308 | Сталь арматурная А500С(гк),D=12мм ГОСТ 10884-94 СТО АСЧМ 7-93 | т | 9.77 | 1.01 | 9.8677 |  | РН-Д-19.2-00-ГП
Сопряжение с вертикальной поверхностью | [14 empty] | Сопряжение с вертикальной поверхностью
31 | тит. 00 |  | 1 | ГП | Строительные работы | УЕР-04-07-03 | Гидроизоляция строительных конструкций | м2 изолируемой поверхности | 86 | 1 | 86 |  | РН-Д-19.2-00-ГП
32 | тит. 00 |  | 1 | ГП | Материалы для строительных работ | РВ п. 1154 | Микросилер-50 (Аналог Двухкомпонентный низковязкий эпоксидный праймер на водной основе Аквадесмо Дюр ) | кг | 68.6495 | 1 | 68.6495 |  | РН-Д-19.2-00-ГП
33 | тит. 00 |  | 1 | ГП | Материалы для строительных работ | РВ п. 1155 | Рабберфлекс-55 (красный) | кг | 299.93 | 1.03 | 308.9279 |  | РН-Д-19.2-00-ГП
34 | тит. 00 |  | 1 | ГП | Материалы для строительных работ | РВ п. 1156 | Рабберфлекс-55 (серый) | кг | 299.93 | 1.03 | 308.9279 |  | РН-Д-19.2-00-ГП
35 | тит. 00 |  | 1 | ГП | Материалы для строительных работ | РВ п. 1159 | Акселератор-3000А | кг | 35.99 | 1.03 | 37.0697 |  | РН-Д-19.2-00-ГП
36 | тит. 00 |  | 1 | ГП | Материалы для строительных работ | РВ п. 1160 | Ксилол | кг | 33.33 | 1.03 | 34.3299 |  | РН-Д-19.2-00-ГП
37 | тит. 00 |  | 1 | ГП | Материалы для строительных работ | РВ п. 1158 | ГиперТраст ТопКоат алифатическая однокомпонентная полиуретановая жидкая мембрана, плотность 1,3 г/см³, прочность на разрыв до 19 Мпа, относительное удлинение при разрыве до 300 | кг | 166.63 | 1.03 | 171.6289 |  | РН-Д-19.2-00-ГП
38 | тит. 00 |  | 1 | ГП | Материалы для строительных работ | УЕРмтр-10.01.03.99.01-3009023 | Песок кварцевый Quartz Sand 04 | кг | 1666.25 | 1 | 1666.25 |  | РН-Д-19.2-00-ГП
Раздел 5. Укрепление откосов щебнем (тип 5) | [13 empty] | Раздел 5. Укрепление откосов щебнем (тип 5)
39 | тит. 00 |  | 1 | ГП | Материалы для строительных работ | РВ п. 1185 | Объемная георешетка GEONOR C210/150_1,25P Значение разрывной нагрузки (погонной) на единицу ширины при растяжении полос не менее 24 кН/м | м2 | 104.6 | 1 | 104.6 |  | РН-Д-19.2-00-ГП
40 | тит. 00 |  | 1 | ГП | Материалы для строительных работ | УЕРмтр-21.02.02-3222024 | Щебень 0-40мм ГОСТ 8267-93 | м3 | 15.7143 | 1.26 | 19.8 |  | РН-Д-19.2-00-ГП
41 | тит. 00 |  | 1 | ГП | Материалы для строительных работ | УЕРмтр-07.03.01.01.01-513003 | Сталь арматурная 10-А-I Ст3сп гладкого профиля ГОСТ 5781-82 / Анкер/ | т | 0.15 | 1.01 | 0.1515 |  | РН-Д-19.2-00-ГП
42 | тит. 00 |  | 1 | ГП | Материалы для строительных работ | РВ п. 1152 | Геомембрана ПДВ (LDPE) | м2 | 106.7 | 1.1 | 117.37
Раздел 6. Покрытие пешеходных дорожек (тип 6) | [13 empty] | Раздел 6. Покрытие пешеходных дорожек (тип 6)
43 | тит. 00 |  | 1 | ГП | Строительные работы | УЕР-03-01-08 | Устройство дорог и площадок нежестких (из сыпучих материалов, в т.ч. щебня, гравия, скальной породы, песчано-гравийных смесей и т.д.) | м2 | 122.43 | 1 | 122.43 |  | РН-Д-19.2-00-ГП
44 | тит. 00 |  | 1 | ГП | Материалы для строительных работ | УЕРмтр-10.01.03.02-543808 | Щебень фракция 20-40мм, группа 2, по дробимости 800, марка по истираемости И2, морозостойкость F25 ГОСТ 8267-93 | м3 | 12.2222 | 1.26 | 15.4 |  | РН-Д-19.2-00-ГП
45 | тит. 00 |  | 1 | ГП | Строительные работы | УЕР-03-01-11 | Устройство дорог и площадок из плиток тротуарных | м2 | 122.43 | 1 | 122.43 |  | РН-Д-19.2-00-ГП
46 | тит. 00 |  | 1 | ГП | Материалы для строительных работ | РВ п. 1165 | Плита бетонная тротуарная марки 6К.7 (0.50х0.50х0.05) | шт | 490 | 1 | 490 |  | РН-Д-19.2-00-ГП
47 | тит. 00 |  | 1 | ГП | Строительные работы | УЕР-03-01-03 | Установка бордюрного камня | м длины бордюрного камня | 258 | 1 | 258 |  | РН-Д-19.2-00-ГП
48 | тит. 00 |  | 1 | ГП | Материалы для строительных работ | УЕРмтр-10.14.06.03-184454 | Камень бортовой БР 100.20.8 ГОСТ 6665-91 прямой, рядовой, размер 1000х200х80, для отделения пешеходных дорожек и тротуаров от газонов | шт | 258 | 1 | 258 |  | РН-Д-19.2-00-ГП
49 | тит. 00 |  | 1 | ГП | Материалы для строительных работ | УЕРмтр-21.03.03.01.01-875702 | Смесь бетонная тяжелая БСТ B7.5 П2 F100 W2 ГОСТ 7473-2010 состав №96 | м3 | 25.8 | 1.02 | 26.316 |  | РН-Д-19.2-00-ГП

## 19.2-05-КЖ
Ведомость объемов работ № РН-Д-РД-XIX-КЖ-001-ВОР-ver01
на выполнение строительно-монтажных работ по проекту «Реконструкция Дудинской нефтебазы», шифр: РН-Д, Этап строительства №19
№ п/п | Объект, подобъект | Наименование объекта, подобъект | Веха | Раздел ПД/ Марка РД | Вид затрат | УЕР | Наименование | Ед. изм. | Объем | Нормы трудноустранимых потерь и отходов материалов* | Общий объем | Код ГИД (ЕНС) | Примечание (чертеж, спецификация, обоснование)
1 | 2 | 3 | 4 | 5 | 6 | 7 | 8 | 9 | 10 | 11 | 12 | 13 | 14
Раздел 1. Земляные работы
1 | тит. 05 | Резервуарный парк ДТ, ТС-1, АИ 92, АИ 95 (5х5000 м³), (6х2000 м³). (1 резервуар АИ 92 (Р-67) объемом 2000 м³) (тит.5) | 1 | КЖ | Строительные работы | УЕР-02-01-01-01 | Разработка грунта: 1, 2, 3 групп | м3 грунта в плотном теле | 3845 | 1 | 3845 |  | РН-Д-19.2-05-КЖ
2 | тит. 05 | Резервуарный парк ДТ, ТС-1, АИ 92, АИ 95 (5х5000 м³), (6х2000 м³). (1 резервуар АИ 92 (Р-67) объемом 2000 м³) (тит.5) | 1 | КЖ | Строительные работы | УЕР-15-01-01 | Перевозка грузов | т*км | 726705 | 1 | 726705 |  | РН-Д-19.2-05-КЖ
3 | тит. 05 | Резервуарный парк ДТ, ТС-1, АИ 92, АИ 95 (5х5000 м³), (6х2000 м³). (1 резервуар АИ 92 (Р-67) объемом 2000 м³) (тит.5) | 1 | КЖ | Строительные работы | УЕР-02-02-03 | Уплотнение грунта | м3 грунта в плотном теле | 332.7906 | 1 | 332.7906 |  | РН-Д-19.2-05-КЖ
4 | тит. 05 | Резервуарный парк ДТ, ТС-1, АИ 92, АИ 95 (5х5000 м³), (6х2000 м³). (1 резервуар АИ 92 (Р-67) объемом 2000 м³) (тит.5) | 1 | КЖ | Строительные работы | УЕР-02-02-01 | Обратная засыпка /щебень+песок/талый грунт | м3 грунта в плотном теле | 6180.9741 | 1 | 6180.9741 |  | РН-Д-19.2-05-КЖ
5 | тит. 05 | Резервуарный парк ДТ, ТС-1, АИ 92, АИ 95 (5х5000 м³), (6х2000 м³). (1 резервуар АИ 92 (Р-67) объемом 2000 м³) (тит.5) | 1 | КЖ | Материалы для строительных работ | УЕРмтр-21.02.02-3099526 | Щебень 40-70мм ГОСТ 8267-93 | м3 | 3109.835 | 1.26 | 3918.3921 |  | РН-Д-19.2-05-КЖ
6 | тит. 05 | Резервуарный парк ДТ, ТС-1, АИ 92, АИ 95 (5х5000 м³), (6х2000 м³). (1 резервуар АИ 92 (Р-67) объемом 2000 м³) (тит.5) | 1 | КЖ | Материалы для строительных работ | РВ п.1183 | Щебень фр. 5-20 | м3 | 310.9835 | 1.26 | 391.8392 |  | РН-Д-19.2-05-КЖ
7 | тит. 05 | Резервуарный парк ДТ, ТС-1, АИ 92, АИ 95 (5х5000 м³), (6х2000 м³). (1 резервуар АИ 92 (Р-67) объемом 2000 м³) (тит.5) | 1 | КЖ | Материалы для строительных работ | УЕРмтр-10.01.03.99.02-842803 | Песок строительный ГОСТ 8736-2014 средней крупности, фракция 2-2,5мм | т | 78.942 | 1.1 | 86.8362 |  | РН-Д-19.2-05-КЖ
Раздел 2. Фундамент
Фундамент Ф1
8 | тит. 05 | Резервуарный парк ДТ, ТС-1, АИ 92, АИ 95 (5х5000 м³), (6х2000 м³). (1 резервуар АИ 92 (Р-67) объемом 2000 м³) (тит.5) | 1 | КЖ | Строительные работы | УЕР-04-02-01 | Устройство бетонной подготовки | м3 | 21.5 | 1 | 21.5 |  | РН-Д-19.2-05-КЖ
9 | тит. 05 | Резервуарный парк ДТ, ТС-1, АИ 92, АИ 95 (5х5000 м³), (6х2000 м³). (1 резервуар АИ 92 (Р-67) объемом 2000 м³) (тит.5) | 1 | КЖ | Материалы для строительных работ | УЕРмтр-21.03.03.01.01-875702 | Смесь бетонная тяжелая БСТ B7.5 П2 F100 W2 ГОСТ 7473-2010 состав №96 | м3 | 21.5 | 1.02 | 21.93 |  | РН-Д-19.2-05-КЖ
10 | тит. 05 | Резервуарный парк ДТ, ТС-1, АИ 92, АИ 95 (5х5000 м³), (6х2000 м³). (1 резервуар АИ 92 (Р-67) объемом 2000 м³) (тит.5) | 1 | КЖ | Строительные работы | УЕР-04-02-02 | Устройство фундаментов и ростверков из монолитного железобетона | м3 | 198.1 | 1 | 198.1 |  | РН-Д-19.2-05-КЖ
11 | тит. 05 | Резервуарный парк ДТ, ТС-1, АИ 92, АИ 95 (5х5000 м³), (6х2000 м³). (1 резервуар АИ 92 (Р-67) объемом 2000 м³) (тит.5) | 1 | КЖ | Материалы для строительных работ | УЕРмтр-21.02.03-3093698 | Смесь бетонная тяжелая БСТ B35 F400 W10 ГОСТ 7473-2010/ООО "ЗБЗ" | м3 | 166.5 | 1.015 | 168.9975 |  | РН-Д-19.2-05-КЖ
12 | тит. 05 | Резервуарный парк ДТ, ТС-1, АИ 92, АИ 95 (5х5000 м³), (6х2000 м³). (1 резервуар АИ 92 (Р-67) объемом 2000 м³) (тит.5) | 1 | КЖ | Материалы для строительных работ | РВ п. 710 | Бетон мелкозернистый В10, F100, W2 | м3 | 31.6 | 1.015 | 32.074 |  | РН-Д-19.2-05-КЖ
13 | тит. 05 | Резервуарный парк ДТ, ТС-1, АИ 92, АИ 95 (5х5000 м³), (6х2000 м³). (1 резервуар АИ 92 (Р-67) объемом 2000 м³) (тит.5) | 1 | КЖ | Материалы для строительных работ | УЕРмтр-07.03.01.01.01-513017 | Сталь арматурная 20-А-III сталь 25Г2С ГОСТ 5781-82 | т | 5.5564 | 1.01 | 5.612 |  | РН-Д-19.2-05-КЖ
14 | тит. 05 | Резервуарный парк ДТ, ТС-1, АИ 92, АИ 95 (5х5000 м³), (6х2000 м³). (1 резервуар АИ 92 (Р-67) объемом 2000 м³) (тит.5) | 1 | КЖ | Материалы для строительных работ | УЕРмтр-07.03.01.01.02-3038814 | Прокат арматурный 1ф-НД-16-ОМ1-ОВ2-А400 ГОСТ 34028-2016 для железобетонных конструкций, периодического профиля, формы 1ф, с предельным отклонением по массе 1м длины для группы ОМ1, обычной точности по овальности ОВ2, класса А400, в прутках, немерной длины | т | 1.6116 | 1.01 | 1.6277 |  | РН-Д-19.2-05-КЖ
15 | тит. 05 | Резервуарный парк ДТ, ТС-1, АИ 92, АИ 95 (5х5000 м³), (6х2000 м³). (1 резервуар АИ 92 (Р-67) объемом 2000 м³) (тит.5) | 1 | КЖ | Материалы для строительных работ | УЕРмтр-07.03.01.01.02-3060474 | Прокат арматурный 1ф-НД-12-ОМ1-ОВ2-А400 ГОСТ 34028-2016 для железобетонных конструкций, периодического профиля, формы 1ф, с предельным отклонением по массе 1м длины для группы ОМ1, обычной точности по овальности ОВ2, класса А400, в прутках, немерной длины | т | 2.6182 | 1.01 | 2.6444 |  | РН-Д-19.2-05-КЖ
16 | тит. 05 | Резервуарный парк ДТ, ТС-1, АИ 92, АИ 95 (5х5000 м³), (6х2000 м³). (1 резервуар АИ 92 (Р-67) объемом 2000 м³) (тит.5) | 1 | КЖ | Материалы для строительных работ | УЕРмтр-07.03.01.01.01-513004 | Сталь арматурная 12-А-I ВСт3сп ГОСТ 5781-82 | т | 0.7252 | 1.01 | 0.73245 |  | РН-Д-19.2-05-КЖ
17 | тит. 05 | Резервуарный парк ДТ, ТС-1, АИ 92, АИ 95 (5х5000 м³), (6х2000 м³). (1 резервуар АИ 92 (Р-67) объемом 2000 м³) (тит.5) | 1 | КЖ | Строительные работы | УЕР-04-07-03 | Гидроизоляция строительных конструкций | м2 изолируемой поверхности | 40.91 | 1 | 40.91 |  | РН-Д-19.2-05-КЖ
Фундамент Ф2
18 | тит. 05 | Резервуарный парк ДТ, ТС-1, АИ 92, АИ 95 (5х5000 м³), (6х2000 м³). (1 резервуар АИ 92 (Р-67) объемом 2000 м³) (тит.5) | 1 | КЖ | Строительные работы | УЕР-04-02-01 | Устройство бетонной подготовки | м3 | 3.02 | 1 | 3.02 |  | РН-Д-19.2-05-КЖ
19 | тит. 05 | Резервуарный парк ДТ, ТС-1, АИ 92, АИ 95 (5х5000 м³), (6х2000 м³). (1 резервуар АИ 92 (Р-67) объемом 2000 м³) (тит.5) | 1 | КЖ | Материалы для строительных работ | УЕРмтр-21.03.03.01.01-875702 | Смесь бетонная тяжелая БСТ B7.5 П2 F100 W2 ГОСТ 7473-2010 состав №96 | м3 | 3.02 | 1.02 | 3.0804 |  | РН-Д-19.2-05-КЖ
20 | тит. 05 | Резервуарный парк ДТ, ТС-1, АИ 92, АИ 95 (5х5000 м³), (6х2000 м³). (1 резервуар АИ 92 (Р-67) объемом 2000 м³) (тит.5) | 1 | КЖ | Строительные работы | УЕР-04-02-02 | Устройство фундаментов и ростверков из монолитного железобетона | м3 | 9.8 | 1 | 9.8 |  | РН-Д-19.2-05-КЖ
21 | тит. 05 | Резервуарный парк ДТ, ТС-1, АИ 92, АИ 95 (5х5000 м³), (6х2000 м³). (1 резервуар АИ 92 (Р-67) объемом 2000 м³) (тит.5) | 1 | КЖ | Материалы для строительных работ | УЕРмтр-21.02.03-3093698 | Смесь бетонная тяжелая БСТ B35 F400 W10 ГОСТ 7473-2010/ООО "ЗБЗ" | м3 | 9.8 | 1.015 | 9.947 |  | РН-Д-19.2-05-КЖ
22 | тит. 05 | Резервуарный парк ДТ, ТС-1, АИ 92, АИ 95 (5х5000 м³), (6х2000 м³). (1 резервуар АИ 92 (Р-67) объемом 2000 м³) (тит.5) | 1 | КЖ | Материалы для строительных работ | УЕРмтр-07.03.01.01.02-3060474 | Прокат арматурный 1ф-НД-12-ОМ1-ОВ2-А400 ГОСТ 34028-2016 для железобетонных конструкций, периодического профиля, формы 1ф, с предельным отклонением по массе 1м длины для группы ОМ1, обычной точности по овальности ОВ2, класса А400, в прутках, немерной длины | т | 0.81579 | 1.01 | 0.82395 |  | РН-Д-19.2-05-КЖ
23 | тит. 05 | Резервуарный парк ДТ, ТС-1, АИ 92, АИ 95 (5х5000 м³), (6х2000 м³). (1 резервуар АИ 92 (Р-67) объемом 2000 м³) (тит.5) | 1 | КЖ | Строительные работы | УЕР-04-07-03 | Гидроизоляция строительных конструкций | м2 изолируемой поверхности | 7.66 | 1 | 7.66 |  | РН-Д-19.2-05-КЖ
Фундамент Ф3
24 | тит. 05 | Резервуарный парк ДТ, ТС-1, АИ 92, АИ 95 (5х5000 м³), (6х2000 м³). (1 резервуар АИ 92 (Р-67) объемом 2000 м³) (тит.5) | 1 | КЖ | Строительные работы | УЕР-04-02-01 | Устройство бетонной подготовки | м3 | 36.7857 | 1 | 36.7857 |  | РН-Д-19.2-05-КЖ
25 | тит. 05 | Резервуарный парк ДТ, ТС-1, АИ 92, АИ 95 (5х5000 м³), (6х2000 м³). (1 резервуар АИ 92 (Р-67) объемом 2000 м³) (тит.5) | 1 | КЖ | Материалы для строительных работ | УЕРмтр-21.03.03.01.01-875702 | Смесь бетонная тяжелая БСТ B7.5 П2 F100 W2 ГОСТ 7473-2010 состав №96 | м3 | 36.7857 | 1.02 | 37.5215 |  | РН-Д-19.2-05-КЖ
26 | тит. 05 | Резервуарный парк ДТ, ТС-1, АИ 92, АИ 95 (5х5000 м³), (6х2000 м³). (1 резервуар АИ 92 (Р-67) объемом 2000 м³) (тит.5) | 1 | КЖ | Строительные работы | УЕР-04-02-02 | Устройство фундаментов и ростверков из монолитного железобетона | м3 | 298.5117 | 1 | 298.5117 |  | РН-Д-19.2-05-КЖ
27 | тит. 05 | Резервуарный парк ДТ, ТС-1, АИ 92, АИ 95 (5х5000 м³), (6х2000 м³). (1 резервуар АИ 92 (Р-67) объемом 2000 м³) (тит.5) | 1 | КЖ | Материалы для строительных работ | УЕРмтр-21.02.03-3093698 | Смесь бетонная тяжелая БСТ B35 F400 W10 ГОСТ 7473-2010/ООО "ЗБЗ" | м3 | 298.5117 | 1.015 | 302.9894 |  | РН-Д-19.2-05-КЖ
28 | тит. 05 | Резервуарный парк ДТ, ТС-1, АИ 92, АИ 95 (5х5000 м³), (6х2000 м³). (1 резервуар АИ 92 (Р-67) объемом 2000 м³) (тит.5) | 1 | КЖ | Материалы для строительных работ | УЕРмтр-07.03.01.01.02-3038814 | Прокат арматурный 1ф-НД-16-ОМ1-ОВ2-А400 ГОСТ 34028-2016 для железобетонных конструкций, периодического профиля, формы 1ф, с предельным отклонением по массе 1м длины для группы ОМ1, обычной точности по овальности ОВ2, класса А400, в прутках, немерной длины | т | 6.2666 | 1.01 | 6.3293 |  | РН-Д-19.2-05-КЖ
29 | тит. 05 | Резервуарный парк ДТ, ТС-1, АИ 92, АИ 95 (5х5000 м³), (6х2000 м³). (1 резервуар АИ 92 (Р-67) объемом 2000 м³) (тит.5) | 1 | КЖ | Материалы для строительных работ | УЕРмтр-07.03.01.01.02-3060474 | Прокат арматурный 1ф-НД-12-ОМ1-ОВ2-А400 ГОСТ 34028-2016 для железобетонных конструкций, периодического профиля, формы 1ф, с предельным отклонением по массе 1м длины для группы ОМ1, обычной точности по овальности ОВ2, класса А400, в прутках, немерной длины | т | 2.5238 | 1.01 | 2.549 |  | РН-Д-19.2-05-КЖ
30 | тит. 05 | Резервуарный парк ДТ, ТС-1, АИ 92, АИ 95 (5х5000 м³), (6х2000 м³). (1 резервуар АИ 92 (Р-67) объемом 2000 м³) (тит.5) | 1 | КЖ | Материалы для строительных работ | УЕРмтр-07.03.01.01.01-007023 | Сталь арматурная 10-А-I Ст3сп ГОСТ 5781-82 | т | 7.2505 | 1.01 | 7.323 |  | РН-Д-19.2-05-КЖ
31 | тит. 05 | Резервуарный парк ДТ, ТС-1, АИ 92, АИ 95 (5х5000 м³), (6х2000 м³). (1 резервуар АИ 92 (Р-67) объемом 2000 м³) (тит.5) | 1 | КЖ | Строительные работы | УЕР-04-07-03 | Гидроизоляция строительных конструкций | м2 изолируемой поверхности | 620.1511 | 1 | 620.1511 |  | РН-Д-19.2-05-КЖ
32 | тит. 05 | Резервуарный парк ДТ, ТС-1, АИ 92, АИ 95 (5х5000 м³), (6х2000 м³). (1 резервуар АИ 92 (Р-67) объемом 2000 м³) (тит.5) | 1 | КЖ | Строительные работы | УЕР-05-03-04 | Изготовление металлоконструкций | т | 0.39236 | 1 | 0.39236 |  | РН-Д-19.2-05-КЖ
33 | тит. 05 | Резервуарный парк ДТ, ТС-1, АИ 92, АИ 95 (5х5000 м³), (6х2000 м³). (1 резервуар АИ 92 (Р-67) объемом 2000 м³) (тит.5) | 1 | КЖ | Материалы для строительных работ | УЕРмтр-07.11.01.01-526038 | Труба 426х10 ГОСТ 8732-78, сталь 09Г2С | м | 0.43183 | 1.01 | 0.43615 |  | РН-Д-19.2-05-КЖ
34 | тит. 05 | Резервуарный парк ДТ, ТС-1, АИ 92, АИ 95 (5х5000 м³), (6х2000 м³). (1 резервуар АИ 92 (Р-67) объемом 2000 м³) (тит.5) | 1 | КЖ | Материалы для строительных работ | РВ п. 775 | Труба 273х5 ГОСТ 10704-91, сталь 09Г2С | т | 0.025687 | 1.01 | 0.025944 |  | РН-Д-19.2-05-КЖ
35 | тит. 05 | Резервуарный парк ДТ, ТС-1, АИ 92, АИ 95 (5х5000 м³), (6х2000 м³). (1 резервуар АИ 92 (Р-67) объемом 2000 м³) (тит.5) | 1 | КЖ | Материалы для строительных работ | УЕРмтр-07.03.01.01.02-3060474 | Прокат арматурный 1ф-НД-12-ОМ1-ОВ2-А400 ГОСТ 34028-2016 для железобетонных конструкций, периодического профиля, формы 1ф, с предельным отклонением по массе 1м длины для группы ОМ1, обычной точности по овальности ОВ2, класса А400, в прутках, немерной длины | т | 0.058636 | 1.01 | 0.059222 |  | РН-Д-19.2-05-КЖ
36 | тит. 05 | Резервуарный парк ДТ, ТС-1, АИ 92, АИ 95 (5х5000 м³), (6х2000 м³). (1 резервуар АИ 92 (Р-67) объемом 2000 м³) (тит.5) | 1 | КЖ | Материалы для строительных работ | УЕРмтр-07.04.01.01.99-3126827 | Прокат листовой горячекатаный-ПВ-О-10х1600х6000 ГОСТ 19903-2015/PC D ГОСТ Р 52927-2015 | т | 0.0059222 | 1.01 | 0.0059815 |  | РН-Д-19.2-05-КЖ
37 | тит. 05 | Резервуарный парк ДТ, ТС-1, АИ 92, АИ 95 (5х5000 м³), (6х2000 м³). (1 резервуар АИ 92 (Р-67) объемом 2000 м³) (тит.5) | 1 | КЖ | Материалы для строительных работ | УЕРмтр-07.04.01.01.03-509006 | Прокат листовой горячекатаный Б-ПН-О-12х1500х6000 ГОСТ 19903-2015, ГОСТ 19281-2014 сталь 09Г2С 345-12-09Г2С-ГС | т | 0.020802 | 1.01 | 0.02101 |  | РН-Д-19.2-05-КЖ
38 | тит. 05 | Резервуарный парк ДТ, ТС-1, АИ 92, АИ 95 (5х5000 м³), (6х2000 м³). (1 резервуар АИ 92 (Р-67) объемом 2000 м³) (тит.5) | 1 | КЖ | Строительные работы | УЕР-04-02-12 | Установка анкеров и закладных/монтажных деталей | т | 0.39236 | 1 | 0.39236 |  | РН-Д-19.2-05-КЖ
Антикоррозийная защита
39 | тит. 05 | Резервуарный парк ДТ, ТС-1, АИ 92, АИ 95 (5х5000 м³), (6х2000 м³). (1 резервуар АИ 92 (Р-67) объемом 2000 м³) (тит.5) | 1 | КЖ | Строительные работы | УЕР-13-05-01 | Антикоррозионная защита металлоконструкций (полная система окраски) | м2 изолируемой поверхности | 4.14 | 1 | 4.14 |  | РН-Д-19.2-05-КЖ
40 | тит. 05 | Резервуарный парк ДТ, ТС-1, АИ 92, АИ 95 (5х5000 м³), (6х2000 м³). (1 резервуар АИ 92 (Р-67) объемом 2000 м³) (тит.5) | 1 | КЖ | Материалы для строительных работ | УЕРмтр-05.04.03.03-3253167 | Грунт-эмаль эпоксидная TAIKOR Primer 150 зимний цвет серый ТехноНиколь ТУ 2312-099-72746455-2016 | кг | 0.49 | 1.03 | 0.5047 |  | РН-Д-19.2-05-КЖ
41 | тит. 05 | Резервуарный парк ДТ, ТС-1, АИ 92, АИ 95 (5х5000 м³), (6х2000 м³). (1 резервуар АИ 92 (Р-67) объемом 2000 м³) (тит.5) | 1 | КЖ | Материалы для строительных работ | УЕРмтр-05.04.03.02-586555 | Материал лакокрасочный PRIM PLATINA Multicoat ZT (ПРИМ ПЛАТИНА Норд) цвет серый RAL 7004 Техпромсинтез ТУ 20.30.12-110-53945212-2018 | кг | 0.95 | 1.03 | 0.9785 |  | РН-Д-19.2-05-КЖ
42 | тит. 05 | Резервуарный парк ДТ, ТС-1, АИ 92, АИ 95 (5х5000 м³), (6х2000 м³). (1 резервуар АИ 92 (Р-67) объемом 2000 м³) (тит.5) | 1 | КЖ | Материалы для строительных работ | УЕРмтр-05.04.07-620509 | Растворитель PRIM R 05 (ПРИМ ЭП) ТУ 2319-059-53945212-2014 | кг | 0.21359 | 1.03 | 0.22 |  | РН-Д-19.2-05-КЖ
Устройство покрытия Рабберфлекс 55 (408.07 м2)
43 | тит. 05 | Резервуарный парк ДТ, ТС-1, АИ 92, АИ 95 (5х5000 м³), (6х2000 м³). (1 резервуар АИ 92 (Р-67) объемом 2000 м³) (тит.5) | 1 | КЖ | Строительные работы | УЕР-04-07-03 | Гидроизоляция строительных конструкций | м2 изолируемой поверхности | 408.07 | 1 | 408.07 |  | РН-Д-19.2-05-КЖ
44 | тит. 05 | Резервуарный парк ДТ, ТС-1, АИ 92, АИ 95 (5х5000 м³), (6х2000 м³). (1 резервуар АИ 92 (Р-67) объемом 2000 м³) (тит.5) | 1 | КЖ | Материалы для строительных работ | РВ п. 1154 | Микросилер-50 (Аналог Двухкомпонентный низковязкий эпоксидный праймер на водной основе Аквадесмо Дюр ) | кг | 36.2 | 1.03 | 37.286 |  | РН-Д-19.2-05-КЖ
45 | тит. 05 | Резервуарный парк ДТ, ТС-1, АИ 92, АИ 95 (5х5000 м³), (6х2000 м³). (1 резервуар АИ 92 (Р-67) объемом 2000 м³) (тит.5) | 1 | КЖ | Материалы для строительных работ | РВ п. 1155 | Рабберфлекс-55 (красный) | кг | 162.9 | 1.03 | 167.787 |  | РН-Д-19.2-05-КЖ
46 | тит. 05 | Резервуарный парк ДТ, ТС-1, АИ 92, АИ 95 (5х5000 м³), (6х2000 м³). (1 резервуар АИ 92 (Р-67) объемом 2000 м³) (тит.5) | 1 | КЖ | Материалы для строительных работ | РВ п. 1156 | Рабберфлекс-55 (серый) | кг | 162.9 | 1.03 | 167.787 |  | РН-Д-19.2-05-КЖ
47 | тит. 05 | Резервуарный парк ДТ, ТС-1, АИ 92, АИ 95 (5х5000 м³), (6х2000 м³). (1 резервуар АИ 92 (Р-67) объемом 2000 м³) (тит.5) | 1 | КЖ | Материалы для строительных работ | РВ п. 1159 | Акселератор-3000А | кг | 19.55 | 1.03 | 20.1365 |  | РН-Д-19.2-05-КЖ
48 | тит. 05 | Резервуарный парк ДТ, ТС-1, АИ 92, АИ 95 (5х5000 м³), (6х2000 м³). (1 резервуар АИ 92 (Р-67) объемом 2000 м³) (тит.5) | 1 | КЖ | Материалы для строительных работ | РВ п. 1158 | Защитный полиуретановый лак ГиперТраст ТопКоат (В качестве верхнего (финишного) покрытия: минимум 0,5 кг/м2 .) | кг | 90.5 | 1.03 | 93.215 |  | РН-Д-19.2-05-КЖ
49 | тит. 05 | Резервуарный парк ДТ, ТС-1, АИ 92, АИ 95 (5х5000 м³), (6х2000 м³). (1 резервуар АИ 92 (Р-67) объемом 2000 м³) (тит.5) | 1 | КЖ | Материалы для строительных работ | УЕРмтр-10.01.03.99.01-3009023 | Песок кварцевый Quartz Sand 04 | кг | 905 | 1 | 905 |  | РН-Д-19.2-05-КЖ
50 | тит. 05 | Резервуарный парк ДТ, ТС-1, АИ 92, АИ 95 (5х5000 м³), (6х2000 м³). (1 резервуар АИ 92 (Р-67) объемом 2000 м³) (тит.5) | 1 | КЖ | Материалы для строительных работ | УЕРмтр-05.04.07-498683 | Ортоксилол нефтяной ТУ 38.101254-72 Бесцветная жидкость с характерным запахом. Высший сорт. Применяется в качестве растворителя лаков, красок, мастик | т | 0.0181 | 1.03 | 0.018643 |  | РН-Д-19.2-05-КЖ
Устройство гидрофобного слоя
51 | тит. 05 | Резервуарный парк ДТ, ТС-1, АИ 92, АИ 95 (5х5000 м³), (6х2000 м³). (1 резервуар АИ 92 (Р-67) объемом 2000 м³) (тит.5) | 1 | КЖ | Строительные работы | УЕР-02-02-01 | Обратная засыпка | м3 грунта в плотном теле | 24.3 | 1 | 24.3 |  | РН-Д-19.2-05-КЖ
52 | тит. 05 | Резервуарный парк ДТ, ТС-1, АИ 92, АИ 95 (5х5000 м³), (6х2000 м³). (1 резервуар АИ 92 (Р-67) объемом 2000 м³) (тит.5) | 1 | КЖ | Материалы для строительных работ | УЕРмтр-10.01.03.99.02-842803 | Песок строительный ГОСТ 8736-2014 средней крупности, фракция 2-2,5мм | т | 22.44 | 1.1 | 24.684 |  | РН-Д-19.2-05-КЖ
53 | тит. 05 | Резервуарный парк ДТ, ТС-1, АИ 92, АИ 95 (5х5000 м³), (6х2000 м³). (1 резервуар АИ 92 (Р-67) объемом 2000 м³) (тит.5) | 1 | КЖ | Материалы для строительных работ | РВ п. 5122 | Песчаные, пылеватые и глинистые частицы кpупностью менее 01 мм | м3 | 8.8 | 1.1 | 9.68 |  | РН-Д-19.2-05-КЖ
54 | тит. 05 | Резервуарный парк ДТ, ТС-1, АИ 92, АИ 95 (5х5000 м³), (6х2000 м³). (1 резервуар АИ 92 (Р-67) объемом 2000 м³) (тит.5) | 1 | КЖ | Материалы для строительных работ | УЕРмтр-04.08.03-768003 | Битум нефтяной строительный БН 90/10 ГОСТ 6617-2021 строительный, соответствует марке БН-V, поставлять в жестяных барабанах по 230кг или 168кг | т | 2.85 | 1.03 | 2.9355 |  | РН-Д-19.2-05-КЖ
Устройство асфальта
55 | тит. 05 | Резервуарный парк ДТ, ТС-1, АИ 92, АИ 95 (5х5000 м³), (6х2000 м³). (1 резервуар АИ 92 (Р-67) объемом 2000 м³) (тит.5) | 1 | КЖ | Строительные работы | УЕР-03-01-07 | Устройство дорог и площадок из асфальтобетона | м2 | 45 | 1 | 45 |  | РН-Д-19.2-05-КЖ
56 | тит. 05 | Резервуарный парк ДТ, ТС-1, АИ 92, АИ 95 (5х5000 м³), (6х2000 м³). (1 резервуар АИ 92 (Р-67) объемом 2000 м³) (тит.5) | 1 | КЖ | Материалы для строительных работ | РВ п. 5124 | Асфальт мелкозернистый тип Б марка II | т | 11.025 | 1 | 11.025 |  | РН-Д-19.2-05-КЖ
Раздел 3. Отмостка
57 | тит. 05 | Резервуарный парк ДТ, ТС-1, АИ 92, АИ 95 (5х5000 м³), (6х2000 м³). (1 резервуар АИ 92 (Р-67) объемом 2000 м³) (тит.5) | 1 | КЖ | Строительные работы | УЕР-04-02-14 | Устройство отмостки с асфальтобетонным и бетонным покрытием | м2 | 21.5 | 1 | 21.5 |  | РН-Д-19.2-05-КЖ
58 | тит. 05 | Резервуарный парк ДТ, ТС-1, АИ 92, АИ 95 (5х5000 м³), (6х2000 м³). (1 резервуар АИ 92 (Р-67) объемом 2000 м³) (тит.5) | 1 | КЖ | Материалы для строительных работ | УЕРмтр-21.02.03-3094553 | Смесь бетонная тяжелая БСТ B30 П4 F200 W8 ГОСТ 7473-2010/ООО "НБЗ" | м3 | 21.5 | 1.02 | 21.93 |  | РН-Д-19.2-05-КЖ
59 | тит. 05 | Резервуарный парк ДТ, ТС-1, АИ 92, АИ 95 (5х5000 м³), (6х2000 м³). (1 резервуар АИ 92 (Р-67) объемом 2000 м³) (тит.5) | 1 | КЖ | Материалы для строительных работ | УЕРмтр-08.03.09-539002 | Сетка сварная 5Вр-1 100/100 ГОСТ 8478-81, ТУ 14-178-266-94 | т | 0.6192 | 1.01 | 0.62539 |  | РН-Д-19.2-05-КЖ
60 | тит. 05 | Резервуарный парк ДТ, ТС-1, АИ 92, АИ 95 (5х5000 м³), (6х2000 м³). (1 резервуар АИ 92 (Р-67) объемом 2000 м³) (тит.5) | 1 | КЖ | Строительные работы | УЕР-02-04-02 | Укладка геотекстильных материалов | м2 | 260 | 1 | 260 |  | РН-Д-19.2-05-КЖ
61 | тит. 05 | Резервуарный парк ДТ, ТС-1, АИ 92, АИ 95 (5х5000 м³), (6х2000 м³). (1 резервуар АИ 92 (Р-67) объемом 2000 м³) (тит.5) | 1 | КЖ | Материалы для строительных работ | РВ п. 1442 | Геомембрана ПВД (LDPE) Геофлекс 1мм | м2 | 260 | 1.1 | 286 |  | РН-Д-19.2-05-КЖ
Раздел 4. Устройство фундаментов под мачты и молниеприемники (Рм1)
Устройство свай Св1 (Рм1) - 9 шт
62 | тит. 05 | Резервуарный парк ДТ, ТС-1, АИ 92, АИ 95 (5х5000 м³), (6х2000 м³). (1 резервуар АИ 92 (Р-67) объемом 2000 м³) (тит.5) | 1 | КЖ | Строительные работы | УЕР-04-01-05-03 | Устройство стальных свай в грунтах: 3 группы | м3 | 7.11 | 1 | 7.11 |  | РН-Д-19.2-05-КЖ
63 | тит. 05 | Резервуарный парк ДТ, ТС-1, АИ 92, АИ 95 (5х5000 м³), (6х2000 м³). (1 резервуар АИ 92 (Р-67) объемом 2000 м³) (тит.5) | 1 | КЖ | Материалы для строительных работ | УЕРмтр-10.02.03.04-670111 | Смесь сухая растворная на цементном вяжущем Пк2 М200 ГОСТ 31357-2007 | м3 | 7.11 | 1.02 | 7.2522 |  | РН-Д-19.2-05-КЖ
64 | тит. 05 | Резервуарный парк ДТ, ТС-1, АИ 92, АИ 95 (5х5000 м³), (6х2000 м³). (1 резервуар АИ 92 (Р-67) объемом 2000 м³) (тит.5) | 1 | КЖ | Материалы для строительных работ | УЕРмтр-07.11.02.01-997699 | Труба стальная электросварная прямошовная 325х8 ГОСТ 10704-91 группа В сталь 09Г2С ГОСТ 10705-80 | м | 89.5505 | 1.01 | 90.446 |  | РН-Д-19.2-05-КЖ
65 | тит. 05 | Резервуарный парк ДТ, ТС-1, АИ 92, АИ 95 (5х5000 м³), (6х2000 м³). (1 резервуар АИ 92 (Р-67) объемом 2000 м³) (тит.5) | 1 | КЖ | Материалы для строительных работ | УЕРмтр-07.03.01.01.01-513031 | Сталь арматурная 12-А-III сталь 35ГС ГОСТ 5781-82 | т | 0.028713 | 1.01 | 0.029 |  | РН-Д-19.2-05-КЖ
66 | тит. 05 | Резервуарный парк ДТ, ТС-1, АИ 92, АИ 95 (5х5000 м³), (6х2000 м³). (1 резервуар АИ 92 (Р-67) объемом 2000 м³) (тит.5) | 1 | КЖ | Материалы для строительных работ | УЕРмтр-07.03.01.01.01-513004 | Сталь арматурная 12-А-I ВСт3сп ГОСТ 5781-82 | т | 0.020792 | 1.01 | 0.021 |  | РН-Д-19.2-05-КЖ
67 | тит. 05 | Резервуарный парк ДТ, ТС-1, АИ 92, АИ 95 (5х5000 м³), (6х2000 м³). (1 резервуар АИ 92 (Р-67) объемом 2000 м³) (тит.5) | 1 | КЖ | Материалы для строительных работ | УЕРмтр-07.04.01.01.03-509004 | Прокат листовой горячекатаный Б-ПН-О-8х1500х6000 ГОСТ 19903-2015, ГОСТ 19281-2014 сталь 09Г2С 345-12-09Г2С-ГС | т | 0.34587 | 1.01 | 0.34933 |  | РН-Д-19.2-05-КЖ
Устройство ростверка Рм1 - 4 шт
68 | тит. 05 | Резервуарный парк ДТ, ТС-1, АИ 92, АИ 95 (5х5000 м³), (6х2000 м³). (1 резервуар АИ 92 (Р-67) объемом 2000 м³) (тит.5) | 1 | КЖ | Строительные работы | УЕР-02-01-01-01 | Разработка грунта: 1, 2, 3 групп | м3 грунта в плотном теле | 89.17 | 1 | 89.17 |  | РН-Д-19.2-05-КЖ
69 | тит. 05 | Резервуарный парк ДТ, ТС-1, АИ 92, АИ 95 (5х5000 м³), (6х2000 м³). (1 резервуар АИ 92 (Р-67) объемом 2000 м³) (тит.5) | 1 | КЖ | Строительные работы | УЕР-15-01-01 | Перевозка грузов | т*км | 16853.13 | 1 | 16853.13 |  | РН-Д-19.2-05-КЖ
70 | тит. 05 | Резервуарный парк ДТ, ТС-1, АИ 92, АИ 95 (5х5000 м³), (6х2000 м³). (1 резервуар АИ 92 (Р-67) объемом 2000 м³) (тит.5) | 1 | КЖ | Строительные работы | УЕР-02-02-03 | Уплотнение грунта | м3 грунта в плотном теле | 4.095 | 1 | 4.095 |  | РН-Д-19.2-05-КЖ
71 | тит. 05 | Резервуарный парк ДТ, ТС-1, АИ 92, АИ 95 (5х5000 м³), (6х2000 м³). (1 резервуар АИ 92 (Р-67) объемом 2000 м³) (тит.5) | 1 | КЖ | Строительные работы | УЕР-02-02-01 | Обратная засыпка /щебень/ | м3 грунта в плотном теле | 50.55 | 1 | 50.55 |  | РН-Д-19.2-05-КЖ
72 | тит. 05 | Резервуарный парк ДТ, ТС-1, АИ 92, АИ 95 (5х5000 м³), (6х2000 м³). (1 резервуар АИ 92 (Р-67) объемом 2000 м³) (тит.5) | 1 | КЖ | Материалы для строительных работ | РВ п.1150 | Щебень фр.20-40 | м3 | 50.55 | 1.26 | 63.693 |  | РН-Д-19.2-05-КЖ
73 | тит. 05 | Резервуарный парк ДТ, ТС-1, АИ 92, АИ 95 (5х5000 м³), (6х2000 м³). (1 резервуар АИ 92 (Р-67) объемом 2000 м³) (тит.5) | 1 | КЖ | Материалы для строительных работ | РВ п.1183 | Щебень фр. 5-20 | м3 | 13.65 | 1.26 | 17.199 |  | РН-Д-19.2-05-КЖ
74 | тит. 05 | Резервуарный парк ДТ, ТС-1, АИ 92, АИ 95 (5х5000 м³), (6х2000 м³). (1 резервуар АИ 92 (Р-67) объемом 2000 м³) (тит.5) | 1 | КЖ | Строительные работы | УЕР-04-02-01 | Устройство бетонной подготовки | м3 | 1.764 | 1 | 1.764 |  | РН-Д-19.2-05-КЖ
75 | тит. 05 | Резервуарный парк ДТ, ТС-1, АИ 92, АИ 95 (5х5000 м³), (6х2000 м³). (1 резервуар АИ 92 (Р-67) объемом 2000 м³) (тит.5) | 1 | КЖ | Материалы для строительных работ | УЕРмтр-21.03.03.01.01-875702 | Смесь бетонная тяжелая БСТ B7.5 П2 F100 W2 ГОСТ 7473-2010 состав №96 | м3 | 1.764 | 1.02 | 1.7993 |  | РН-Д-19.2-05-КЖ
76 | тит. 05 | Резервуарный парк ДТ, ТС-1, АИ 92, АИ 95 (5х5000 м³), (6х2000 м³). (1 резервуар АИ 92 (Р-67) объемом 2000 м³) (тит.5) | 1 | КЖ | Строительные работы | УЕР-04-02-02 | Устройство фундаментов и ростверков из монолитного железобетона | м3 | 25.6 | 1 | 25.6 |  | РН-Д-19.2-05-КЖ
77 | тит. 05 | Резервуарный парк ДТ, ТС-1, АИ 92, АИ 95 (5х5000 м³), (6х2000 м³). (1 резервуар АИ 92 (Р-67) объемом 2000 м³) (тит.5) | 1 | КЖ | Материалы для строительных работ | УЕРмтр-21.02.03-3093698 | Смесь бетонная тяжелая БСТ B35 F400 W10 ГОСТ 7473-2010/ООО "ЗБЗ" | м3 | 25.6 | 1.015 | 25.984 |  | РН-Д-19.2-05-КЖ
78 | тит. 05 | Резервуарный парк ДТ, ТС-1, АИ 92, АИ 95 (5х5000 м³), (6х2000 м³). (1 резервуар АИ 92 (Р-67) объемом 2000 м³) (тит.5) | 1 | КЖ | Материалы для строительных работ | УЕРмтр-07.03.01.01.01-513031 | Сталь арматурная 12-А-III сталь 35ГС ГОСТ 5781-82 | т | 0.27723 | 1.01 | 0.28 |  | РН-Д-19.2-05-КЖ
79 | тит. 05 | Резервуарный парк ДТ, ТС-1, АИ 92, АИ 95 (5х5000 м³), (6х2000 м³). (1 резервуар АИ 92 (Р-67) объемом 2000 м³) (тит.5) | 1 | КЖ | Материалы для строительных работ | УЕРмтр-07.03.01.01.01-513004 | Сталь арматурная 12-А-I ВСт3сп ГОСТ 5781-82 | т | 0.055446 | 1.01 | 0.056 |  | РН-Д-19.2-05-КЖ
80 | тит. 05 | Резервуарный парк ДТ, ТС-1, АИ 92, АИ 95 (5х5000 м³), (6х2000 м³). (1 резервуар АИ 92 (Р-67) объемом 2000 м³) (тит.5) | 1 | КЖ | Материалы для строительных работ | УЕРмтр-07.03.01.01.01-513031 | Сталь арматурная 12-А-III сталь 35ГС ГОСТ 5781-82 | т | 0.12456 | 1.01 | 0.12581 |  | РН-Д-19.2-05-КЖ
81 | тит. 05 | Резервуарный парк ДТ, ТС-1, АИ 92, АИ 95 (5х5000 м³), (6х2000 м³). (1 резервуар АИ 92 (Р-67) объемом 2000 м³) (тит.5) | 1 | КЖ | Материалы для строительных работ | УЕРмтр-07.03.01.01.01-439944 | Сталь арматурная 8-А-I Ст3пс ГОСТ 5781-82 | т | 0.28308 | 1.01 | 0.28591 |  | РН-Д-19.2-05-КЖ
82 | тит. 05 | Резервуарный парк ДТ, ТС-1, АИ 92, АИ 95 (5х5000 м³), (6х2000 м³). (1 резервуар АИ 92 (Р-67) объемом 2000 м³) (тит.5) | 1 | КЖ | Материалы для строительных работ | УЕРмтр-05.04.03.06-419826 | Мастика битумно-резиновая изоляционная МБР-65 ГОСТ 15836-79 | м2 | 25.6 | 1.02 | 26.112 |  | РН-Д-19.2-05-КЖ
83 | тит. 05 | Резервуарный парк ДТ, ТС-1, АИ 92, АИ 95 (5х5000 м³), (6х2000 м³). (1 резервуар АИ 92 (Р-67) объемом 2000 м³) (тит.5) | 1 | КЖ | Строительные работы | УЕР-04-02-12 | Установка анкеров и закладных/монтажных деталей | т | 0.20744 | 1 | 0.20744 |  | РН-Д-19.2-05-КЖ
84 | тит. 05 | Резервуарный парк ДТ, ТС-1, АИ 92, АИ 95 (5х5000 м³), (6х2000 м³). (1 резервуар АИ 92 (Р-67) объемом 2000 м³) (тит.5) | 1 | КЖ | Материалы для строительных работ | РВ п. 4380 | Болт 1.2.М48х1500 09Г2С | шт | 8 | 1 | 8 |  | РН-Д-19.2-05-КЖ
85 | тит. 05 | Резервуарный парк ДТ, ТС-1, АИ 92, АИ 95 (5х5000 м³), (6х2000 м³). (1 резервуар АИ 92 (Р-67) объемом 2000 м³) (тит.5) | 1 | КЖ | Строительные работы | УЕР-04-02-06 | Заливка безусадочного / монтажного раствора | м3 | 0.128 | 1 | 0.128 |  | РН-Д-19.2-05-КЖ
86 | тит. 05 | Резервуарный парк ДТ, ТС-1, АИ 92, АИ 95 (5х5000 м³), (6х2000 м³). (1 резервуар АИ 92 (Р-67) объемом 2000 м³) (тит.5) | 1 | КЖ | Материалы для строительных работ | РВ п. 4805 | Подливка - безусадочная акрилосодержащая цементно-песчаная смесь с фиброй М400, кл.F200, W8 | м3 | 0.128 | 1.02 | 0.13056 |  | РН-Д-19.2-05-КЖ
Устройство свай Св2 - 16 шт
87 | тит. 05 | Резервуарный парк ДТ, ТС-1, АИ 92, АИ 95 (5х5000 м³), (6х2000 м³). (1 резервуар АИ 92 (Р-67) объемом 2000 м³) (тит.5) | 1 | КЖ | Строительные работы | УЕР-04-01-05-03 | Устройство стальных свай в грунтах: 3 группы | м3 | 15.04 | 1 | 15.04 |  | РН-Д-19.2-05-КЖ
88 | тит. 05 | Резервуарный парк ДТ, ТС-1, АИ 92, АИ 95 (5х5000 м³), (6х2000 м³). (1 резервуар АИ 92 (Р-67) объемом 2000 м³) (тит.5) | 1 | КЖ | Материалы для строительных работ | УЕРмтр-10.02.03.04-670111 | Смесь сухая растворная на цементном вяжущем Пк2 М200 ГОСТ 31357-2007 | м3 | 15.04 | 1.02 | 15.3408 |  | РН-Д-19.2-05-КЖ
89 | тит. 05 | Резервуарный парк ДТ, ТС-1, АИ 92, АИ 95 (5х5000 м³), (6х2000 м³). (1 резервуар АИ 92 (Р-67) объемом 2000 м³) (тит.5) | 1 | КЖ | Материалы для строительных работ | УЕРмтр-07.11.02.01-997699 | Труба стальная электросварная прямошовная 325х8 ГОСТ 10704-91 группа В сталь 09Г2С ГОСТ 10705-80 | м | 190 | 1.01 | 191.9 |  | РН-Д-19.2-05-КЖ
90 | тит. 05 | Резервуарный парк ДТ, ТС-1, АИ 92, АИ 95 (5х5000 м³), (6х2000 м³). (1 резервуар АИ 92 (Р-67) объемом 2000 м³) (тит.5) | 1 | КЖ | Материалы для строительных работ | УЕРмтр-07.03.01.01.01-513031 | Сталь арматурная 12-А-III сталь 35ГС ГОСТ 5781-82 | т | 0.055446 | 1.01 | 0.056 |  | РН-Д-19.2-05-КЖ
91 | тит. 05 | Резервуарный парк ДТ, ТС-1, АИ 92, АИ 95 (5х5000 м³), (6х2000 м³). (1 резервуар АИ 92 (Р-67) объемом 2000 м³) (тит.5) | 1 | КЖ | Материалы для строительных работ | УЕРмтр-07.03.01.01.01-513004 | Сталь арматурная 12-А-I ВСт3сп ГОСТ 5781-82 | т | 0.038614 | 1.01 | 0.039 |  | РН-Д-19.2-05-КЖ
92 | тит. 05 | Резервуарный парк ДТ, ТС-1, АИ 92, АИ 95 (5х5000 м³), (6х2000 м³). (1 резервуар АИ 92 (Р-67) объемом 2000 м³) (тит.5) | 1 | КЖ | Материалы для строительных работ | УЕРмтр-07.04.01.01.03-509004 | Прокат листовой горячекатаный Б-ПН-О-8х1500х6000 ГОСТ 19903-2015, ГОСТ 19281-2014 сталь 09Г2С 345-12-09Г2С-ГС | т | 0.61488 | 1.01 | 0.62103 |  | РН-Д-19.2-05-КЖ
Устройство ростверка Рм2 - 1 шт
93 | тит. 05 | Резервуарный парк ДТ, ТС-1, АИ 92, АИ 95 (5х5000 м³), (6х2000 м³). (1 резервуар АИ 92 (Р-67) объемом 2000 м³) (тит.5) | 1 | КЖ | Строительные работы | УЕР-02-01-01-01 | Разработка грунта: 1, 2, 3 групп | м3 грунта в плотном теле | 146.94 | 1 | 146.94 |  | РН-Д-19.2-05-КЖ
94 | тит. 05 | Резервуарный парк ДТ, ТС-1, АИ 92, АИ 95 (5х5000 м³), (6х2000 м³). (1 резервуар АИ 92 (Р-67) объемом 2000 м³) (тит.5) | 1 | КЖ | Строительные работы | УЕР-15-01-01 | Перевозка грузов | т*км | 27771.66 | 1 | 27771.66 |  | РН-Д-19.2-05-КЖ
95 | тит. 05 | Резервуарный парк ДТ, ТС-1, АИ 92, АИ 95 (5х5000 м³), (6х2000 м³). (1 резервуар АИ 92 (Р-67) объемом 2000 м³) (тит.5) | 1 | КЖ | Строительные работы | УЕР-02-02-03 | Уплотнение грунта | м3 грунта в плотном теле | 6.78 | 1 | 6.78 |  | РН-Д-19.2-05-КЖ
96 | тит. 05 | Резервуарный парк ДТ, ТС-1, АИ 92, АИ 95 (5х5000 м³), (6х2000 м³). (1 резервуар АИ 92 (Р-67) объемом 2000 м³) (тит.5) | 1 | КЖ | Строительные работы | УЕР-02-02-01 | Обратная засыпка /щебень/ | м3 грунта в плотном теле | 99.828 | 1 | 99.828 |  | РН-Д-19.2-05-КЖ
97 | тит. 05 | Резервуарный парк ДТ, ТС-1, АИ 92, АИ 95 (5х5000 м³), (6х2000 м³). (1 резервуар АИ 92 (Р-67) объемом 2000 м³) (тит.5) | 1 | КЖ | Материалы для строительных работ | РВ п.1183 | Щебень фр. 5-20 | м3 | 22.6 | 1.26 | 28.476 |  | РН-Д-19.2-05-КЖ
98 | тит. 05 | Резервуарный парк ДТ, ТС-1, АИ 92, АИ 95 (5х5000 м³), (6х2000 м³). (1 резервуар АИ 92 (Р-67) объемом 2000 м³) (тит.5) | 1 | КЖ | Материалы для строительных работ | РВ п.1150 | Щебень фр.20-40 | м3 | 77.228 | 1.26 | 97.3073 |  | РН-Д-19.2-05-КЖ
99 | тит. 05 | Резервуарный парк ДТ, ТС-1, АИ 92, АИ 95 (5х5000 м³), (6х2000 м³). (1 резервуар АИ 92 (Р-67) объемом 2000 м³) (тит.5) | 1 | КЖ | Строительные работы | УЕР-04-02-01 | Устройство бетонной подготовки | м3 | 3.249 | 1 | 3.249 |  | РН-Д-19.2-05-КЖ
100 | тит. 05 | Резервуарный парк ДТ, ТС-1, АИ 92, АИ 95 (5х5000 м³), (6х2000 м³). (1 резервуар АИ 92 (Р-67) объемом 2000 м³) (тит.5) | 1 | КЖ | Материалы для строительных работ | УЕРмтр-21.03.03.01.01-875702 | Смесь бетонная тяжелая БСТ B7.5 П2 F100 W2 ГОСТ 7473-2010 состав №96 | м3 | 3.249 | 1.02 | 3.314 |  | РН-Д-19.2-05-КЖ
101 | тит. 05 | Резервуарный парк ДТ, ТС-1, АИ 92, АИ 95 (5х5000 м³), (6х2000 м³). (1 резервуар АИ 92 (Р-67) объемом 2000 м³) (тит.5) | 1 | КЖ | Строительные работы | УЕР-04-02-02 | Устройство фундаментов и ростверков из монолитного железобетона | м3 | 48.4 | 1 | 48.4 |  | РН-Д-19.2-05-КЖ
102 | тит. 05 | Резервуарный парк ДТ, ТС-1, АИ 92, АИ 95 (5х5000 м³), (6х2000 м³). (1 резервуар АИ 92 (Р-67) объемом 2000 м³) (тит.5) | 1 | КЖ | Материалы для строительных работ | УЕРмтр-21.02.03-3093698 | Смесь бетонная тяжелая БСТ B35 F400 W10 ГОСТ 7473-2010/ООО "ЗБЗ" | м3 | 48.4 | 1.015 | 49.126 |  | РН-Д-19.2-05-КЖ
103 | тит. 05 | Резервуарный парк ДТ, ТС-1, АИ 92, АИ 95 (5х5000 м³), (6х2000 м³). (1 резервуар АИ 92 (Р-67) объемом 2000 м³) (тит.5) | 1 | КЖ | Материалы для строительных работ | УЕРмтр-07.03.01.01.01-513031 | Сталь арматурная 12-А-III сталь 35ГС ГОСТ 5781-82 | т | 0.53663 | 1.01 | 0.542 |  | РН-Д-19.2-05-КЖ
104 | тит. 05 | Резервуарный парк ДТ, ТС-1, АИ 92, АИ 95 (5х5000 м³), (6х2000 м³). (1 резервуар АИ 92 (Р-67) объемом 2000 м³) (тит.5) | 1 | КЖ | Материалы для строительных работ | УЕРмтр-07.03.01.01.01-513004 | Сталь арматурная 12-А-I ВСт3сп ГОСТ 5781-82 | т | 0.10396 | 1.01 | 0.105 |  | РН-Д-19.2-05-КЖ
105 | тит. 05 | Резервуарный парк ДТ, ТС-1, АИ 92, АИ 95 (5х5000 м³), (6х2000 м³). (1 резервуар АИ 92 (Р-67) объемом 2000 м³) (тит.5) | 1 | КЖ | Материалы для строительных работ | УЕРмтр-07.03.01.01.01-513031 | Сталь арматурная 12-А-III сталь 35ГС ГОСТ 5781-82 | т | 0.23184 | 1.01 | 0.23416 |  | РН-Д-19.2-05-КЖ
106 | тит. 05 | Резервуарный парк ДТ, ТС-1, АИ 92, АИ 95 (5х5000 м³), (6х2000 м³). (1 резервуар АИ 92 (Р-67) объемом 2000 м³) (тит.5) | 1 | КЖ | Материалы для строительных работ | УЕРмтр-07.03.01.01.01-439944 | Сталь арматурная 8-А-I Ст3пс ГОСТ 5781-82 | т | 0.40464 | 1.01 | 0.40869 |  | РН-Д-19.2-05-КЖ
107 | тит. 05 | Резервуарный парк ДТ, ТС-1, АИ 92, АИ 95 (5х5000 м³), (6х2000 м³). (1 резервуар АИ 92 (Р-67) объемом 2000 м³) (тит.5) | 1 | КЖ | Строительные работы | УЕР-04-07-03 | Гидроизоляция строительных конструкций | м2 изолируемой поверхности | 25.2 | 1 | 25.2 |  | РН-Д-19.2-05-КЖ
108 | тит. 05 | Резервуарный парк ДТ, ТС-1, АИ 92, АИ 95 (5х5000 м³), (6х2000 м³). (1 резервуар АИ 92 (Р-67) объемом 2000 м³) (тит.5) | 1 | КЖ | Материалы для строительных работ | УЕРмтр-05.04.03.06-419826 | Мастика битумно-резиновая изоляционная МБР-65 ГОСТ 15836-79 | кг | 86.17 | 1 | 86.17 |  | РН-Д-19.2-05-КЖ
109 | тит. 05 | Резервуарный парк ДТ, ТС-1, АИ 92, АИ 95 (5х5000 м³), (6х2000 м³). (1 резервуар АИ 92 (Р-67) объемом 2000 м³) (тит.5) | 1 | КЖ | Строительные работы | УЕР-04-02-12 | Установка анкеров и закладных/монтажных деталей | т | 0.20744 | 1 | 0.20744 |  | РН-Д-19.2-05-КЖ
110 | тит. 05 | Резервуарный парк ДТ, ТС-1, АИ 92, АИ 95 (5х5000 м³), (6х2000 м³). (1 резервуар АИ 92 (Р-67) объемом 2000 м³) (тит.5) | 1 | КЖ | Материалы для строительных работ | РВ п. 4380 | Болт 1.2.М48х1500 09Г2С | шт | 8 | 1 | 8 |  | РН-Д-19.2-05-КЖ
111 | тит. 05 | Резервуарный парк ДТ, ТС-1, АИ 92, АИ 95 (5х5000 м³), (6х2000 м³). (1 резервуар АИ 92 (Р-67) объемом 2000 м³) (тит.5) | 1 | КЖ | Строительные работы | УЕР-04-02-06 | Заливка безусадочного / монтажного раствора | м3 | 0.128 | 1 | 0.128 |  | РН-Д-19.2-05-КЖ
112 | тит. 05 | Резервуарный парк ДТ, ТС-1, АИ 92, АИ 95 (5х5000 м³), (6х2000 м³). (1 резервуар АИ 92 (Р-67) объемом 2000 м³) (тит.5) | 1 | КЖ | Материалы для строительных работ | РВ п. 4805 | Подливка - безусадочная акрилосодержащая цементно-песчаная смесь с фиброй М400, кл.F200, W8 | м3 | 0.128 | 1.02 | 0.13056 |  | РН-Д-19.2-05-КЖ
Антикоррозийная защита
113 | тит. 05 | Резервуарный парк ДТ, ТС-1, АИ 92, АИ 95 (5х5000 м³), (6х2000 м³). (1 резервуар АИ 92 (Р-67) объемом 2000 м³) (тит.5) | 1 | КЖ | Строительные работы | УЕР-13-05-01 | Антикоррозионная защита металлоконструкций (полная система окраски) | м2 изолируемой поверхности | 318.85 | 1 | 318.85 |  | РН-Д-19.2-05-КЖ
114 | тит. 05 | Резервуарный парк ДТ, ТС-1, АИ 92, АИ 95 (5х5000 м³), (6х2000 м³). (1 резервуар АИ 92 (Р-67) объемом 2000 м³) (тит.5) | 1 | КЖ | Материалы для строительных работ | УЕРмтр-05.04.03.03-3253167 | Грунт-эмаль эпоксидная TAIKOR Primer 150 зимний цвет серый ТехноНиколь ТУ 2312-099-72746455-2016 | кг | 38.26 | 1.03 | 39.4078 |  | РН-Д-19.2-05-КЖ
115 | тит. 05 | Резервуарный парк ДТ, ТС-1, АИ 92, АИ 95 (5х5000 м³), (6х2000 м³). (1 резервуар АИ 92 (Р-67) объемом 2000 м³) (тит.5) | 1 | КЖ | Материалы для строительных работ | УЕРмтр-05.04.03.02-586555 | Материал лакокрасочный PRIM PLATINA Multicoat ZT (ПРИМ ПЛАТИНА Норд) цвет серый RAL 7004 Техпромсинтез ТУ 20.30.12-110-53945212-2018 | кг | 73.33 | 1.03 | 75.5299 |  | РН-Д-19.2-05-КЖ
116 | тит. 05 | Резервуарный парк ДТ, ТС-1, АИ 92, АИ 95 (5х5000 м³), (6х2000 м³). (1 резервуар АИ 92 (Р-67) объемом 2000 м³) (тит.5) | 1 | КЖ | Материалы для строительных работ | УЕРмтр-05.04.07-620509 | Растворитель PRIM R 05 (ПРИМ ЭП) ТУ 2319-059-53945212-2014 | кг | 16.7379 | 1.03 | 17.24 |  | РН-Д-19.2-05-КЖ

## 19.2-05-КМ
Ведомость объемов работ № РН-Д-РД-XIX-КМ-001-ВОР-ver01
на выполнение строительно-монтажных работ по проекту «Реконструкция Дудинской нефтебазы», шифр: РН-Д, Этап строительства №19
№ п/п | Объект, подобъект | Наименование объекта, подобъект | Веха | Раздел ПД/ Марка РД | Вид затрат | УЕР | Наименование | Ед. изм. | Объем | Нормы трудноустранимых потерь и отходов материалов* | Общий объем | Код ГИД (ЕНС) | Примечание (чертеж, спецификация, обоснование)
1 | 2 | 3 | 4 | 5 | 6 | 7 | 8 | 9 | 10 | 11 | 12 | 13 | 14
Раздел 1. Сваи | [13 empty] | Раздел 1. Сваи
1 | тит. 05 | Резервуарный парк ДТ, ТС-1, АИ 92, АИ 95 (5х5000 м³), (6х2000 м³). (1 резервуар АИ 92 (Р-67) объемом 2000 м³) (тит.5) | 1 | КМ | Строительные работы | УЕР-02-01-01-01 | Разработка грунта: 1, 2, 3 групп | м3 грунта в плотном теле | 72.44 | 1 | 72.44 |  | РН-Д-19.2-05-КМ
2 | тит. 05 | Резервуарный парк ДТ, ТС-1, АИ 92, АИ 95 (5х5000 м³), (6х2000 м³). (1 резервуар АИ 92 (Р-67) объемом 2000 м³) (тит.5) | 1 | КМ | Строительные работы | УЕР-15-01-01 | Перевозка грузов | т*км | 13691.16 | 1 | 13691.16 |  | РН-Д-19.2-05-КМ
Устройство свай Св1, Св2, Св3, Св4 | [14 empty] | Устройство свай Св1, Св2, Св3, Св4
3 | тит. 05 | Резервуарный парк ДТ, ТС-1, АИ 92, АИ 95 (5х5000 м³), (6х2000 м³). (1 резервуар АИ 92 (Р-67) объемом 2000 м³) (тит.5) | 1 | КМ | Строительные работы | УЕР-04-01-05-03 | Устройство стальных свай в грунтах: 3 группы | м3 | 70.85 | 1 | 70.85 |  | РН-Д-19.2-05-КМ
4 | тит. 05 | Резервуарный парк ДТ, ТС-1, АИ 92, АИ 95 (5х5000 м³), (6х2000 м³). (1 резервуар АИ 92 (Р-67) объемом 2000 м³) (тит.5) | 1 | КМ | Материалы для строительных работ | УЕРмтр-07.11.02.01-3218651 | Труба стальная электросварная прямошовная 159х6 ГОСТ 10704-91 группа В сталь 09Г2С ГОСТ 10705-80 | м | 120.9832 | 1.01 | 122.193 |  | РН-Д-19.2-05-КМ
5 | тит. 05 | Резервуарный парк ДТ, ТС-1, АИ 92, АИ 95 (5х5000 м³), (6х2000 м³). (1 резервуар АИ 92 (Р-67) объемом 2000 м³) (тит.5) | 1 | КМ | Материалы для строительных работ | УЕРмтр-07.11.01.01-526027 | Труба стальная бесшовная горячедеформированная 273х8 ГОСТ 8732-78 сталь 09Г2С ТУ 14-3-1128-2000 | м | 393.6 | 1.01 | 397.536 |  | РН-Д-19.2-05-КМ
6 | тит. 05 | Резервуарный парк ДТ, ТС-1, АИ 92, АИ 95 (5х5000 м³), (6х2000 м³). (1 резервуар АИ 92 (Р-67) объемом 2000 м³) (тит.5) | 1 | КМ | Материалы для строительных работ | УЕРмтр-07.04.01.01.03-841655 | Прокат листовой горячекатаный Б-ПН-НО-20х1500х2000 ГОСТ 19903-2015, ГОСТ 19281-2014 сталь 09Г2С 345-14-09Г2С-ГС | т | 1.1037 | 1.01 | 1.1147 |  | РН-Д-19.2-05-КМ
7 | тит. 05 | Резервуарный парк ДТ, ТС-1, АИ 92, АИ 95 (5х5000 м³), (6х2000 м³). (1 резервуар АИ 92 (Р-67) объемом 2000 м³) (тит.5) | 1 | КМ | Материалы для строительных работ | УЕРмтр-07.04.01.01.03-509056 | Прокат листовой горячекатаный Б-ПН-О-14х1500х6000 ГОСТ 19903-2015, ГОСТ 19281-2014 сталь 09Г2С 325-12-09Г2С-ГС | т | 0.11868 | 1.01 | 0.11987 |  | РН-Д-19.2-05-КМ
8 | тит. 05 | Резервуарный парк ДТ, ТС-1, АИ 92, АИ 95 (5х5000 м³), (6х2000 м³). (1 резервуар АИ 92 (Р-67) объемом 2000 м³) (тит.5) | 1 | КМ | Материалы для строительных работ | УЕРмтр-07.04.01.01.03-839986 | Прокат листовой горячекатаный Б-ПН-О-12х1500х6000 ГОСТ 19903-74, ГОСТ 27772-88 09Г2С С345-3 | т | 0.10176 | 1.01 | 0.10278 |  | РН-Д-19.2-05-КМ
9 | тит. 05 | Резервуарный парк ДТ, ТС-1, АИ 92, АИ 95 (5х5000 м³), (6х2000 м³). (1 резервуар АИ 92 (Р-67) объемом 2000 м³) (тит.5) | 1 | КМ | Материалы для строительных работ | УЕРмтр-07.04.01.01.03-509004 | Прокат листовой горячекатаный Б-ПН-О-8х1500х6000 ГОСТ 19903-2015, ГОСТ 19281-2014 сталь 09Г2С 345-12-09Г2С-ГС | т | 0.5469 | 1.01 | 0.55237 |  | РН-Д-19.2-05-КМ
10 | тит. 05 | Резервуарный парк ДТ, ТС-1, АИ 92, АИ 95 (5х5000 м³), (6х2000 м³). (1 резервуар АИ 92 (Р-67) объемом 2000 м³) (тит.5) | 1 | КМ | Материалы для строительных работ | УЕРмтр-10.02.03.01-3271199 | Смесь сухая цементно-песчаная Реал М300 | кг | 54024 | 1.02 | 55104.48 |  | РН-Д-19.2-05-КМ
11 | тит. 05 | Резервуарный парк ДТ, ТС-1, АИ 92, АИ 95 (5х5000 м³), (6х2000 м³). (1 резервуар АИ 92 (Р-67) объемом 2000 м³) (тит.5) | 1 | КМ | Материалы для строительных работ | УЕРмтр-21.03.04.05.01-555159 | Раствор цементно-песчаный М100 ГОСТ 28013-98 Состав №3: цемент М400, песок природный, вода | м3 | 47.16 | 1.02 | 48.1032 |  | РН-Д-19.2-05-КМ
12 | тит. 05 | Резервуарный парк ДТ, ТС-1, АИ 92, АИ 95 (5х5000 м³), (6х2000 м³). (1 резервуар АИ 92 (Р-67) объемом 2000 м³) (тит.5) | 1 | КМ | Материалы для строительных работ | УЕРмтр-21.01.08.01-066016 | Щебень 20-40мм СТП 0401.14.44-2-2-92 | м3 | 0.728 | 1.26 | 0.91728 |  | РН-Д-19.2-05-КМ
Антикоррозионный материал: | [14 empty] | Антикоррозионный материал:
13 | тит. 05 | Резервуарный парк ДТ, ТС-1, АИ 92, АИ 95 (5х5000 м³), (6х2000 м³). (1 резервуар АИ 92 (Р-67) объемом 2000 м³) (тит.5) | 1 | КМ | Материалы для строительных работ | УЕРмтр-05.04.07-620509 | Растворитель PRIM R 05 (ПРИМ ЭП) ТУ 2319-059-53945212-2014 | кг | 52.76 | 1.03 | 54.3428 |  | РН-Д-19.2-05-КМ
14 | тит. 05 | Резервуарный парк ДТ, ТС-1, АИ 92, АИ 95 (5х5000 м³), (6х2000 м³). (1 резервуар АИ 92 (Р-67) объемом 2000 м³) (тит.5) | 1 | КМ | Материалы для строительных работ | РВ п. 21 | PRIM PLATINA Primer MS | кг | 101.13 | 1.03 | 104.1639 |  | РН-Д-19.2-05-КМ
15 | тит. 05 | Резервуарный парк ДТ, ТС-1, АИ 92, АИ 95 (5х5000 м³), (6х2000 м³). (1 резервуар АИ 92 (Р-67) объемом 2000 м³) (тит.5) | 1 | КМ | Материалы для строительных работ | УЕРмтр-05.04.03.02-437464 | Материал лакокрасочный защитный химстойкий PRIM PLATINA Multicoat ZT (ПРИМ ПЛАТИНА Норд) цвет красно-коричневый RAL 8012 Техпромсинтез ТУ 20.30.12-110-53945212-2018 | кг | 23.08 | 1.03 | 23.7724 |  | РН-Д-19.2-05-КМ
Раздел 2. Навес Нс1 (1 шт.) | [13 empty] | Раздел 2. Навес Нс1 (1 шт.)
16 | тит. 05 | Резервуарный парк ДТ, ТС-1, АИ 92, АИ 95 (5х5000 м³), (6х2000 м³). (1 резервуар АИ 92 (Р-67) объемом 2000 м³) (тит.5) | 1 | КМ | Строительные работы | УЕР-05-03-04 | Изготовление металлоконструкций | т | 3.1796 | 1 | 3.1796 |  | РН-Д-19.2-05-КМ
17 | тит. 05 | Резервуарный парк ДТ, ТС-1, АИ 92, АИ 95 (5х5000 м³), (6х2000 м³). (1 резервуар АИ 92 (Р-67) объемом 2000 м³) (тит.5) | 1 | КМ | Материалы для строительных работ | РВ п. 2796 | Труба 160х160х8, сталь С345-ГК | кг | 858.78 | 1.035 | 888.8373 |  | РН-Д-19.2-05-КМ
18 | тит. 05 | Резервуарный парк ДТ, ТС-1, АИ 92, АИ 95 (5х5000 м³), (6х2000 м³). (1 резервуар АИ 92 (Р-67) объемом 2000 м³) (тит.5) | 1 | КМ | Материалы для строительных работ | УЕРмтр-07.11.05-888454 | Профиль стальной квадратный 120х120х4 ГОСТ 30245-2003/ сталь С345-3 ГОСТ 27772-2015 | т | 0.6743 | 1.035 | 0.6979 |  | РН-Д-19.2-05-КМ
19 | тит. 05 | Резервуарный парк ДТ, ТС-1, АИ 92, АИ 95 (5х5000 м³), (6х2000 м³). (1 резервуар АИ 92 (Р-67) объемом 2000 м³) (тит.5) | 1 | КМ | Материалы для строительных работ | УЕРмтр-07.03.02.01.02-218802 | Двутавр стальной горячекатаный 20Б1 ГОСТ Р 57837-2017, ГОСТ 19281-2014 сталь 09Г2С 345-12-09Г2С-ГС, с параллельными гранями полок | т | 0.15681 | 1.035 | 0.1623 |  | РН-Д-19.2-05-КМ
20 | тит. 05 | Резервуарный парк ДТ, ТС-1, АИ 92, АИ 95 (5х5000 м³), (6х2000 м³). (1 резервуар АИ 92 (Р-67) объемом 2000 м³) (тит.5) | 1 | КМ | Материалы для строительных работ | УЕРмтр-07.03.02.02.02-503006 | Швеллер стальной горячекатаный 16П ГОСТ 8240-97, ГОСТ 19281-2014 сталь 09Г2С 345-12-09Г2С-ГС, с параллельными гранями полок | т | 0.46155 | 1.035 | 0.4777 |  | РН-Д-19.2-05-КМ
21 | тит. 05 | Резервуарный парк ДТ, ТС-1, АИ 92, АИ 95 (5х5000 м³), (6х2000 м³). (1 резервуар АИ 92 (Р-67) объемом 2000 м³) (тит.5) | 1 | КМ | Материалы для строительных работ | РВ п.5222 | Двутавр 24М, сталь 09Г2С | кг | 248.95 | 1.035 | 257.6633 |  | РН-Д-19.2-05-КМ
22 | тит. 05 | Резервуарный парк ДТ, ТС-1, АИ 92, АИ 95 (5х5000 м³), (6х2000 м³). (1 резервуар АИ 92 (Р-67) объемом 2000 м³) (тит.5) | 1 | КМ | Материалы для строительных работ | РВ п.5234 | Профиль 80х4 ГОСТ 30245-2003, сталь С345-ГК | кг | 461.66 | 1.035 | 477.8181 |  | РН-Д-19.2-05-КМ
23 | тит. 05 | Резервуарный парк ДТ, ТС-1, АИ 92, АИ 95 (5х5000 м³), (6х2000 м³). (1 резервуар АИ 92 (Р-67) объемом 2000 м³) (тит.5) | 1 | КМ | Материалы для строительных работ | РВ п.400 | Петля приварная (шарнир) 20х100 мм | шт | 1 | 1 | 1 |  | РН-Д-19.2-05-КМ
24 | тит. 05 | Резервуарный парк ДТ, ТС-1, АИ 92, АИ 95 (5х5000 м³), (6х2000 м³). (1 резервуар АИ 92 (Р-67) объемом 2000 м³) (тит.5) | 1 | КМ | Материалы для строительных работ | УЕРмтр-07.05-3232394 | Лист профилированный С21-1000-0,7 СТО 57398459-18-2006 для стеновых ограждений, из проката тонколистового оцинкованного с полимерным покрытием, полезная ширина 1000мм, габаритная ширина 1051мм, s=0,7мм, L=5500мм, цвет RAL 5015 | м2 | 4.57 | 1.035 | 4.73 |  | РН-Д-19.2-05-КМ
25 | тит. 05 | Резервуарный парк ДТ, ТС-1, АИ 92, АИ 95 (5х5000 м³), (6х2000 м³). (1 резервуар АИ 92 (Р-67) объемом 2000 м³) (тит.5) | 1 | КМ | Материалы для строительных работ | РВ п. 5224 | Лист толщ.15 мм ГОСТ 19903-2015, сталь С345-5 | кг | 5.28 | 1.035 | 5.4648 |  | РН-Д-19.2-05-КМ
26 | тит. 05 | Резервуарный парк ДТ, ТС-1, АИ 92, АИ 95 (5х5000 м³), (6х2000 м³). (1 резервуар АИ 92 (Р-67) объемом 2000 м³) (тит.5) | 1 | КМ | Материалы для строительных работ | УЕРмтр-07.04.01.01.03-509007 | Прокат листовой горячекатаный Б-ПН-О-14х1500х6000 ГОСТ 19903-2015, ГОСТ 19281-2014 сталь 09Г2С 345-12-09Г2С-ГС | т | 0.081353 | 1.035 | 0.0842 |  | РН-Д-19.2-05-КМ
27 | тит. 05 | Резервуарный парк ДТ, ТС-1, АИ 92, АИ 95 (5х5000 м³), (6х2000 м³). (1 резервуар АИ 92 (Р-67) объемом 2000 м³) (тит.5) | 1 | КМ | Материалы для строительных работ | УЕРмтр-07.04.01.01.03-799013 | Прокат листовой горячекатанный Б-ПН-НО-10х1000х2000 ГОСТ 19903-2015/С345 ГОСТ 27772-2015 | т | 0.0457 | 1.035 | 0.0473 |  | РН-Д-19.2-05-КМ
28 | тит. 05 | Резервуарный парк ДТ, ТС-1, АИ 92, АИ 95 (5х5000 м³), (6х2000 м³). (1 резервуар АИ 92 (Р-67) объемом 2000 м³) (тит.5) | 1 | КМ | Материалы для строительных работ | УЕРмтр-07.04.01.01.03-509004 | Прокат листовой горячекатаный Б-ПН-О-8х1500х6000 ГОСТ 19903-2015, ГОСТ 19281-2014 сталь 09Г2С 345-12-09Г2С-ГС | т | 0.11024 | 1.035 | 0.1141 |  | РН-Д-19.2-05-КМ
29 | тит. 05 | Резервуарный парк ДТ, ТС-1, АИ 92, АИ 95 (5х5000 м³), (6х2000 м³). (1 резервуар АИ 92 (Р-67) объемом 2000 м³) (тит.5) | 1 | КМ | Материалы для строительных работ | УЕРмтр-07.04.01.01.03-820881 | Прокат листовой горячекатаный Б-ПН-НО-6х1000х7000 ГОСТ 19903-74/С345 ГОСТ 27772-2015 | кг | 11.48 | 1.035 | 11.8818 |  | РН-Д-19.2-05-КМ
30 | тит. 05 | Резервуарный парк ДТ, ТС-1, АИ 92, АИ 95 (5х5000 м³), (6х2000 м³). (1 резервуар АИ 92 (Р-67) объемом 2000 м³) (тит.5) | 1 | КМ | Материалы для строительных работ | УЕРмтр-07.04.01.01.01-839996 | Прокат листовой горячекатаный Б-ПН-НО-5х1000х2000 ГОСТ 19903-74/Ст3кп ГОСТ 14637-89 | т | 0.0096802 | 1.035 | 0.010019 |  | РН-Д-19.2-05-КМ
31 | тит. 05 | Резервуарный парк ДТ, ТС-1, АИ 92, АИ 95 (5х5000 м³), (6х2000 м³). (1 резервуар АИ 92 (Р-67) объемом 2000 м³) (тит.5) | 1 | КМ | Материалы для строительных работ | УЕРмтр-07.04.01.01.99-852867 | Прокат листовой горячекатаный Б-ПН-НО-4х1500х6000 ГОСТ 19903-74/С345 ГОСТ 27772-88 | т | 0.0036 | 1.035 | 0.003726 |  | РН-Д-19.2-05-КМ
32 | тит. 05 | Резервуарный парк ДТ, ТС-1, АИ 92, АИ 95 (5х5000 м³), (6х2000 м³). (1 резервуар АИ 92 (Р-67) объемом 2000 м³) (тит.5) | 1 | КМ | Материалы для строительных работ | УЕРмтр-07.04.01.01.03-509048 | Прокат листовой горячекатаный Б-ПН-О-3х1500х6000 ГОСТ 19903-2015, ГОСТ 19281-2014 сталь 09Г2С 345-12-09Г2С-ГС | т | 0.0056599 | 1.035 | 0.005858 |  | РН-Д-19.2-05-КМ
33 | тит. 05 | Резервуарный парк ДТ, ТС-1, АИ 92, АИ 95 (5х5000 м³), (6х2000 м³). (1 резервуар АИ 92 (Р-67) объемом 2000 м³) (тит.5) | 1 | КМ | Материалы для строительных работ | УЕРмтр-07.03.02.03.02-502012 | Уголок стальной горячекатаный равнополочный 100х100х7-В ГОСТ 8509-93, ГОСТ 19281-2014 сталь 09Г2С 345-12-09Г2С-ГС | т | 0.01187 | 1.035 | 0.012285 |  | РН-Д-19.2-05-КМ
34 | тит. 05 | Резервуарный парк ДТ, ТС-1, АИ 92, АИ 95 (5х5000 м³), (6х2000 м³). (1 резервуар АИ 92 (Р-67) объемом 2000 м³) (тит.5) | 1 | КМ | Строительные работы | УЕР-05-01-02 | Монтаж металлоконструкций эстакад и галерей | т | 3.1796 | 1 | 3.1796 |  | РН-Д-19.2-05-КМ
35 | тит. 05 | Резервуарный парк ДТ, ТС-1, АИ 92, АИ 95 (5х5000 м³), (6х2000 м³). (1 резервуар АИ 92 (Р-67) объемом 2000 м³) (тит.5) | 1 | КМ | Строительные работы | УЕР-05-02-04 | Ограждающие конструкции перекрытий и покрытий из профилированного листа | м2 | 25.44 | 1 | 25.44 |  | РН-Д-19.2-05-КМ
36 | тит. 05 | Резервуарный парк ДТ, ТС-1, АИ 92, АИ 95 (5х5000 м³), (6х2000 м³). (1 резервуар АИ 92 (Р-67) объемом 2000 м³) (тит.5) | 1 | КМ | Материалы для строительных работ | УЕРмтр-07.05-3111420 | Лист профилированный Н75-750-0,8 ГОСТ 24045-2016 Кровельный, ширина 750мм, высота волны 75мм, s=0,8мм, материал: сталь оцинкованная | м2 | 25.44 | 1.1 | 27.984 |  | РН-Д-19.2-05-КМ
37 | тит. 05 | Резервуарный парк ДТ, ТС-1, АИ 92, АИ 95 (5х5000 м³), (6х2000 м³). (1 резервуар АИ 92 (Р-67) объемом 2000 м³) (тит.5) | 1 | КМ | Строительные работы | УЕР-05-02-02 | Ограждающие конструкции стен из профилированного листа | м2 | 40 | 1 | 40 |  | РН-Д-19.2-05-КМ
38 | тит. 05 | Резервуарный парк ДТ, ТС-1, АИ 92, АИ 95 (5х5000 м³), (6х2000 м³). (1 резервуар АИ 92 (Р-67) объемом 2000 м³) (тит.5) | 1 | КМ | Материалы для строительных работ | УЕРмтр-07.05-3232394 | Лист профилированный С21-1000-0,7 СТО 57398459-18-2006 для стеновых ограждений, из проката тонколистового оцинкованного с полимерным покрытием, полезная ширина 1000мм, габаритная ширина 1051мм, s=0,7мм, L=5500мм, цвет RAL 5015 | м2 | 40 | 1.1 | 44 |  | РН-Д-19.2-05-КМ
Раздел 3. Площадка Пл1 -1 шт. | [13 empty] | Раздел 3. Площадка Пл1 -1 шт.
39 | тит. 05 | Резервуарный парк ДТ, ТС-1, АИ 92, АИ 95 (5х5000 м³), (6х2000 м³). (1 резервуар АИ 92 (Р-67) объемом 2000 м³) (тит.5) | 1 | КМ | Строительные работы | УЕР-05-03-04 | Изготовление металлоконструкций | т | 0.41942 | 1 | 0.41942 |  | РН-Д-19.2-05-КМ
40 | тит. 05 | Резервуарный парк ДТ, ТС-1, АИ 92, АИ 95 (5х5000 м³), (6х2000 м³). (1 резервуар АИ 92 (Р-67) объемом 2000 м³) (тит.5) | 1 | КМ | Материалы для строительных работ | РВ п. 5233 | Труба профильная 120х80х4 ГОСТ 30245-2003, сталь С345-5 | кг | 157.18 | 1.06 | 166.6108 |  | РН-Д-19.2-05-КМ
41 | тит. 05 | Резервуарный парк ДТ, ТС-1, АИ 92, АИ 95 (5х5000 м³), (6х2000 м³). (1 резервуар АИ 92 (Р-67) объемом 2000 м³) (тит.5) | 1 | КМ | Материалы для строительных работ | РВ п.5234 | Труба 80х80х4 ГОСТ 30245-2003, сталь С345-5 | кг | 16.22 | 1.06 | 17.1932 |  | РН-Д-19.2-05-КМ
42 | тит. 05 | Резервуарный парк ДТ, ТС-1, АИ 92, АИ 95 (5х5000 м³), (6х2000 м³). (1 резервуар АИ 92 (Р-67) объемом 2000 м³) (тит.5) | 1 | КМ | Материалы для строительных работ | УЕРмтр-07.04.01.01.99-852867 | Прокат листовой горячекатаный Б-ПН-НО-4х1500х6000 ГОСТ 19903-74/С345 ГОСТ 27772-88 | т | 0.01249 | 1.06 | 0.013239 |  | РН-Д-19.2-05-КМ
43 | тит. 05 | Резервуарный парк ДТ, ТС-1, АИ 92, АИ 95 (5х5000 м³), (6х2000 м³). (1 резервуар АИ 92 (Р-67) объемом 2000 м³) (тит.5) | 1 | КМ | Материалы для строительных работ | УЕРмтр-07.04.01.05-841662 | Лист просечно-вытяжной ПВЛ-506 5х1500х3000 ТУ 36.26.11-5-89, ГОСТ 19281-2014 сталь 09Г2С нормальной точности | т | 0.10984 | 1.06 | 0.11643 |  | РН-Д-19.2-05-КМ
44 | тит. 05 | Резервуарный парк ДТ, ТС-1, АИ 92, АИ 95 (5х5000 м³), (6х2000 м³). (1 резервуар АИ 92 (Р-67) объемом 2000 м³) (тит.5) | 1 | КМ | Материалы для строительных работ | РВ п.5237 | стремянка СГ-22 серия 1.450.3-7.94 | шт | 3 | 1 | 3 |  | РН-Д-19.2-05-КМ
45 | тит. 05 | Резервуарный парк ДТ, ТС-1, АИ 92, АИ 95 (5х5000 м³), (6х2000 м³). (1 резервуар АИ 92 (Р-67) объемом 2000 м³) (тит.5) | 1 | КМ | Материалы для строительных работ | РВ п. 267 | Цепь А1-10х28 ГОСТ 2319-81 | кг | 6.09 | 1.06 | 6.4554 |  | РН-Д-19.2-05-КМ
46 | тит. 05 | Резервуарный парк ДТ, ТС-1, АИ 92, АИ 95 (5х5000 м³), (6х2000 м³). (1 резервуар АИ 92 (Р-67) объемом 2000 м³) (тит.5) | 1 | КМ | Строительные работы | УЕР-05-03-01 | Монтаж металлоконструкций лестниц и площадок обслуживания, а также ограждений | т | 0.41942 | 1 | 0.41942 |  | РН-Д-19.2-05-КМ
Раздел 4. Стойка Ст3 (6 шт.) | [13 empty] | Раздел 4. Стойка Ст3 (6 шт.)
47 | тит. 05 | Резервуарный парк ДТ, ТС-1, АИ 92, АИ 95 (5х5000 м³), (6х2000 м³). (1 резервуар АИ 92 (Р-67) объемом 2000 м³) (тит.5) | 1 | КМ | Строительные работы | УЕР-05-03-04 | Изготовление металлоконструкций | т | 0.06455 | 1 | 0.06455 |  | РН-Д-19.2-05-КМ
48 | тит. 05 | Резервуарный парк ДТ, ТС-1, АИ 92, АИ 95 (5х5000 м³), (6х2000 м³). (1 резервуар АИ 92 (Р-67) объемом 2000 м³) (тит.5) | 1 | КМ | Материалы для строительных работ | РВ п.5234 | Труба 80х80х4 ГОСТ 30245-2003, сталь С345-5 | кг | 47.63 | 1.035 | 49.297 |  | РН-Д-19.2-05-КМ
49 | тит. 05 | Резервуарный парк ДТ, ТС-1, АИ 92, АИ 95 (5х5000 м³), (6х2000 м³). (1 резервуар АИ 92 (Р-67) объемом 2000 м³) (тит.5) | 1 | КМ | Материалы для строительных работ | УЕРмтр-07.04.01.01.03-509004 | Прокат листовой горячекатаный Б-ПН-О-8х1500х6000 ГОСТ 19903-2015, ГОСТ 19281-2014 сталь 09Г2С 345-12-09Г2С-ГС | т | 0.01218 | 1.035 | 0.012606 |  | РН-Д-19.2-05-КМ
50 | тит. 05 | Резервуарный парк ДТ, ТС-1, АИ 92, АИ 95 (5х5000 м³), (6х2000 м³). (1 резервуар АИ 92 (Р-67) объемом 2000 м³) (тит.5) | 1 | КМ | Материалы для строительных работ | УЕРмтр-07.04.01.01.03-820881 | Прокат листовой горячекатаный Б-ПН-НО-6х1000х7000 ГОСТ 19903-74/С345 ГОСТ 27772-2015 | кг | 2.82 | 1.035 | 2.9187 |  | РН-Д-19.2-05-КМ
51 | тит. 05 | Резервуарный парк ДТ, ТС-1, АИ 92, АИ 95 (5х5000 м³), (6х2000 м³). (1 резервуар АИ 92 (Р-67) объемом 2000 м³) (тит.5) | 1 | КМ | Материалы для строительных работ | УЕРмтр-07.04.01.01.99-852867 | Прокат листовой горячекатаный Б-ПН-НО-4х1500х6000 ГОСТ 19903-74/С345 ГОСТ 27772-88 | т | 0.0019198 | 1.035 | 0.001987 |  | РН-Д-19.2-05-КМ
52 | тит. 05 | Резервуарный парк ДТ, ТС-1, АИ 92, АИ 95 (5х5000 м³), (6х2000 м³). (1 резервуар АИ 92 (Р-67) объемом 2000 м³) (тит.5) | 1 | КМ | Строительные работы | УЕР-05-01-02 | Монтаж металлоконструкций эстакад и галерей | т | 0.06455 | 1 | 0.06455 |  | РН-Д-19.2-05-КМ
53 | тит. 05 | Резервуарный парк ДТ, ТС-1, АИ 92, АИ 95 (5х5000 м³), (6х2000 м³). (1 резервуар АИ 92 (Р-67) объемом 2000 м³) (тит.5) | 1 | КМ | Материалы для строительных работ | УЕРмтр-08.05.02.01-660287 | Болт с гайкой M10х100-5.6 ГОСТ Р ИСО 4014-2013, ГОСТ 5915-70 Ст3сп В упаковке 60кг | кг | 2.4 | 1 | 2.4 |  | РН-Д-19.2-05-КМ
Раздел 5. Ограждения ОГ1, ОГ2 | [13 empty] | Раздел 5. Ограждения ОГ1, ОГ2
54 | тит. 05 | Резервуарный парк ДТ, ТС-1, АИ 92, АИ 95 (5х5000 м³), (6х2000 м³). (1 резервуар АИ 92 (Р-67) объемом 2000 м³) (тит.5) | 1 | КМ | Строительные работы | УЕР-05-03-04 | Изготовление металлоконструкций | т | 0.0936 | 1 | 0.0936 |  | РН-Д-19.2-05-КМ
55 | тит. 05 | Резервуарный парк ДТ, ТС-1, АИ 92, АИ 95 (5х5000 м³), (6х2000 м³). (1 резервуар АИ 92 (Р-67) объемом 2000 м³) (тит.5) | 1 | КМ | Материалы для строительных работ | УЕРмтр-07.03.02.03.02-502006 | Уголок стальной горячекатаный равнополочный В-50х50х5 ГОСТ 8509-93, ГОСТ 19281-2014 сталь 09Г2С 345-12-09Г2С-ГС | т | 0.05783 | 1.06 | 0.0613 |  | РН-Д-19.2-05-КМ
56 | тит. 05 | Резервуарный парк ДТ, ТС-1, АИ 92, АИ 95 (5х5000 м³), (6х2000 м³). (1 резервуар АИ 92 (Р-67) объемом 2000 м³) (тит.5) | 1 | КМ | Материалы для строительных работ | РВ п.5244 | Уголок 35х3 ГОСТ 8509-93, сталь С335 | кг | 14.52 | 1.06 | 15.3912 |  | РН-Д-19.2-05-КМ
57 | тит. 05 | Резервуарный парк ДТ, ТС-1, АИ 92, АИ 95 (5х5000 м³), (6х2000 м³). (1 резервуар АИ 92 (Р-67) объемом 2000 м³) (тит.5) | 1 | КМ | Материалы для строительных работ | УЕРмтр-07.04.01.01.99-852867 | Прокат листовой горячекатаный Б-ПН-НО-4х1500х6000 ГОСТ 19903-74/С345 ГОСТ 27772-88 | т | 0.02125 | 1.06 | 0.022525 |  | РН-Д-19.2-05-КМ
58 | тит. 05 | Резервуарный парк ДТ, ТС-1, АИ 92, АИ 95 (5х5000 м³), (6х2000 м³). (1 резервуар АИ 92 (Р-67) объемом 2000 м³) (тит.5) | 1 | КМ | Строительные работы | УЕР-05-03-01 | Монтаж металлоконструкций лестниц и площадок обслуживания, а также ограждений | т | 0.0936 | 1 | 0.0936 |  | РН-Д-19.2-05-КМ
Раздел 6. Фундаменты под навесы | [13 empty] | Раздел 6. Фундаменты под навесы
59 | тит. 05 | Резервуарный парк ДТ, ТС-1, АИ 92, АИ 95 (5х5000 м³), (6х2000 м³). (1 резервуар АИ 92 (Р-67) объемом 2000 м³) (тит.5) | 1 | КМ | Строительные работы | УЕР-02-01-01-01 | Разработка грунта: 1, 2, 3 групп | м3 грунта в плотном теле | 186.34 | 1 | 186.34 |  | РН-Д-19.2-05-КМ
60 | тит. 05 | Резервуарный парк ДТ, ТС-1, АИ 92, АИ 95 (5х5000 м³), (6х2000 м³). (1 резервуар АИ 92 (Р-67) объемом 2000 м³) (тит.5) | 1 | КМ | Строительные работы | УЕР-15-01-01 | Перевозка грузов | т*км | 35218.26 | 1 | 35218.26 |  | РН-Д-19.2-05-КМ
61 | тит. 05 | Резервуарный парк ДТ, ТС-1, АИ 92, АИ 95 (5х5000 м³), (6х2000 м³). (1 резервуар АИ 92 (Р-67) объемом 2000 м³) (тит.5) | 1 | КМ | Строительные работы | УЕР-02-02-03 | Уплотнение грунта | м3 грунта в плотном теле | 26.764 | 1 | 26.764 |  | РН-Д-19.2-05-КМ
62 | тит. 05 | Резервуарный парк ДТ, ТС-1, АИ 92, АИ 95 (5х5000 м³), (6х2000 м³). (1 резервуар АИ 92 (Р-67) объемом 2000 м³) (тит.5) | 1 | КМ | Строительные работы | УЕР-02-02-01 | Обратная засыпка /Гравийно-песчаная смесь / | м3 грунта в плотном теле | 160.8 | 1 | 160.8 |  | РН-Д-19.2-05-КМ
63 | тит. 05 | Резервуарный парк ДТ, ТС-1, АИ 92, АИ 95 (5х5000 м³), (6х2000 м³). (1 резервуар АИ 92 (Р-67) объемом 2000 м³) (тит.5) | 1 | КМ | Материалы для строительных работ | РВ п.5173 | Гравийно-песчаная смесь | м3 | 160.8 | 1.26 | 202.608 |  | РН-Д-19.2-05-КМ
64 | тит. 05 | Резервуарный парк ДТ, ТС-1, АИ 92, АИ 95 (5х5000 м³), (6х2000 м³). (1 резервуар АИ 92 (Р-67) объемом 2000 м³) (тит.5) | 1 | КМ | Строительные работы | УЕР-04-02-01 | Устройство бетонной подготовки | м3 | 11.04 | 1 | 11.04 |  | РН-Д-19.2-05-КМ
65 | тит. 05 | Резервуарный парк ДТ, ТС-1, АИ 92, АИ 95 (5х5000 м³), (6х2000 м³). (1 резервуар АИ 92 (Р-67) объемом 2000 м³) (тит.5) | 1 | КМ | Материалы для строительных работ | УЕРмтр-21.03.03.01.01-875702 | Смесь бетонная тяжелая БСТ B7.5 П2 F100 W2 ГОСТ 7473-2010 состав №96 | м3 | 11.04 | 1.02 | 11.2608 |  | РН-Д-19.2-05-КМ
66 | тит. 05 | Резервуарный парк ДТ, ТС-1, АИ 92, АИ 95 (5х5000 м³), (6х2000 м³). (1 резервуар АИ 92 (Р-67) объемом 2000 м³) (тит.5) | 1 | КМ | Строительные работы | УЕР-04-02-02 | Устройство фундаментов и ростверков из монолитного железобетона | м3 | 23.01 | 1 | 23.01 |  | РН-Д-19.2-05-КМ
67 | тит. 05 | Резервуарный парк ДТ, ТС-1, АИ 92, АИ 95 (5х5000 м³), (6х2000 м³). (1 резервуар АИ 92 (Р-67) объемом 2000 м³) (тит.5) | 1 | КМ | Материалы для строительных работ | УЕРмтр-21.02.03-3094315 | Смесь бетонная тяжелая БСТ В35 П4 F400 W10 ГОСТ 7473-2010/ООО "Стэп" | м3 | 23.01 | 1.015 | 23.3551 |  | РН-Д-19.2-05-КМ
68 | тит. 05 | Резервуарный парк ДТ, ТС-1, АИ 92, АИ 95 (5х5000 м³), (6х2000 м³). (1 резервуар АИ 92 (Р-67) объемом 2000 м³) (тит.5) | 1 | КМ | Материалы для строительных работ | РВ п. 5251 | Пруток 8-А500 ГОСТ 34028-2016 | т | 0.96201 | 1.01 | 0.97163 |  | РН-Д-19.2-05-КМ
69 | тит. 05 | Резервуарный парк ДТ, ТС-1, АИ 92, АИ 95 (5х5000 м³), (6х2000 м³). (1 резервуар АИ 92 (Р-67) объемом 2000 м³) (тит.5) | 1 | КМ | Материалы для строительных работ | РВ п. 5252 | Пруток 6-А240 ГОСТ 34028-2016 | т | 0.12606 | 1.01 | 0.12732 |  | РН-Д-19.2-05-КМ
70 | тит. 05 | Резервуарный парк ДТ, ТС-1, АИ 92, АИ 95 (5х5000 м³), (6х2000 м³). (1 резервуар АИ 92 (Р-67) объемом 2000 м³) (тит.5) | 1 | КМ | Строительные работы | УЕР-04-02-12 | Установка анкеров и закладных/монтажных деталей | т | 1.425 | 1 | 1.425 |  | РН-Д-19.2-05-КМ
71 | тит. 05 | Резервуарный парк ДТ, ТС-1, АИ 92, АИ 95 (5х5000 м³), (6х2000 м³). (1 резервуар АИ 92 (Р-67) объемом 2000 м³) (тит.5) | 1 | КМ | Материалы для строительных работ | РВ п. 530 | Труба электросварная прямошовная 325х4 ГОСТ 10704-91, сталь 09Г2С | м | 5.5385 | 1.01 | 5.5938 |  | РН-Д-19.2-05-КМ
72 | тит. 05 | Резервуарный парк ДТ, ТС-1, АИ 92, АИ 95 (5х5000 м³), (6х2000 м³). (1 резервуар АИ 92 (Р-67) объемом 2000 м³) (тит.5) | 1 | КМ | Материалы для строительных работ | РВ п. 5254 | Пруток МД-6-А400 ГОСТ 34028-2016 | т | 0.0016802 | 1.01 | 0.001697 |  | РН-Д-19.2-05-КМ
73 | тит. 05 | Резервуарный парк ДТ, ТС-1, АИ 92, АИ 95 (5х5000 м³), (6х2000 м³). (1 резервуар АИ 92 (Р-67) объемом 2000 м³) (тит.5) | 1 | КМ | Материалы для строительных работ | УЕРмтр-07.04.01.01.03-799013 | Прокат листовой горячекатанный Б-ПН-НО-10х1000х2000 ГОСТ 19903-2015/С345 ГОСТ 27772-2015 | т | 0.15022 | 1.01 | 0.15172 |  | РН-Д-19.2-05-КМ
74 | тит. 05 | Резервуарный парк ДТ, ТС-1, АИ 92, АИ 95 (5х5000 м³), (6х2000 м³). (1 резервуар АИ 92 (Р-67) объемом 2000 м³) (тит.5) | 1 | КМ | Материалы для строительных работ | РВ п. 5251 | Пруток 8-А500 ГОСТ 34028-2016 | т | 0.0086396 | 1.01 | 0.008726 |  | РН-Д-19.2-05-КМ
75 | тит. 05 | Резервуарный парк ДТ, ТС-1, АИ 92, АИ 95 (5х5000 м³), (6х2000 м³). (1 резервуар АИ 92 (Р-67) объемом 2000 м³) (тит.5) | 1 | КМ | Строительные работы | УЕР-04-07-03 | Гидроизоляция строительных конструкций | м2 изолируемой поверхности | 16.82 | 1 | 16.82 |  | РН-Д-19.2-05-КМ
Раздел 7. Навес Нс2 (1 шт.) | [13 empty] | Раздел 7. Навес Нс2 (1 шт.)
76 | тит. 05 | Резервуарный парк ДТ, ТС-1, АИ 92, АИ 95 (5х5000 м³), (6х2000 м³). (1 резервуар АИ 92 (Р-67) объемом 2000 м³) (тит.5) | 1 | КМ | Строительные работы | УЕР-05-03-04 | Изготовление металлоконструкций | т | 10.5614 | 1 | 10.5614 |  | РН-Д-19.2-05-КМ
77 | тит. 05 | Резервуарный парк ДТ, ТС-1, АИ 92, АИ 95 (5х5000 м³), (6х2000 м³). (1 резервуар АИ 92 (Р-67) объемом 2000 м³) (тит.5) | 1 | КМ | Материалы для строительных работ | РВ п. 5233 | Профиль 120х80х4 ГОСТ 30245-2003, сталь С345-ГК | кг | 1958.91 | 1.035 | 2027.4719 |  | РН-Д-19.2-05-КМ
78 | тит. 05 | Резервуарный парк ДТ, ТС-1, АИ 92, АИ 95 (5х5000 м³), (6х2000 м³). (1 резервуар АИ 92 (Р-67) объемом 2000 м³) (тит.5) | 1 | КМ | Материалы для строительных работ | РВ п.5234 | Профиль 80х80х4 ГОСТ 30245-2003, сталь С345-ГК | кг | 1262.3 | 1.035 | 1306.4805 |  | РН-Д-19.2-05-КМ
79 | тит. 05 | Резервуарный парк ДТ, ТС-1, АИ 92, АИ 95 (5х5000 м³), (6х2000 м³). (1 резервуар АИ 92 (Р-67) объемом 2000 м³) (тит.5) | 1 | КМ | Материалы для строительных работ | УЕРмтр-07.03.02.02.02-503006 | Швеллер стальной горячекатаный 16П ГОСТ 8240-97, ГОСТ 19281-2014 сталь 09Г2С 345-12-09Г2С-ГС, с параллельными гранями полок | т | 1.8545 | 1.035 | 1.9194 |  | РН-Д-19.2-05-КМ
80 | тит. 05 | Резервуарный парк ДТ, ТС-1, АИ 92, АИ 95 (5х5000 м³), (6х2000 м³). (1 резервуар АИ 92 (Р-67) объемом 2000 м³) (тит.5) | 1 | КМ | Материалы для строительных работ | УЕРмтр-07.11.01.01-526024 | Труба стальная бесшовная горячедеформированная 219х8 ГОСТ 8732-78 сталь 09Г2С ТУ 14-161-184-2000 | м | 55.6214 | 1.035 | 57.5682 |  | РН-Д-19.2-05-КМ
81 | тит. 05 | Резервуарный парк ДТ, ТС-1, АИ 92, АИ 95 (5х5000 м³), (6х2000 м³). (1 резервуар АИ 92 (Р-67) объемом 2000 м³) (тит.5) | 1 | КМ | Материалы для строительных работ | УЕРмтр-07.03.02.01.02-504060 | Двутавр стальной горячекатаный 25Б1 ГОСТ Р 57837-2017, ГОСТ 19281-2014 сталь 09Г2С 345-12-09Г2С-ГС, с параллельными гранями полок | т | 0.77981 | 1.035 | 0.8071 |  | РН-Д-19.2-05-КМ
82 | тит. 05 | Резервуарный парк ДТ, ТС-1, АИ 92, АИ 95 (5х5000 м³), (6х2000 м³). (1 резервуар АИ 92 (Р-67) объемом 2000 м³) (тит.5) | 1 | КМ | Материалы для строительных работ | УЕРмтр-07.03.02.01.02-504020 | Балка двутавровая стальная специальная В-24М ГОСТ 19425-74, ГОСТ 19281-2014 сталь 09Г2С 325-12-09Г2С-ГС, горячекатаная, для подвесных путей | т | 0.90135 | 1.035 | 0.9329 |  | РН-Д-19.2-05-КМ
83 | тит. 05 | Резервуарный парк ДТ, ТС-1, АИ 92, АИ 95 (5х5000 м³), (6х2000 м³). (1 резервуар АИ 92 (Р-67) объемом 2000 м³) (тит.5) | 1 | КМ | Материалы для строительных работ | РВ п.400 | Петля приварная (шарнир) 20х100 мм | шт | 2 | 1 | 2 |  | РН-Д-19.2-05-КМ
84 | тит. 05 | Резервуарный парк ДТ, ТС-1, АИ 92, АИ 95 (5х5000 м³), (6х2000 м³). (1 резервуар АИ 92 (Р-67) объемом 2000 м³) (тит.5) | 1 | КМ | Материалы для строительных работ | УЕРмтр-07.05-3232394 | Лист профилированный С21-1000-0,7 СТО 57398459-18-2006 для стеновых ограждений, из проката тонколистового оцинкованного с полимерным покрытием, полезная ширина 1000мм, габаритная ширина 1051мм, s=0,7мм, L=5500мм, цвет RAL 5015 | м2 | 4.3 | 1.1 | 4.73 |  | РН-Д-19.2-05-КМ
85 | тит. 05 | Резервуарный парк ДТ, ТС-1, АИ 92, АИ 95 (5х5000 м³), (6х2000 м³). (1 резервуар АИ 92 (Р-67) объемом 2000 м³) (тит.5) | 1 | КМ | Материалы для строительных работ | РВ п. 5224 | Лист толщ.15 мм ГОСТ 19903-2015, сталь С345-5 | кг | 26.4 | 1.035 | 27.324 |  | РН-Д-19.2-05-КМ
86 | тит. 05 | Резервуарный парк ДТ, ТС-1, АИ 92, АИ 95 (5х5000 м³), (6х2000 м³). (1 резервуар АИ 92 (Р-67) объемом 2000 м³) (тит.5) | 1 | КМ | Материалы для строительных работ | УЕРмтр-07.04.01.01.03-509007 | Прокат листовой горячекатаный Б-ПН-О-14х1500х6000 ГОСТ 19903-2015, ГОСТ 19281-2014 сталь 09Г2С 345-12-09Г2С-ГС | т | 0.44377 | 1.035 | 0.4593 |  | РН-Д-19.2-05-КМ
87 | тит. 05 | Резервуарный парк ДТ, ТС-1, АИ 92, АИ 95 (5х5000 м³), (6х2000 м³). (1 резервуар АИ 92 (Р-67) объемом 2000 м³) (тит.5) | 1 | КМ | Материалы для строительных работ | УЕРмтр-07.04.01.01.03-799013 | Прокат листовой горячекатанный Б-ПН-НО-10х1000х2000 ГОСТ 19903-2015/С345 ГОСТ 27772-2015 | т | 0.095749 | 1.035 | 0.0991 |  | РН-Д-19.2-05-КМ
88 | тит. 05 | Резервуарный парк ДТ, ТС-1, АИ 92, АИ 95 (5х5000 м³), (6х2000 м³). (1 резервуар АИ 92 (Р-67) объемом 2000 м³) (тит.5) | 1 | КМ | Материалы для строительных работ | УЕРмтр-07.04.01.01.03-509004 | Прокат листовой горячекатаный Б-ПН-О-8х1500х6000 ГОСТ 19903-2015, ГОСТ 19281-2014 сталь 09Г2С 345-12-09Г2С-ГС | т | 0.45787 | 1.035 | 0.4739 |  | РН-Д-19.2-05-КМ
89 | тит. 05 | Резервуарный парк ДТ, ТС-1, АИ 92, АИ 95 (5х5000 м³), (6х2000 м³). (1 резервуар АИ 92 (Р-67) объемом 2000 м³) (тит.5) | 1 | КМ | Материалы для строительных работ | УЕРмтр-07.04.01.01.01-839996 | Прокат листовой горячекатаный Б-ПН-НО-5х1000х2000 ГОСТ 19903-74/Ст3кп ГОСТ 14637-89 | т | 0.01082 | 1.035 | 0.011199 |  | РН-Д-19.2-05-КМ
90 | тит. 05 | Резервуарный парк ДТ, ТС-1, АИ 92, АИ 95 (5х5000 м³), (6х2000 м³). (1 резервуар АИ 92 (Р-67) объемом 2000 м³) (тит.5) | 1 | КМ | Материалы для строительных работ | УЕРмтр-07.04.01.01.03-509048 | Прокат листовой горячекатаный Б-ПН-О-3х1500х6000 ГОСТ 19903-2015, ГОСТ 19281-2014 сталь 09Г2С 345-12-09Г2С-ГС | т | 0.0272 | 1.035 | 0.028152 |  | РН-Д-19.2-05-КМ
91 | тит. 05 | Резервуарный парк ДТ, ТС-1, АИ 92, АИ 95 (5х5000 м³), (6х2000 м³). (1 резервуар АИ 92 (Р-67) объемом 2000 м³) (тит.5) | 1 | КМ | Материалы для строительных работ | УЕРмтр-07.03.02.03.02-502012 | Уголок стальной горячекатаный равнополочный 100х100х7-В ГОСТ 8509-93, ГОСТ 19281-2014 сталь 09Г2С 345-12-09Г2С-ГС | т | 0.07114 | 1.035 | 0.07363 |  | РН-Д-19.2-05-КМ
92 | тит. 05 | Резервуарный парк ДТ, ТС-1, АИ 92, АИ 95 (5х5000 м³), (6х2000 м³). (1 резервуар АИ 92 (Р-67) объемом 2000 м³) (тит.5) | 1 | КМ | Материалы для строительных работ | УЕРмтр-23.01.01.03-839949 | Уголок 75х75х5 ГОСТ 8509-93/С345 ГОСТ 27772-88 | т | 0.32433 | 1.035 | 0.33568 |  | РН-Д-19.2-05-КМ
93 | тит. 05 | Резервуарный парк ДТ, ТС-1, АИ 92, АИ 95 (5х5000 м³), (6х2000 м³). (1 резервуар АИ 92 (Р-67) объемом 2000 м³) (тит.5) | 1 | КМ | Строительные работы | УЕР-05-01-02 | Монтаж металлоконструкций эстакад и галерей | т | 10.5614 | 1 | 10.5614 |  | РН-Д-19.2-05-КМ
94 | тит. 05 | Резервуарный парк ДТ, ТС-1, АИ 92, АИ 95 (5х5000 м³), (6х2000 м³). (1 резервуар АИ 92 (Р-67) объемом 2000 м³) (тит.5) | 1 | КМ | Строительные работы | УЕР-05-02-04 | Ограждающие конструкции перекрытий и покрытий из профилированного листа | м2 | 105 | 1 | 105 |  | РН-Д-19.2-05-КМ
95 | тит. 05 | Резервуарный парк ДТ, ТС-1, АИ 92, АИ 95 (5х5000 м³), (6х2000 м³). (1 резервуар АИ 92 (Р-67) объемом 2000 м³) (тит.5) | 1 | КМ | Материалы для строительных работ | УЕРмтр-07.05-3111420 | Лист профилированный Н75-750-0,8 ГОСТ 24045-2016 Кровельный, ширина 750мм, высота волны 75мм, s=0,8мм, материал: сталь оцинкованная | м2 | 105 | 1.1 | 115.5 |  | РН-Д-19.2-05-КМ
96 | тит. 05 | Резервуарный парк ДТ, ТС-1, АИ 92, АИ 95 (5х5000 м³), (6х2000 м³). (1 резервуар АИ 92 (Р-67) объемом 2000 м³) (тит.5) | 1 | КМ | Строительные работы | УЕР-05-02-02 | Ограждающие конструкции стен из профилированного листа | м2 | 148.2 | 1 | 148.2 |  | РН-Д-19.2-05-КМ
97 | тит. 05 | Резервуарный парк ДТ, ТС-1, АИ 92, АИ 95 (5х5000 м³), (6х2000 м³). (1 резервуар АИ 92 (Р-67) объемом 2000 м³) (тит.5) | 1 | КМ | Материалы для строительных работ | УЕРмтр-07.05-3232394 | Лист профилированный С21-1000-0,7 СТО 57398459-18-2006 для стеновых ограждений, из проката тонколистового оцинкованного с полимерным покрытием, полезная ширина 1000мм, габаритная ширина 1051мм, s=0,7мм, L=5500мм, цвет RAL 5015 | м2 | 148.2 | 1.1 | 163.02 |  | РН-Д-19.2-05-КМ
Раздел 8. Площадка Пл2 -1 шт. | [13 empty] | Раздел 8. Площадка Пл2 -1 шт.
98 | тит. 05 | Резервуарный парк ДТ, ТС-1, АИ 92, АИ 95 (5х5000 м³), (6х2000 м³). (1 резервуар АИ 92 (Р-67) объемом 2000 м³) (тит.5) | 1 | КМ | Строительные работы | УЕР-05-03-04 | Изготовление металлоконструкций | т | 1.7092 | 1 | 1.7092 |  | РН-Д-19.2-05-КМ
99 | тит. 05 | Резервуарный парк ДТ, ТС-1, АИ 92, АИ 95 (5х5000 м³), (6х2000 м³). (1 резервуар АИ 92 (Р-67) объемом 2000 м³) (тит.5) | 1 | КМ | Материалы для строительных работ | УЕРмтр-07.03.02.02.02-503006 | Швеллер стальной горячекатаный 16П ГОСТ 8240-97, ГОСТ 19281-2014 сталь 09Г2С 345-12-09Г2С-ГС, с параллельными гранями полок | т | 0.64368 | 1.06 | 0.6823 |  | РН-Д-19.2-05-КМ
100 | тит. 05 | Резервуарный парк ДТ, ТС-1, АИ 92, АИ 95 (5х5000 м³), (6х2000 м³). (1 резервуар АИ 92 (Р-67) объемом 2000 м³) (тит.5) | 1 | КМ | Материалы для строительных работ | РВ п.5234 | Труба 80х80х4 ГОСТ 30245-2003, сталь С345-5 | кг | 114.8 | 1.06 | 121.688 |  | РН-Д-19.2-05-КМ
101 | тит. 05 | Резервуарный парк ДТ, ТС-1, АИ 92, АИ 95 (5х5000 м³), (6х2000 м³). (1 резервуар АИ 92 (Р-67) объемом 2000 м³) (тит.5) | 1 | КМ | Материалы для строительных работ | УЕРмтр-07.04.01.01.01-839996 | Прокат листовой горячекатаный Б-ПН-НО-5х1000х2000 ГОСТ 19903-74/Ст3кп ГОСТ 14637-89 | т | 0.16127 | 1.06 | 0.17095 |  | РН-Д-19.2-05-КМ
102 | тит. 05 | Резервуарный парк ДТ, ТС-1, АИ 92, АИ 95 (5х5000 м³), (6х2000 м³). (1 резервуар АИ 92 (Р-67) объемом 2000 м³) (тит.5) | 1 | КМ | Материалы для строительных работ | УЕРмтр-07.04.01.05-841662 | Лист просечно-вытяжной ПВЛ-506 5х1500х3000 ТУ 36.26.11-5-89, ГОСТ 19281-2014 сталь 09Г2С нормальной точности | т | 0.2947 | 1.06 | 0.31238 |  | РН-Д-19.2-05-КМ
103 | тит. 05 | Резервуарный парк ДТ, ТС-1, АИ 92, АИ 95 (5х5000 м³), (6х2000 м³). (1 резервуар АИ 92 (Р-67) объемом 2000 м³) (тит.5) | 1 | КМ | Материалы для строительных работ | РВ п.5237 | стремянка СГ-22 серия 1.450.3-7.94 | шт | 12 | 1 | 12 |  | РН-Д-19.2-05-КМ
104 | тит. 05 | Резервуарный парк ДТ, ТС-1, АИ 92, АИ 95 (5х5000 м³), (6х2000 м³). (1 резервуар АИ 92 (Р-67) объемом 2000 м³) (тит.5) | 1 | КМ | Материалы для строительных работ | РВ п. 267 | Цепь А1-10х28 ГОСТ 2319-81 | кг | 24.36 | 1.06 | 25.8216 |  | РН-Д-19.2-05-КМ
105 | тит. 05 | Резервуарный парк ДТ, ТС-1, АИ 92, АИ 95 (5х5000 м³), (6х2000 м³). (1 резервуар АИ 92 (Р-67) объемом 2000 м³) (тит.5) | 1 | КМ | Строительные работы | УЕР-05-03-01 | Монтаж металлоконструкций лестниц и площадок обслуживания, а также ограждений | т | 1.7092 | 1 | 1.7092 |  | РН-Д-19.2-05-КМ
Раздел 9. Ограждение Ог1 | [13 empty] | Раздел 9. Ограждение Ог1
106 | тит. 05 | Резервуарный парк ДТ, ТС-1, АИ 92, АИ 95 (5х5000 м³), (6х2000 м³). (1 резервуар АИ 92 (Р-67) объемом 2000 м³) (тит.5) | 1 | КМ | Строительные работы | УЕР-05-03-04 | Изготовление металлоконструкций | т | 0.72036 | 1 | 0.72036 |  | РН-Д-19.2-05-КМ
107 | тит. 05 | Резервуарный парк ДТ, ТС-1, АИ 92, АИ 95 (5х5000 м³), (6х2000 м³). (1 резервуар АИ 92 (Р-67) объемом 2000 м³) (тит.5) | 1 | КМ | Материалы для строительных работ | УЕРмтр-07.03.02.03.02-502006 | Уголок стальной горячекатаный равнополочный В-50х50х5 ГОСТ 8509-93, ГОСТ 19281-2014 сталь 09Г2С 345-12-09Г2С-ГС | т | 0.46032 | 1.06 | 0.48794 |  | РН-Д-19.2-05-КМ
108 | тит. 05 | Резервуарный парк ДТ, ТС-1, АИ 92, АИ 95 (5х5000 м³), (6х2000 м³). (1 резервуар АИ 92 (Р-67) объемом 2000 м³) (тит.5) | 1 | КМ | Материалы для строительных работ | РВ п.5244 | Уголок 35х3 ГОСТ 8509-93, сталь С335 | кг | 105.6 | 1.06 | 111.936 |  | РН-Д-19.2-05-КМ
109 | тит. 05 | Резервуарный парк ДТ, ТС-1, АИ 92, АИ 95 (5х5000 м³), (6х2000 м³). (1 резервуар АИ 92 (Р-67) объемом 2000 м³) (тит.5) | 1 | КМ | Материалы для строительных работ | УЕРмтр-07.04.01.01.99-852867 | Прокат листовой горячекатаный Б-ПН-НО-4х1500х6000 ГОСТ 19903-74/С345 ГОСТ 27772-88 | т | 0.15444 | 1.06 | 0.16371 |  | РН-Д-19.2-05-КМ
110 | тит. 05 | Резервуарный парк ДТ, ТС-1, АИ 92, АИ 95 (5х5000 м³), (6х2000 м³). (1 резервуар АИ 92 (Р-67) объемом 2000 м³) (тит.5) | 1 | КМ | Строительные работы | УЕР-05-03-01 | Монтаж металлоконструкций лестниц и площадок обслуживания, а также ограждений | т | 0.72036 | 1 | 0.72036 |  | РН-Д-19.2-05-КМ
Раздел 10. Лестница Л1 (2 шт.) | [13 empty] | Раздел 10. Лестница Л1 (2 шт.)
111 | тит. 05 | Резервуарный парк ДТ, ТС-1, АИ 92, АИ 95 (5х5000 м³), (6х2000 м³). (1 резервуар АИ 92 (Р-67) объемом 2000 м³) (тит.5) | 1 | КМ | Строительные работы | УЕР-05-03-04 | Изготовление металлоконструкций | т | 0.21741 | 1 | 0.21741 |  | РН-Д-19.2-05-КМ
112 | тит. 05 | Резервуарный парк ДТ, ТС-1, АИ 92, АИ 95 (5х5000 м³), (6х2000 м³). (1 резервуар АИ 92 (Р-67) объемом 2000 м³) (тит.5) | 1 | КМ | Материалы для строительных работ | УЕРмтр-07.03.02.02.02-503005 | Швеллер стальной горячекатаный 14П ГОСТ 8240-97, ГОСТ 19281-2014 сталь 09Г2С 325-12-09Г2С-ГС, с параллельными гранями полок | т | 0.1326 | 1.06 | 0.14056 |  | РН-Д-19.2-05-КМ
113 | тит. 05 | Резервуарный парк ДТ, ТС-1, АИ 92, АИ 95 (5х5000 м³), (6х2000 м³). (1 резервуар АИ 92 (Р-67) объемом 2000 м³) (тит.5) | 1 | КМ | Материалы для строительных работ | РВ п.5244 | Уголок 35х3 ГОСТ 8509-93, сталь С345-ГК | кг | 9.6 | 1.06 | 10.176 |  | РН-Д-19.2-05-КМ
114 | тит. 05 | Резервуарный парк ДТ, ТС-1, АИ 92, АИ 95 (5х5000 м³), (6х2000 м³). (1 резервуар АИ 92 (Р-67) объемом 2000 м³) (тит.5) | 1 | КМ | Материалы для строительных работ | УЕРмтр-07.04.01.05-841662 | Лист просечно-вытяжной ПВЛ-506 5х1500х3000 ТУ 36.26.11-5-89, ГОСТ 19281-2014 сталь 09Г2С нормальной точности | т | 0.01716 | 1.06 | 0.01819 |  | РН-Д-19.2-05-КМ
115 | тит. 05 | Резервуарный парк ДТ, ТС-1, АИ 92, АИ 95 (5х5000 м³), (6х2000 м³). (1 резервуар АИ 92 (Р-67) объемом 2000 м³) (тит.5) | 1 | КМ | Материалы для строительных работ | УЕРмтр-07.04.01.05-841662 | Лист просечно-вытяжной ПВЛ-506 5х1500х3000 ТУ 36.26.11-5-89, ГОСТ 19281-2014 сталь 09Г2С нормальной точности | т | 0.05805 | 1.06 | 0.061533 |  | РН-Д-19.2-05-КМ
116 | тит. 05 | Резервуарный парк ДТ, ТС-1, АИ 92, АИ 95 (5х5000 м³), (6х2000 м³). (1 резервуар АИ 92 (Р-67) объемом 2000 м³) (тит.5) | 1 | КМ | Строительные работы | УЕР-05-03-01 | Монтаж металлоконструкций лестниц и площадок обслуживания, а также ограждений | т | 0.21741 | 1 | 0.21741 |  | РН-Д-19.2-05-КМ
Раздел 11. Ограждение ОГ1 | [13 empty] | Раздел 11. Ограждение ОГ1
117 | тит. 05 | Резервуарный парк ДТ, ТС-1, АИ 92, АИ 95 (5х5000 м³), (6х2000 м³). (1 резервуар АИ 92 (Р-67) объемом 2000 м³) (тит.5) | 1 | КМ | Строительные работы | УЕР-05-03-04 | Изготовление металлоконструкций | т | 0.12499 | 1 | 0.12499 |  | РН-Д-19.2-05-КМ
118 | тит. 05 | Резервуарный парк ДТ, ТС-1, АИ 92, АИ 95 (5х5000 м³), (6х2000 м³). (1 резервуар АИ 92 (Р-67) объемом 2000 м³) (тит.5) | 1 | КМ | Материалы для строительных работ | УЕРмтр-07.03.02.03.02-502006 | Уголок стальной горячекатаный равнополочный В-50х50х5 ГОСТ 8509-93, ГОСТ 19281-2014 сталь 09Г2С 345-12-09Г2С-ГС | т | 0.09462 | 1.06 | 0.1003 |  | РН-Д-19.2-05-КМ
119 | тит. 05 | Резервуарный парк ДТ, ТС-1, АИ 92, АИ 95 (5х5000 м³), (6х2000 м³). (1 резервуар АИ 92 (Р-67) объемом 2000 м³) (тит.5) | 1 | КМ | Материалы для строительных работ | РВ п.5244 | Уголок 35х3 ГОСТ 8509-93, сталь С335 | кг | 30.368 | 1.06 | 32.1901 |  | РН-Д-19.2-05-КМ
120 | тит. 05 | Резервуарный парк ДТ, ТС-1, АИ 92, АИ 95 (5х5000 м³), (6х2000 м³). (1 резервуар АИ 92 (Р-67) объемом 2000 м³) (тит.5) | 1 | КМ | Строительные работы | УЕР-05-03-01 | Монтаж металлоконструкций лестниц и площадок обслуживания, а также ограждений | т | 0.12499 | 1 | 0.12499 |  | РН-Д-19.2-05-КМ
Раздел 12. Устройство переходных площадок По7, По8: | [13 empty] | Раздел 12. Устройство переходных площадок По7, По8:
Фундаментный блок Фб1 (2 шт.): | [14 empty] | Фундаментный блок Фб1 (2 шт.):
121 | тит. 05 | Резервуарный парк ДТ, ТС-1, АИ 92, АИ 95 (5х5000 м³), (6х2000 м³). (1 резервуар АИ 92 (Р-67) объемом 2000 м³) (тит.5) | 1 | КМ | Строительные работы | УЕР-02-01-01-01 | Разработка грунта: 1, 2, 3 групп | м3 грунта в плотном теле | 4.6 | 1 | 4.6 |  | РН-Д-19.2-05-КМ
122 | тит. 05 | Резервуарный парк ДТ, ТС-1, АИ 92, АИ 95 (5х5000 м³), (6х2000 м³). (1 резервуар АИ 92 (Р-67) объемом 2000 м³) (тит.5) | 1 | КМ | Строительные работы | УЕР-15-01-01 | Перевозка грузов | т*км | 869.4 | 1 | 869.4 |  | РН-Д-19.2-05-КМ
123 | тит. 05 | Резервуарный парк ДТ, ТС-1, АИ 92, АИ 95 (5х5000 м³), (6х2000 м³). (1 резервуар АИ 92 (Р-67) объемом 2000 м³) (тит.5) | 1 | КМ | Строительные работы | УЕР-02-02-03 | Уплотнение грунта | м3 грунта в плотном теле | 0.392 | 1 | 0.392 |  | РН-Д-19.2-05-КМ
124 | тит. 05 | Резервуарный парк ДТ, ТС-1, АИ 92, АИ 95 (5х5000 м³), (6х2000 м³). (1 резервуар АИ 92 (Р-67) объемом 2000 м³) (тит.5) | 1 | КМ | Строительные работы | УЕР-02-02-01 | Обратная засыпка /Замена грунта основания на щебень / | м3 грунта в плотном теле | 1.8 | 1 | 1.8 |  | РН-Д-19.2-05-КМ
125 | тит. 05 | Резервуарный парк ДТ, ТС-1, АИ 92, АИ 95 (5х5000 м³), (6х2000 м³). (1 резервуар АИ 92 (Р-67) объемом 2000 м³) (тит.5) | 1 | КМ | Материалы для строительных работ | УЕРмтр-21.01.08.01-066016 | Щебень 20-40мм СТП 0401.14.44-2-2-92 | м3 | 1.8 | 1.26 | 2.268 |  | РН-Д-19.2-05-КМ
126 | тит. 05 | Резервуарный парк ДТ, ТС-1, АИ 92, АИ 95 (5х5000 м³), (6х2000 м³). (1 резервуар АИ 92 (Р-67) объемом 2000 м³) (тит.5) | 1 | КМ | Строительные работы | УЕР-02-02-01 | Обратная засыпка /Обратная засыпка пазух ПГС / | м3 грунта в плотном теле | 2.44 | 1 | 2.44 |  | РН-Д-19.2-05-КМ
127 | тит. 05 | Резервуарный парк ДТ, ТС-1, АИ 92, АИ 95 (5х5000 м³), (6х2000 м³). (1 резервуар АИ 92 (Р-67) объемом 2000 м³) (тит.5) | 1 | КМ | Материалы для строительных работ | РВ п.5173 | Гравийно-песчаная смесь | м3 | 2.44 | 1.26 | 3.0744 |  | РН-Д-19.2-05-КМ
128 | тит. 05 | Резервуарный парк ДТ, ТС-1, АИ 92, АИ 95 (5х5000 м³), (6х2000 м³). (1 резервуар АИ 92 (Р-67) объемом 2000 м³) (тит.5) | 1 | КМ | Строительные работы | УЕР-04-02-01 | Устройство бетонной подготовки | м3 | 0.48 | 1 | 0.48 |  | РН-Д-19.2-05-КМ
129 | тит. 05 | Резервуарный парк ДТ, ТС-1, АИ 92, АИ 95 (5х5000 м³), (6х2000 м³). (1 резервуар АИ 92 (Р-67) объемом 2000 м³) (тит.5) | 1 | КМ | Материалы для строительных работ | УЕРмтр-21.03.03.01.01-875702 | Смесь бетонная тяжелая БСТ B7.5 П2 F100 W2 ГОСТ 7473-2010 состав №96 | м3 | 0.48 | 1.02 | 0.4896 |  | РН-Д-19.2-05-КМ
130 | тит. 05 | Резервуарный парк ДТ, ТС-1, АИ 92, АИ 95 (5х5000 м³), (6х2000 м³). (1 резервуар АИ 92 (Р-67) объемом 2000 м³) (тит.5) | 1 | КМ | Строительные работы | УЕР-04-02-02 | Устройство фундаментов и ростверков из монолитного железобетона | м3 | 0.77 | 1 | 0.77 |  | РН-Д-19.2-05-КМ
131 | тит. 05 | Резервуарный парк ДТ, ТС-1, АИ 92, АИ 95 (5х5000 м³), (6х2000 м³). (1 резервуар АИ 92 (Р-67) объемом 2000 м³) (тит.5) | 1 | КМ | Материалы для строительных работ | УЕРмтр-21.02.03-3094315 | Смесь бетонная тяжелая БСТ В35 П4 F400 W10 ГОСТ 7473-2010/ООО "Стэп" | м3 | 0.77 | 1.015 | 0.78155 |  | РН-Д-19.2-05-КМ
132 | тит. 05 | Резервуарный парк ДТ, ТС-1, АИ 92, АИ 95 (5х5000 м³), (6х2000 м³). (1 резервуар АИ 92 (Р-67) объемом 2000 м³) (тит.5) | 1 | КМ | Материалы для строительных работ | УЕРмтр-07.03.01.01.02-3049254 | Прокат арматурный 10-А240 ГОСТ 34028-2016 для железобетонных конструкций, гладкого профиля, в мотках, класса А240 | кг | 3.515 | 1.01 | 3.5501 |  | РН-Д-19.2-05-КМ
133 | тит. 05 | Резервуарный парк ДТ, ТС-1, АИ 92, АИ 95 (5х5000 м³), (6х2000 м³). (1 резервуар АИ 92 (Р-67) объемом 2000 м³) (тит.5) | 1 | КМ | Материалы для строительных работ | УЕРмтр-07.03.01.01.02-3121802 | Прокат арматурный 6-А240 ГОСТ 34028-2016 для железобетонных конструкций, гладкого профиля в мотках | т | 0.555 | 1.01 | 0.56055 |  | РН-Д-19.2-05-КМ
134 | тит. 05 | Резервуарный парк ДТ, ТС-1, АИ 92, АИ 95 (5х5000 м³), (6х2000 м³). (1 резервуар АИ 92 (Р-67) объемом 2000 м³) (тит.5) | 1 | КМ | Строительные работы | УЕР-04-07-03 | Гидроизоляция строительных конструкций | м2 изолируемой поверхности | 1.3 | 1 | 1.3 |  | РН-Д-19.2-05-КМ
Раздел 13. Площадка Пл2 -2 шт. | [13 empty] | Раздел 13. Площадка Пл2 -2 шт.
135 | тит. 05 | Резервуарный парк ДТ, ТС-1, АИ 92, АИ 95 (5х5000 м³), (6х2000 м³). (1 резервуар АИ 92 (Р-67) объемом 2000 м³) (тит.5) | 1 | КМ | Строительные работы | УЕР-05-03-04 | Изготовление металлоконструкций | т | 0.27192 | 1 | 0.27192 |  | РН-Д-19.2-05-КМ
136 | тит. 05 | Резервуарный парк ДТ, ТС-1, АИ 92, АИ 95 (5х5000 м³), (6х2000 м³). (1 резервуар АИ 92 (Р-67) объемом 2000 м³) (тит.5) | 1 | КМ | Материалы для строительных работ | УЕРмтр-07.03.02.02.02-503005 | Швеллер стальной горячекатаный 14П ГОСТ 8240-97, ГОСТ 19281-2014 сталь 09Г2С 325-12-09Г2С-ГС, с параллельными гранями полок | т | 0.18538 | 1.06 | 0.1965 |  | РН-Д-19.2-05-КМ
137 | тит. 05 | Резервуарный парк ДТ, ТС-1, АИ 92, АИ 95 (5х5000 м³), (6х2000 м³). (1 резервуар АИ 92 (Р-67) объемом 2000 м³) (тит.5) | 1 | КМ | Материалы для строительных работ | УЕРмтр-07.04.01.01.01-839996 | Прокат листовой горячекатаный Б-ПН-НО-5х1000х2000 ГОСТ 19903-74/Ст3кп ГОСТ 14637-89 | т | 0.0216 | 1.06 | 0.022896 |  | РН-Д-19.2-05-КМ
138 | тит. 05 | Резервуарный парк ДТ, ТС-1, АИ 92, АИ 95 (5х5000 м³), (6х2000 м³). (1 резервуар АИ 92 (Р-67) объемом 2000 м³) (тит.5) | 1 | КМ | Материалы для строительных работ | УЕРмтр-07.04.01.05-841662 | Лист просечно-вытяжной ПВЛ-506 5х1500х3000 ТУ 36.26.11-5-89, ГОСТ 19281-2014 сталь 09Г2С нормальной точности | т | 0.06494 | 1.06 | 0.068836 |  | РН-Д-19.2-05-КМ
139 | тит. 05 | Резервуарный парк ДТ, ТС-1, АИ 92, АИ 95 (5х5000 м³), (6х2000 м³). (1 резервуар АИ 92 (Р-67) объемом 2000 м³) (тит.5) | 1 | КМ | Строительные работы | УЕР-05-03-01 | Монтаж металлоконструкций лестниц и площадок обслуживания, а также ограждений | т | 0.27192 | 1 | 0.27192 |  | РН-Д-19.2-05-КМ
Раздел 14. Лестницы Л8 (3 шт.), Л9 (1 шт.): | [13 empty] | Раздел 14. Лестницы Л8 (3 шт.), Л9 (1 шт.):
140 | тит. 05 | Резервуарный парк ДТ, ТС-1, АИ 92, АИ 95 (5х5000 м³), (6х2000 м³). (1 резервуар АИ 92 (Р-67) объемом 2000 м³) (тит.5) | 1 | КМ | Строительные работы | УЕР-05-03-04 | Изготовление металлоконструкций | т | 0.6471 | 1 | 0.6471 |  | РН-Д-19.2-05-КМ
141 | тит. 05 | Резервуарный парк ДТ, ТС-1, АИ 92, АИ 95 (5х5000 м³), (6х2000 м³). (1 резервуар АИ 92 (Р-67) объемом 2000 м³) (тит.5) | 1 | КМ | Материалы для строительных работ | УЕРмтр-07.03.02.02.02-503005 | Швеллер стальной горячекатаный 14П ГОСТ 8240-97, ГОСТ 19281-2014 сталь 09Г2С 325-12-09Г2С-ГС, с параллельными гранями полок | т | 0.3286 | 1.06 | 0.34832 |  | РН-Д-19.2-05-КМ
142 | тит. 05 | Резервуарный парк ДТ, ТС-1, АИ 92, АИ 95 (5х5000 м³), (6х2000 м³). (1 резервуар АИ 92 (Р-67) объемом 2000 м³) (тит.5) | 1 | КМ | Материалы для строительных работ | РВ п.5244 | Уголок 35х3 ГОСТ 8509-93, сталь С345-ГК | кг | 28.8 | 1.06 | 30.528 |  | РН-Д-19.2-05-КМ
143 | тит. 05 | Резервуарный парк ДТ, ТС-1, АИ 92, АИ 95 (5х5000 м³), (6х2000 м³). (1 резервуар АИ 92 (Р-67) объемом 2000 м³) (тит.5) | 1 | КМ | Материалы для строительных работ | УЕРмтр-07.03.02.03.02-502008 | Уголок стальной горячекатаный равнополочный В-70х70х5 ГОСТ 8509-93, ГОСТ 19281-2014 сталь 09Г2С 325-12-09Г2С-ГС | т | 0.0172 | 1.06 | 0.018232 |  | РН-Д-19.2-05-КМ
144 | тит. 05 | Резервуарный парк ДТ, ТС-1, АИ 92, АИ 95 (5х5000 м³), (6х2000 м³). (1 резервуар АИ 92 (Р-67) объемом 2000 м³) (тит.5) | 1 | КМ | Материалы для строительных работ | УЕРмтр-07.04.01.01.01-839996 | Прокат листовой горячекатаный Б-ПН-НО-5х1000х2000 ГОСТ 19903-74/Ст3кп ГОСТ 14637-89 | т | 0.03944 | 1.06 | 0.041806 |  | РН-Д-19.2-05-КМ
145 | тит. 05 | Резервуарный парк ДТ, ТС-1, АИ 92, АИ 95 (5х5000 м³), (6х2000 м³). (1 резервуар АИ 92 (Р-67) объемом 2000 м³) (тит.5) | 1 | КМ | Материалы для строительных работ | УЕРмтр-07.04.01.05-841662 | Лист просечно-вытяжной ПВЛ-506 5х1500х3000 ТУ 36.26.11-5-89, ГОСТ 19281-2014 сталь 09Г2С нормальной точности | т | 0.23306 | 1.06 | 0.24704 |  | РН-Д-19.2-05-КМ
146 | тит. 05 | Резервуарный парк ДТ, ТС-1, АИ 92, АИ 95 (5х5000 м³), (6х2000 м³). (1 резервуар АИ 92 (Р-67) объемом 2000 м³) (тит.5) | 1 | КМ | Строительные работы | УЕР-05-03-01 | Монтаж металлоконструкций лестниц и площадок обслуживания, а также ограждений | т | 0.6471 | 1 | 0.6471 |  | РН-Д-19.2-05-КМ
Раздел 15. Ограждения ОГ7 (6 шт.), ОГ8 (4 шт.), ОГ9 (4 шт.), ОГ10(2 шт.): | [13 empty] | Раздел 15. Ограждения ОГ7 (6 шт.), ОГ8 (4 шт.), ОГ9 (4 шт.), ОГ10(2 шт.):
147 | тит. 05 | Резервуарный парк ДТ, ТС-1, АИ 92, АИ 95 (5х5000 м³), (6х2000 м³). (1 резервуар АИ 92 (Р-67) объемом 2000 м³) (тит.5) | 1 | КМ | Строительные работы | УЕР-05-03-04 | Изготовление металлоконструкций | т | 0.44154 | 1 | 0.44154 |  | РН-Д-19.2-05-КМ
148 | тит. 05 | Резервуарный парк ДТ, ТС-1, АИ 92, АИ 95 (5х5000 м³), (6х2000 м³). (1 резервуар АИ 92 (Р-67) объемом 2000 м³) (тит.5) | 1 | КМ | Материалы для строительных работ | УЕРмтр-07.03.02.03.02-502006 | Уголок стальной горячекатаный равнополочный В-50х50х5 ГОСТ 8509-93, ГОСТ 19281-2014 сталь 09Г2С 345-12-09Г2С-ГС | т | 0.30126 | 1.06 | 0.31934 |  | РН-Д-19.2-05-КМ
149 | тит. 05 | Резервуарный парк ДТ, ТС-1, АИ 92, АИ 95 (5х5000 м³), (6х2000 м³). (1 резервуар АИ 92 (Р-67) объемом 2000 м³) (тит.5) | 1 | КМ | Материалы для строительных работ | РВ п.5244 | Уголок 35х3 ГОСТ 8509-93, сталь С335 | кг | 104.76 | 1.06 | 111.0456 |  | РН-Д-19.2-05-КМ
150 | тит. 05 | Резервуарный парк ДТ, ТС-1, АИ 92, АИ 95 (5х5000 м³), (6х2000 м³). (1 резервуар АИ 92 (Р-67) объемом 2000 м³) (тит.5) | 1 | КМ | Материалы для строительных работ | УЕРмтр-07.04.01.01.99-852867 | Прокат листовой горячекатаный Б-ПН-НО-4х1500х6000 ГОСТ 19903-74/С345 ГОСТ 27772-88 | т | 0.03552 | 1.06 | 0.037651 |  | РН-Д-19.2-05-КМ
151 | тит. 05 | Резервуарный парк ДТ, ТС-1, АИ 92, АИ 95 (5х5000 м³), (6х2000 м³). (1 резервуар АИ 92 (Р-67) объемом 2000 м³) (тит.5) | 1 | КМ | Строительные работы | УЕР-05-03-01 | Монтаж металлоконструкций лестниц и площадок обслуживания, а также ограждений | т | 0.44154 | 1 | 0.44154 |  | РН-Д-19.2-05-КМ
Раздел 16. Опоры | [13 empty] | Раздел 16. Опоры
152 | тит. 05 | Резервуарный парк ДТ, ТС-1, АИ 92, АИ 95 (5х5000 м³), (6х2000 м³). (1 резервуар АИ 92 (Р-67) объемом 2000 м³) (тит.5) | 1 | КМ | Строительные работы | УЕР-05-03-04 | Изготовление металлоконструкций | т | 2.2935 | 1 | 2.2935 |  | РН-Д-19.2-05-КМ
153 | тит. 05 | Резервуарный парк ДТ, ТС-1, АИ 92, АИ 95 (5х5000 м³), (6х2000 м³). (1 резервуар АИ 92 (Р-67) объемом 2000 м³) (тит.5) | 1 | КМ | Материалы для строительных работ | УЕРмтр-07.11.02.01-534382 | Труба стальная электросварная прямошовная 219х6 ГОСТ 10704-91 группа В сталь 20 ГОСТ 10705-80 | м | 37.9949 | 1.035 | 39.3247 |  | РН-Д-19.2-05-КМ
154 | тит. 05 | Резервуарный парк ДТ, ТС-1, АИ 92, АИ 95 (5х5000 м³), (6х2000 м³). (1 резервуар АИ 92 (Р-67) объемом 2000 м³) (тит.5) | 1 | КМ | Материалы для строительных работ | УЕРмтр-07.11.01.01-525024 | Труба стальная бесшовная горячедеформированная 159х6 ГОСТ 8732-78 группа В сталь 20 ГОСТ 8731-74 | м | 4.886 | 1.035 | 5.057 |  | РН-Д-19.2-05-КМ
155 | тит. 05 | Резервуарный парк ДТ, ТС-1, АИ 92, АИ 95 (5х5000 м³), (6х2000 м³). (1 резервуар АИ 92 (Р-67) объемом 2000 м³) (тит.5) | 1 | КМ | Материалы для строительных работ | РВ п. 7627 | Профиль 180х140х7 ГОСТ 30245-2003, сталь С345 | кг | 148.62 | 1.035 | 153.8217 |  | РН-Д-19.2-05-КМ
156 | тит. 05 | Резервуарный парк ДТ, ТС-1, АИ 92, АИ 95 (5х5000 м³), (6х2000 м³). (1 резервуар АИ 92 (Р-67) объемом 2000 м³) (тит.5) | 1 | КМ | Материалы для строительных работ | РВ п. 990 | Профиль 140х120х5 ГОСТ 30245-2003, сталь С345 | кг | 65 | 1.035 | 67.275 |  | РН-Д-19.2-05-КМ
157 | тит. 05 | Резервуарный парк ДТ, ТС-1, АИ 92, АИ 95 (5х5000 м³), (6х2000 м³). (1 резервуар АИ 92 (Р-67) объемом 2000 м³) (тит.5) | 1 | КМ | Материалы для строительных работ | РВ п. 5308 | Профиль 120х80х5 ГОСТ 30245-2003, сталь С345 | кг | 75.68 | 1.035 | 78.3288 |  | РН-Д-19.2-05-КМ
158 | тит. 05 | Резервуарный парк ДТ, ТС-1, АИ 92, АИ 95 (5х5000 м³), (6х2000 м³). (1 резервуар АИ 92 (Р-67) объемом 2000 м³) (тит.5) | 1 | КМ | Материалы для строительных работ | УЕРмтр-07.04.01.01.03-509004 | Прокат листовой горячекатаный Б-ПН-О-8х1500х6000 ГОСТ 19903-2015, ГОСТ 19281-2014 сталь 09Г2С 345-12-09Г2С-ГС | т | 0.18139 | 1.035 | 0.18774 |  | РН-Д-19.2-05-КМ
159 | тит. 05 | Резервуарный парк ДТ, ТС-1, АИ 92, АИ 95 (5х5000 м³), (6х2000 м³). (1 резервуар АИ 92 (Р-67) объемом 2000 м³) (тит.5) | 1 | КМ | Материалы для строительных работ | УЕРмтр-07.04.01.01.03-839986 | Прокат листовой горячекатаный Б-ПН-О-12х1500х6000 ГОСТ 19903-74, ГОСТ 27772-88 09Г2С С345-3 | т | 0.12478 | 1.035 | 0.12915 |  | РН-Д-19.2-05-КМ
160 | тит. 05 | Резервуарный парк ДТ, ТС-1, АИ 92, АИ 95 (5х5000 м³), (6х2000 м³). (1 резервуар АИ 92 (Р-67) объемом 2000 м³) (тит.5) | 1 | КМ | Материалы для строительных работ | УЕРмтр-07.04.01.01.03-799013 | Прокат листовой горячекатанный Б-ПН-НО-10х1000х2000 ГОСТ 19903-2015/С345 ГОСТ 27772-2015 | т | 0.22094 | 1.035 | 0.22867 |  | РН-Д-19.2-05-КМ
161 | тит. 05 | Резервуарный парк ДТ, ТС-1, АИ 92, АИ 95 (5х5000 м³), (6х2000 м³). (1 резервуар АИ 92 (Р-67) объемом 2000 м³) (тит.5) | 1 | КМ | Материалы для строительных работ | УЕРмтр-07.03.02.03.02-502006 | Уголок стальной горячекатаный равнополочный В-50х50х5 ГОСТ 8509-93, ГОСТ 19281-2014 сталь 09Г2С 345-12-09Г2С-ГС | т | 0.032271 | 1.035 | 0.033401 |  | РН-Д-19.2-05-КМ
162 | тит. 05 | Резервуарный парк ДТ, ТС-1, АИ 92, АИ 95 (5х5000 м³), (6х2000 м³). (1 резервуар АИ 92 (Р-67) объемом 2000 м³) (тит.5) | 1 | КМ | Материалы для строительных работ | УЕРмтр-07.03.02.02.02-503004 | Швеллер стальной горячекатаный 12П ГОСТ 8240-97, ГОСТ 19281-2014 сталь 09Г2С 325-12-09Г2С-ГС, с параллельными гранями полок | т | 0.13821 | 1.035 | 0.14305 |  | РН-Д-19.2-05-КМ
163 | тит. 05 | Резервуарный парк ДТ, ТС-1, АИ 92, АИ 95 (5х5000 м³), (6х2000 м³). (1 резервуар АИ 92 (Р-67) объемом 2000 м³) (тит.5) | 1 | КМ | Строительные работы | УЕР-05-01-02 | Монтаж металлоконструкций эстакад и галерей | т | 2.2935 | 1 | 2.2935 |  | РН-Д-19.2-05-КМ
Раздел 17. Балка Бэ1, Бэ2: | [13 empty] | Раздел 17. Балка Бэ1, Бэ2:
164 | тит. 05 | Резервуарный парк ДТ, ТС-1, АИ 92, АИ 95 (5х5000 м³), (6х2000 м³). (1 резервуар АИ 92 (Р-67) объемом 2000 м³) (тит.5) | 1 | КМ | Строительные работы | УЕР-05-03-04 | Изготовление металлоконструкций | т | 0.25497 | 1 | 0.25497 |  | РН-Д-19.2-05-КМ
165 | тит. 05 | Резервуарный парк ДТ, ТС-1, АИ 92, АИ 95 (5х5000 м³), (6х2000 м³). (1 резервуар АИ 92 (Р-67) объемом 2000 м³) (тит.5) | 1 | КМ | Материалы для строительных работ | РВ п. 5233 | Профиль 120х80х4 ГОСТ 30245-2003, сталь С345 | кг | 251.45 | 1.035 | 260.2508 |  | РН-Д-19.2-05-КМ
166 | тит. 05 | Резервуарный парк ДТ, ТС-1, АИ 92, АИ 95 (5х5000 м³), (6х2000 м³). (1 резервуар АИ 92 (Р-67) объемом 2000 м³) (тит.5) | 1 | КМ | Материалы для строительных работ | УЕРмтр-07.04.01.01.03-509048 | Прокат листовой горячекатаный Б-ПН-О-3х1500х6000 ГОСТ 19903-2015, ГОСТ 19281-2014 сталь 09Г2С 345-12-09Г2С-ГС | т | 0.0034783 | 1.035 | 0.0036 |  | РН-Д-19.2-05-КМ
167 | тит. 05 | Резервуарный парк ДТ, ТС-1, АИ 92, АИ 95 (5х5000 м³), (6х2000 м³). (1 резервуар АИ 92 (Р-67) объемом 2000 м³) (тит.5) | 1 | КМ | Строительные работы | УЕР-05-01-02 | Монтаж металлоконструкций эстакад и галерей | т | 0.25497 | 1 | 0.25497 |  | РН-Д-19.2-05-КМ
Раздел 18. Антикоррозийная защита | [13 empty] | Раздел 18. Антикоррозийная защита
168 | тит. 05 | Резервуарный парк ДТ, ТС-1, АИ 92, АИ 95 (5х5000 м³), (6х2000 м³). (1 резервуар АИ 92 (Р-67) объемом 2000 м³) (тит.5) | 1 | КМ | Строительные работы | УЕР-13-05-01 | Антикоррозионная защита металлоконструкций (полная система окраски) | м2 изолируемой поверхности | 140.99 | 1 | 140.99 |  | РН-Д-19.2-05-КМ
169 | тит. 05 | Резервуарный парк ДТ, ТС-1, АИ 92, АИ 95 (5х5000 м³), (6х2000 м³). (1 резервуар АИ 92 (Р-67) объемом 2000 м³) (тит.5) | 1 | КМ | Материалы для строительных работ | УЕРмтр-05.04.03.03-3253167 | Грунт-эмаль эпоксидная TAIKOR Primer 150 зимний цвет серый ТехноНиколь ТУ 2312-099-72746455-2016 | кг | 16.43 | 1.03 | 16.9229 |  | РН-Д-19.2-05-КМ
170 | тит. 05 | Резервуарный парк ДТ, ТС-1, АИ 92, АИ 95 (5х5000 м³), (6х2000 м³). (1 резервуар АИ 92 (Р-67) объемом 2000 м³) (тит.5) | 1 | КМ | Материалы для строительных работ | УЕРмтр-05.04.03.02-586555 | Материал лакокрасочный PRIM PLATINA Multicoat ZT (ПРИМ ПЛАТИНА Норд) цвет серый RAL 7004 Техпромсинтез ТУ 20.30.12-110-53945212-2018 | кг | 31.5 | 1.03 | 32.445 |  | РН-Д-19.2-05-КМ
171 | тит. 05 | Резервуарный парк ДТ, ТС-1, АИ 92, АИ 95 (5х5000 м³), (6х2000 м³). (1 резервуар АИ 92 (Р-67) объемом 2000 м³) (тит.5) | 1 | КМ | Материалы для строительных работ | УЕРмтр-05.04.07-620509 | Растворитель PRIM R 05 (ПРИМ ЭП) ТУ 2319-059-53945212-2014 | кг | 7.1845 | 1.03 | 7.4 |  | РН-Д-19.2-05-КМ
172 | тит. 05 | Резервуарный парк ДТ, ТС-1, АИ 92, АИ 95 (5х5000 м³), (6х2000 м³). (1 резервуар АИ 92 (Р-67) объемом 2000 м³) (тит.5) | 1 | КМ | Строительные работы | УЕР-13-06-01 | Огнезащита металлоконструкций (полная окраска элементов) | м2 изолируемой поверхности | 46.7 | 1 | 46.7 |  | РН-Д-19.2-05-КМ
173 | тит. 05 | Резервуарный парк ДТ, ТС-1, АИ 92, АИ 95 (5х5000 м³), (6х2000 м³). (1 резервуар АИ 92 (Р-67) объемом 2000 м³) (тит.5) | 1 | КМ | Материалы для строительных работ | УЕРмтр-05.04.03.03-781928 | Грунтовка глифталевая ГФ-021 цвет серый КраскаВо ТУ 2312-001-51908103-2012 | кг | 5.6019 | 1.03 | 5.77 |  | РН-Д-19.2-05-КМ
174 | тит. 05 | Резервуарный парк ДТ, ТС-1, АИ 92, АИ 95 (5х5000 м³), (6х2000 м³). (1 резервуар АИ 92 (Р-67) объемом 2000 м³) (тит.5) | 1 | КМ | Материалы для строительных работ | РВ п.2903 | Огнезащитный состав ОГЗ-МЕТ-О | кг | 106.7961 | 1.03 | 110 |  | РН-Д-19.2-05-КМ
175 | тит. 05 | Резервуарный парк ДТ, ТС-1, АИ 92, АИ 95 (5х5000 м³), (6х2000 м³). (1 резервуар АИ 92 (Р-67) объемом 2000 м³) (тит.5) | 1 | КМ | Материалы для строительных работ | УЕРмтр-05.04.01.03-155008 | Эмаль ПФ-115 цвет черный ГОСТ 6465-76 | кг | 8.3981 | 1.03 | 8.65 |  | РН-Д-19.2-05-КМ
176 | тит. 05 | Резервуарный парк ДТ, ТС-1, АИ 92, АИ 95 (5х5000 м³), (6х2000 м³). (1 резервуар АИ 92 (Р-67) объемом 2000 м³) (тит.5) | 1 | КМ | Материалы для строительных работ | УЕРмтр-05.04.07-498683 | Ортоксилол нефтяной ТУ 38.101254-72 Бесцветная жидкость с характерным запахом. Высший сорт. Применяется в качестве растворителя лаков, красок, мастик | т | 0.0097087 | 1.03 | 0.01 |  | РН-Д-19.2-05-КМ

## 19.2-05-НК
Ведомость объемов работ № РН-Д-РД-XIX-НК-001-ВОР-ver01
на выполнение строительно-монтажных работ по проекту «Реконструкция Дудинской нефтебазы», шифр: РН-Д, Этап строительства №19
№ п/п | Объект, подобъект | Наименование объекта, подобъект | Веха | Раздел ПД/ Марка РД | Вид затрат | УЕР | Наименование | Ед. изм. | Объем | Нормы трудноустранимых потерь и отходов материалов* | Общий объем | Код ГИД (ЕНС) | Примечание (чертеж, спецификация, обоснование)
1 | 2 | 3 | 4 | 5 | 6 | 7 | 8 | 9 | 10 | 11 | 12 | 13 | 14
Раздел 1. Земляные работы | [13 empty] | Раздел 1. Земляные работы
1 | тит. 05 | Резервуарный парк ДТ, ТС-1, АИ 92, АИ 95 (5х5000 м³), (6х2000 м³). (1 резервуар АИ 92 (Р-67) объемом 2000 м³) (тит.5) | 1 | НК | Строительные работы | УЕР-02-01-01-01 | Разработка грунта: 1, 2, 3 групп | м3 грунта в плотном теле | 101.7 | 1 | 101.7 |  | РН-Д-19.2-05-НК
2 | тит. 05 | Резервуарный парк ДТ, ТС-1, АИ 92, АИ 95 (5х5000 м³), (6х2000 м³). (1 резервуар АИ 92 (Р-67) объемом 2000 м³) (тит.5) | 1 | НК | Строительные работы | УЕР-02-02-01 | Обратная засыпка | м3 грунта в плотном теле | 48 | 1 | 48 |  | РН-Д-19.2-05-НК
3 | тит. 05 | Резервуарный парк ДТ, ТС-1, АИ 92, АИ 95 (5х5000 м³), (6х2000 м³). (1 резервуар АИ 92 (Р-67) объемом 2000 м³) (тит.5) | 1 | НК | Материалы для строительных работ | УЕРмтр-10.01.03.99.02-842803 | Песок строительный ГОСТ 8736-2014 средней крупности, фракция 2-2,5мм | т | 17.2182 | 1.1 | 18.94 |  | РН-Д-19.2-05-НК
Раздел 2. К3 – производственно-дождевая канализация | [13 empty] | Раздел 2. К3 – производственно-дождевая канализация
Арматура | [14 empty] | Арматура
4 | тит. 05 | Резервуарный парк ДТ, ТС-1, АИ 92, АИ 95 (5х5000 м³), (6х2000 м³). (1 резервуар АИ 92 (Р-67) объемом 2000 м³) (тит.5) | 1 | НК | Строительные работы | УЕР-07-03-03 | Монтаж арматуры с ручным приводом или без привода, диаметр условного прохода от 200 мм до 400 мм | шт | 1 | 1 | 1 |  | РН-Д-19.2-05-НК
5 | тит. 05 | Резервуарный парк ДТ, ТС-1, АИ 92, АИ 95 (5х5000 м³), (6х2000 м³). (1 резервуар АИ 92 (Р-67) объемом 2000 м³) (тит.5) | 1 | НК | Материалы для строительных работ | РВ п. 916 | Задвижка шиберная, ножевая, фланцевая, хладостойкая сталь (марка стали корпуса 20ГЛ, марка стали ножа 08Х17Н13М2), РN=1,6 МПа, Тmax=1800С, Ду 200 мм (исполнение ХЛ1), герметичность затвора по ГОСТ 9544-2005, ТУ 3741-017-55377430-10 С колонкой управления задвижкой с ручным приводом (Ду 200 мм), ТУ 4859-001-76950431-2006 РН-Д-19.2-05-НК.ОЛ1 | компл. | 1 | 1 | 1 |  | РН-Д-19.2-05-НК
Подземный трубопровод | [14 empty] | Подземный трубопровод
6 | тит. 05 | Резервуарный парк ДТ, ТС-1, АИ 92, АИ 95 (5х5000 м³), (6х2000 м³). (1 резервуар АИ 92 (Р-67) объемом 2000 м³) (тит.5) | 1 | НК | Строительные работы | УЕР-07-06-03 | Монтаж трубопроводов наружных (не относящихся к технологическим) из углеродистых, среднелегированных и низколегированных сталей, диаметр условного прохода от 200 мм до 400 мм | м | 25 | 1 | 25 |  | РН-Д-19.2-05-НК
7 | тит. 05 | Резервуарный парк ДТ, ТС-1, АИ 92, АИ 95 (5х5000 м³), (6х2000 м³). (1 резервуар АИ 92 (Р-67) объемом 2000 м³) (тит.5) | 1 | НК | Материалы для строительных работ | РВ п. 29 | Труба стальная, в ППУ изоляции, ПЭ с кабель каналом и греющим кабелем, ф219х6,0/315-355 мм (Ду 200 мм) | м | 25 | 1.01 | 25.25 |  | РН-Д-19.2-05-НК
Гидрозатвор | [14 empty] | Гидрозатвор
8 | тит. 05 | Резервуарный парк ДТ, ТС-1, АИ 92, АИ 95 (5х5000 м³), (6х2000 м³). (1 резервуар АИ 92 (Р-67) объемом 2000 м³) (тит.5) | 1 | НК | Материалы для строительных работ | РВ п. 74 | Фланец 150-10-11-1-В-ст.20-IV | шт | 1 | 1 | 1 |  | РН-Д-19.2-05-НК
9 | тит. 05 | Резервуарный парк ДТ, ТС-1, АИ 92, АИ 95 (5х5000 м³), (6х2000 м³). (1 резервуар АИ 92 (Р-67) объемом 2000 м³) (тит.5) | 1 | НК | Материалы для строительных работ | РВ п. 75 | Заглушка фланцевая 1-150-1,6 | шт | 1 | 1 | 1 |  | РН-Д-19.2-05-НК
10 | тит. 05 | Резервуарный парк ДТ, ТС-1, АИ 92, АИ 95 (5х5000 м³), (6х2000 м³). (1 резервуар АИ 92 (Р-67) объемом 2000 м³) (тит.5) | 1 | НК | Материалы для строительных работ | РВ п. 33 | Затвор сифонный, чугунный , 200 мм | шт | 1 | 1 | 1 |  | РН-Д-19.2-05-НК
11 | тит. 05 | Резервуарный парк ДТ, ТС-1, АИ 92, АИ 95 (5х5000 м³), (6х2000 м³). (1 резервуар АИ 92 (Р-67) объемом 2000 м³) (тит.5) | 1 | НК | Материалы для строительных работ | РВ п. 34 | Заглушка герметичная , 200 мм | шт | 1 | 1 | 1 |  | РН-Д-19.2-05-НК
12 | тит. 05 | Резервуарный парк ДТ, ТС-1, АИ 92, АИ 95 (5х5000 м³), (6х2000 м³). (1 резервуар АИ 92 (Р-67) объемом 2000 м³) (тит.5) | 1 | НК | Материалы для строительных работ | РВ п. 35 | Соединительный элемент , 200 мм | шт | 2 | 1 | 2 |  | РН-Д-19.2-05-НК
Раздел 3. Колодцы канализационные стальный | [13 empty] | Раздел 3. Колодцы канализационные стальный
13 | тит. 05 | Резервуарный парк ДТ, ТС-1, АИ 92, АИ 95 (5х5000 м³), (6х2000 м³). (1 резервуар АИ 92 (Р-67) объемом 2000 м³) (тит.5) | 1 | НК | Строительные работы | УЕР-02-02-01 | Обратная засыпка | м3 грунта в плотном теле | 0.78 | 1 | 0.78 |  | РН-Д-19.2-05-НК
14 | тит. 05 | Резервуарный парк ДТ, ТС-1, АИ 92, АИ 95 (5х5000 м³), (6х2000 м³). (1 резервуар АИ 92 (Р-67) объемом 2000 м³) (тит.5) | 1 | НК | Материалы для строительных работ | УЕРмтр-21.02.02-3099526 | Щебень 40-70мм ГОСТ 8267-93 | м3 | 0.78 | 1.26 | 0.9828 |  | РН-Д-19.2-05-НК
15 | тит. 05 | Резервуарный парк ДТ, ТС-1, АИ 92, АИ 95 (5х5000 м³), (6х2000 м³). (1 резервуар АИ 92 (Р-67) объемом 2000 м³) (тит.5) | 1 | НК | Строительные работы | УЕР-04-02-01 | Устройство бетонной подготовки | м3 | 0.38 | 1 | 0.38 |  | РН-Д-19.2-05-НК
16 | тит. 05 | Резервуарный парк ДТ, ТС-1, АИ 92, АИ 95 (5х5000 м³), (6х2000 м³). (1 резервуар АИ 92 (Р-67) объемом 2000 м³) (тит.5) | 1 | НК | Материалы для строительных работ | УЕРмтр-21.03.03.01.01-694614 | Смесь бетонная мелкозернистая БСМ B15 П3 F150 W4 ГОСТ 7473-2010 состав №18 | м3 | 0.38 | 1.02 | 0.3876 |  | РН-Д-19.2-05-НК
17 | тит. 05 | Резервуарный парк ДТ, ТС-1, АИ 92, АИ 95 (5х5000 м³), (6х2000 м³). (1 резервуар АИ 92 (Р-67) объемом 2000 м³) (тит.5) | 1 | НК | Строительные работы | УЕР-05-03-04 | Изготовление металлоконструкций | т | 2.368 | 1 | 2.368 |  | РН-Д-19.2-05-НК
18 | тит. 05 | Резервуарный парк ДТ, ТС-1, АИ 92, АИ 95 (5х5000 м³), (6х2000 м³). (1 резервуар АИ 92 (Р-67) объемом 2000 м³) (тит.5) | 1 | НК | Материалы для строительных работ | РВ п. 36 | Труба стальная электросварная прямошовная, ГОСТ 10704-91/09Г2С, ф1220х10,0 мм | м | 6.44 | 1.032 | 6.6461 |  | РН-Д-19.2-05-НК
19 | тит. 05 | Резервуарный парк ДТ, ТС-1, АИ 92, АИ 95 (5х5000 м³), (6х2000 м³). (1 резервуар АИ 92 (Р-67) объемом 2000 м³) (тит.5) | 1 | НК | Материалы для строительных работ | УЕРмтр-07.11.02.01-520056 | Труба стальная электросварная прямошовная 1020х10 ГОСТ 10704-91, ГОСТ 10706-76 сталь 09Г2С Ударная вязкость основного металла при t=-60C в соответствии с требованиями ГОСТ. Ударная вязкость сварного шва равна ударной вязкости основного металла | м | 1.66 | 1.032 | 1.7131 |  | РН-Д-19.2-05-НК
20 | тит. 05 | Резервуарный парк ДТ, ТС-1, АИ 92, АИ 95 (5х5000 м³), (6х2000 м³). (1 резервуар АИ 92 (Р-67) объемом 2000 м³) (тит.5) | 1 | НК | Материалы для строительных работ | РВ п. 30 | Труба стальная, в ППУ изоляции, ПЭ с кабель каналом и греющим кабелем, ф159х4,5/280 мм (Ду 100 мм) | м | 0.5 | 1.032 | 0.516 |  | РН-Д-19.2-05-НК
21 | тит. 05 | Резервуарный парк ДТ, ТС-1, АИ 92, АИ 95 (5х5000 м³), (6х2000 м³). (1 резервуар АИ 92 (Р-67) объемом 2000 м³) (тит.5) | 1 | НК | Материалы для строительных работ | УЕРмтр-07.04.01.01.03-509006 | Прокат листовой горячекатаный Б-ПН-О-12х1500х6000 ГОСТ 19903-2015, ГОСТ 19281-2014 сталь 09Г2С 345-12-09Г2С-ГСЛист 12х350х350 сталь 09Г2С | тн | 0.13848 | 1.032 | 0.14291 |  | РН-Д-19.2-05-НК
22 | тит. 05 | Резервуарный парк ДТ, ТС-1, АИ 92, АИ 95 (5х5000 м³), (6х2000 м³). (1 резервуар АИ 92 (Р-67) объемом 2000 м³) (тит.5) | 1 | НК | Материалы для строительных работ | УЕРмтр-07.04.01.01.03-509006 | Прокат листовой горячекатаный Б-ПН-О-12х1500х6000 ГОСТ 19903-2015, ГОСТ 19281-2014 сталь 09Г2С 345-12-09Г2С-ГС Лист 12х1400х1400 ГОСТ 19903-2015/С255 ГОСТ 27772-2015 | тн | 0.5541 | 1.032 | 0.57183 |  | РН-Д-19.2-05-НК
23 | тит. 05 | Резервуарный парк ДТ, ТС-1, АИ 92, АИ 95 (5х5000 м³), (6х2000 м³). (1 резервуар АИ 92 (Р-67) объемом 2000 м³) (тит.5) | 1 | НК | Материалы для строительных работ | УЕРмтр-07.04.01.01.03-509003 | Прокат листовой горячекатаный Б-ПН-О-6х1500х6000 ГОСТ 19903-2015, ГОСТ 19281-2014 сталь 09Г2С 345-12-09Г2С-ГС | тн | 0.1928 | 1.032 | 0.19897 |  | РН-Д-19.2-05-НК
24 | тит. 05 | Резервуарный парк ДТ, ТС-1, АИ 92, АИ 95 (5х5000 м³), (6х2000 м³). (1 резервуар АИ 92 (Р-67) объемом 2000 м³) (тит.5) | 1 | НК | Материалы для строительных работ | УЕРмтр-07.03.01.01.02-772770 | Прокат арматурный НД-18-А240 ГОСТ 34028-2016 для железобетонных конструкций, гладкого профиля, в прутках, немерной длины /скобы/ | тн | 0.02 | 1.032 | 0.02064 |  | РН-Д-19.2-05-НК
25 | тит. 05 | Резервуарный парк ДТ, ТС-1, АИ 92, АИ 95 (5х5000 м³), (6х2000 м³). (1 резервуар АИ 92 (Р-67) объемом 2000 м³) (тит.5) | 1 | НК | Материалы для строительных работ | УЕРмтр-07.03.01.01.01-513005 | Сталь арматурная 16-А-I Ст3сп гладкого профиля ГОСТ 5781-82 /решетка/ | тн | 0.1914 | 1.032 | 0.19753 |  | РН-Д-19.2-05-НК
26 | тит. 05 | Резервуарный парк ДТ, ТС-1, АИ 92, АИ 95 (5х5000 м³), (6х2000 м³). (1 резервуар АИ 92 (Р-67) объемом 2000 м³) (тит.5) | 1 | НК | Материалы для строительных работ | УЕРмтр-07.11.06-3192877 | Труба стальная 09Г2С 325х6-2-ППУ-ОЦ ГОСТ 30732-2006 (L=0,20 м) | м | 1 | 1.032 | 1.032 |  | РН-Д-19.2-05-НК
27 | тит. 05 | Резервуарный парк ДТ, ТС-1, АИ 92, АИ 95 (5х5000 м³), (6х2000 м³). (1 резервуар АИ 92 (Р-67) объемом 2000 м³) (тит.5) | 1 | НК | Материалы для строительных работ | РВ п. 58 | Сальник набивной Ду 200, L=200 мм, ТМ 89-05 | шт | 5 | 1 | 5 |  | РН-Д-19.2-05-НК
28 | тит. 05 | Резервуарный парк ДТ, ТС-1, АИ 92, АИ 95 (5х5000 м³), (6х2000 м³). (1 резервуар АИ 92 (Р-67) объемом 2000 м³) (тит.5) | 1 | НК | Материалы для строительных работ | РВ п. 926 | Шарнир L=150 мм | шт | 6 | 1 | 6 |  | РН-Д-19.2-05-НК
29 | тит. 05 | Резервуарный парк ДТ, ТС-1, АИ 92, АИ 95 (5х5000 м³), (6х2000 м³). (1 резервуар АИ 92 (Р-67) объемом 2000 м³) (тит.5) | 1 | НК | Строительные работы | УЕР-05-03-05 | Монтаж металлоконструкций с преобладанием листового металлопроката | т | 2.368 | 1 | 2.368 |  | РН-Д-19.2-05-НК
Отмостка | [14 empty] | Отмостка
30 | тит. 05 | Резервуарный парк ДТ, ТС-1, АИ 92, АИ 95 (5х5000 м³), (6х2000 м³). (1 резервуар АИ 92 (Р-67) объемом 2000 м³) (тит.5) | 1 | НК | Строительные работы | УЕР-04-02-14 | Устройство отмостки с асфальтобетонным и бетонным покрытием | м2 | 7.67 | 1 | 7.67 |  | РН-Д-19.2-05-НК
31 | тит. 05 | Резервуарный парк ДТ, ТС-1, АИ 92, АИ 95 (5х5000 м³), (6х2000 м³). (1 резервуар АИ 92 (Р-67) объемом 2000 м³) (тит.5) | 1 | НК | Материалы для строительных работ | УЕРмтр-21.03.03.01.01-694614 | Смесь бетонная мелкозернистая БСМ B15 П3 F150 W4 ГОСТ 7473-2010 состав №18 | м3 | 1.15 | 1.02 | 1.173 |  | РН-Д-19.2-05-НК
Теплоизоляция колодцев | [14 empty] | Теплоизоляция колодцев
32 | тит. 05 | Резервуарный парк ДТ, ТС-1, АИ 92, АИ 95 (5х5000 м³), (6х2000 м³). (1 резервуар АИ 92 (Р-67) объемом 2000 м³) (тит.5) | 1 | НК | Строительные работы | УЕР-04-07-02 | Теплоизоляция конструкций (вертикальных и наклонных поверхностей) | м3 | 3.3 | 1 | 3.3 |  | РН-Д-19.2-05-НК
33 | тит. 05 | Резервуарный парк ДТ, ТС-1, АИ 92, АИ 95 (5х5000 м³), (6х2000 м³). (1 резервуар АИ 92 (Р-67) объемом 2000 м³) (тит.5) | 1 | НК | Материалы для строительных работ | РВ п. 64 | Пеноплекс 45, толщиной 100 мм, с крепежными элементами для диам.1020 | м3 | 3.3 | 1.03 | 3.399 |  | РН-Д-19.2-05-НК
Раздел 4. Антикоррозионная защита | [13 empty] | Раздел 4. Антикоррозионная защита
АКЗ колодца | [14 empty] | АКЗ колодца
34 | тит. 05 | Резервуарный парк ДТ, ТС-1, АИ 92, АИ 95 (5х5000 м³), (6х2000 м³). (1 резервуар АИ 92 (Р-67) объемом 2000 м³) (тит.5) | 1 | НК | Строительные работы | УЕР-13-05-01 | Антикоррозионная защита металлоконструкций (полная система окраски) | м2 изолируемой поверхности | 73.2 | 1 | 73.2 |  | РН-Д-19.2-05-НК
35 | тит. 05 | Резервуарный парк ДТ, ТС-1, АИ 92, АИ 95 (5х5000 м³), (6х2000 м³). (1 резервуар АИ 92 (Р-67) объемом 2000 м³) (тит.5) | 1 | НК | Материалы для строительных работ | РВ п. 60 | Платина НОРД RAL 9003 | кг | 76.6 | 1.03 | 78.898 |  | РН-Д-19.2-05-НК
36 | тит. 05 | Резервуарный парк ДТ, ТС-1, АИ 92, АИ 95 (5х5000 м³), (6х2000 м³). (1 резервуар АИ 92 (Р-67) объемом 2000 м³) (тит.5) | 1 | НК | Материалы для строительных работ | УЕРмтр-05.04.07-139001 | Растворитель Р-4 ГОСТ 7827-74 | кг | 6.82 | 1.03 | 7.0246 |  | РН-Д-19.2-05-НК

## 19.2-05-ПТ
Ведомость объемов работ № РН-Д-РД-XIX-ПТ-001-ВОР-ver01
на выполнение строительно-монтажных работ по проекту «Реконструкция Дудинской нефтебазы», шифр: РН-Д, Этап строительства №19
№ п/п | Объект, подобъект | Наименование объекта, подобъект | Веха | Раздел ПД/ Марка РД | Вид затрат | УЕР | Наименование | Ед. изм. | Объем | Нормы трудноустранимых потерь и отходов материалов* | Общий объем | Код ГИД (ЕНС) | Примечание (чертеж, спецификация, обоснование)
1 | 2 | 3 | 4 | 5 | 6 | 7 | 8 | 9 | 10 | 11 | 12 | 13 | 14
Раздел 1. В2-сеть производственно-противопожарного водопровода | [13 empty] | Раздел 1. В2-сеть производственно-противопожарного водопровода
Арматура | [14 empty] | Арматура
1 | тит. 05 | Резервуарный парк ДТ, ТС-1, АИ 92, АИ 95 (5х5000 м³), (6х2000 м³). (1 резервуар АИ 92 (Р-67) объемом 2000 м³) (тит.5) | 1 | ПТ | Монтажные работы | УЕР-07-03-07 | Монтаж арматуры с электроприводом/пневмоприводом, диаметр условного прохода от 40 мм до 200 мм | шт. | 2 | 1 | 2 |  | РН-Д-19.2-05-ПТ
2 | тит. 05 | Резервуарный парк ДТ, ТС-1, АИ 92, АИ 95 (5х5000 м³), (6х2000 м³). (1 резервуар АИ 92 (Р-67) объемом 2000 м³) (тит.5) | 1 | ПТ | Материалы для монтажных работ | РВ п. 2946 | Затвор дисковый DN 80 Привод – ручной. Среда – вода. Класс герметичности – А по ГОСТ 9544-2015. Материал корпуса – сталь 20ГЛ. Материал ответных фланцев – 09Г2С ЗД.80.16.1 РН-Д-19.2-05-ПТ.ОЛ1 | шт | 2 | 1 | 2 |  | РН-Д-19.2-05-ПТ
3 | тит. 05 | Резервуарный парк ДТ, ТС-1, АИ 92, АИ 95 (5х5000 м³), (6х2000 м³). (1 резервуар АИ 92 (Р-67) объемом 2000 м³) (тит.5) | 1 | ПТ | Материалы для монтажных работ | РВ п. 2951 | Фланец 80-16-01-1-В-09Г2С -IV | шт | 2 | 1 | 2 |  | РН-Д-19.2-05-ПТ
4 | тит. 05 | Резервуарный парк ДТ, ТС-1, АИ 92, АИ 95 (5х5000 м³), (6х2000 м³). (1 резервуар АИ 92 (Р-67) объемом 2000 м³) (тит.5) | 1 | ПТ | Монтажные работы | УЕР-07-03-01 | Монтаж арматуры с ручным приводом или без привода, диаметр условного прохода до 40 мм | шт. | 3 | 1 | 3 |  | РН-Д-19.2-05-ПТ
5 | тит. 05 | Резервуарный парк ДТ, ТС-1, АИ 92, АИ 95 (5х5000 м³), (6х2000 м³). (1 резервуар АИ 92 (Р-67) объемом 2000 м³) (тит.5) | 1 | ПТ | Материалы для монтажных работ | РВ п. 2945 | Кран шаровый DN 32 PN 16 фланцевый, среда вода. Герметичность затвора класс А ГОСТ 9544-2005. В комплекте с ответными фланцами из стали 09Г2С, прокладками и крепежом. КШ.Ф.032.016-02 | шт | 3 | 1 | 3 |  | РН-Д-19.2-05-ПТ
Трубопроводы | [14 empty] | Трубопроводы
6 | тит. 05 | Резервуарный парк ДТ, ТС-1, АИ 92, АИ 95 (5х5000 м³), (6х2000 м³). (1 резервуар АИ 92 (Р-67) объемом 2000 м³) (тит.5) | 1 | ПТ | Монтажные работы | УЕР-07-01-02 | Монтаж технологических трубопроводов: межцеховых из углеродистых, среднелегированных и низколегированных сталей, диаметр условного прохода от 40 мм до 200 мм | т | 1.1998 | 1 | 1.1998 |  | РН-Д-19.2-05-ПТ
7 | тит. 05 | Резервуарный парк ДТ, ТС-1, АИ 92, АИ 95 (5х5000 м³), (6х2000 м³). (1 резервуар АИ 92 (Р-67) объемом 2000 м³) (тит.5) | 1 | ПТ | Материалы для монтажных работ | УЕРмтр-07.11.01.01-3230113 | Труба стальная бесшовная горячедеформированная 89х5-В-09Г2С ГОСТ 32528-2013 группа В сталь 09Г2С | м | 64 | 1.01 | 64.64 |  | РН-Д-19.2-05-ПТ
8 | тит. 05 | Резервуарный парк ДТ, ТС-1, АИ 92, АИ 95 (5х5000 м³), (6х2000 м³). (1 резервуар АИ 92 (Р-67) объемом 2000 м³) (тит.5) | 1 | ПТ | Материалы для монтажных работ | УЕРмтр-07.11.01.01-3230113 | Труба стальная бесшовная горячедеформированная 89х5-В-09Г2С ГОСТ 32528-2013 группа В сталь 09Г2С | м | 49 | 1.01 | 49.49 |  | РН-Д-19.2-05-ПТ
9 | тит. 05 | Резервуарный парк ДТ, ТС-1, АИ 92, АИ 95 (5х5000 м³), (6х2000 м³). (1 резервуар АИ 92 (Р-67) объемом 2000 м³) (тит.5) | 1 | ПТ | Материалы для монтажных работ | УЕРмтр-01.10.01.01.01-194826 | Отвод П90-89х5 сталь 09Г2С ГОСТ 17375-2001 | шт | 4 | 1 | 4 |  | РН-Д-19.2-05-ПТ
10 | тит. 05 | Резервуарный парк ДТ, ТС-1, АИ 92, АИ 95 (5х5000 м³), (6х2000 м³). (1 резервуар АИ 92 (Р-67) объемом 2000 м³) (тит.5) | 1 | ПТ | Материалы для монтажных работ | РВ п. 1090 | Отвод 60º 89*5 09Г2С ГОСТ 17375-2001 | шт | 4 | 1 | 4 |  | РН-Д-19.2-05-ПТ
11 | тит. 05 | Резервуарный парк ДТ, ТС-1, АИ 92, АИ 95 (5х5000 м³), (6х2000 м³). (1 резервуар АИ 92 (Р-67) объемом 2000 м³) (тит.5) | 1 | ПТ | Материалы для монтажных работ | УЕРмтр-01.10.01.01.01-345966 | Отвод 45-89х5 сталь 09Г2С ГОСТ 30753-2001 | шт | 2 | 1 | 2 |  | РН-Д-19.2-05-ПТ
12 | тит. 05 | Резервуарный парк ДТ, ТС-1, АИ 92, АИ 95 (5х5000 м³), (6х2000 м³). (1 резервуар АИ 92 (Р-67) объемом 2000 м³) (тит.5) | 1 | ПТ | Материалы для монтажных работ | РВ п. 1096 | Заглушка эллиптическая 89х4-09Г2С ГОСТ 17379-2001 | шт | 2 | 1 | 2 |  | РН-Д-19.2-05-ПТ
13 | тит. 05 | Резервуарный парк ДТ, ТС-1, АИ 92, АИ 95 (5х5000 м³), (6х2000 м³). (1 резервуар АИ 92 (Р-67) объемом 2000 м³) (тит.5) | 1 | ПТ | Материалы для монтажных работ | РВ п.2949 | Головка соединительная ГМ-80 ГОСТ Р 53279-2009 | шт | 2 | 1 | 2 |  | РН-Д-19.2-05-ПТ
14 | тит. 05 | Резервуарный парк ДТ, ТС-1, АИ 92, АИ 95 (5х5000 м³), (6х2000 м³). (1 резервуар АИ 92 (Р-67) объемом 2000 м³) (тит.5) | 1 | ПТ | Материалы для монтажных работ | РВ п. 2950 | Головка заглушка ГЗ-80 ГОСТ Р 53279-2009 | шт | 2 | 1 | 2 |  | РН-Д-19.2-05-ПТ
15 | тит. 05 | Резервуарный парк ДТ, ТС-1, АИ 92, АИ 95 (5х5000 м³), (6х2000 м³). (1 резервуар АИ 92 (Р-67) объемом 2000 м³) (тит.5) | 1 | ПТ | Материалы для монтажных работ | РВ п. 2948 | Опора скользящая DN 89 мм | шт | 12 | 1 | 12 |  | РН-Д-19.2-05-ПТ
16 | тит. 05 | Резервуарный парк ДТ, ТС-1, АИ 92, АИ 95 (5х5000 м³), (6х2000 м³). (1 резервуар АИ 92 (Р-67) объемом 2000 м³) (тит.5) | 1 | ПТ | Монтажные работы | УЕР-07-06-01 | Монтаж трубопроводов наружных (не относящихся к технологическим) из углеродистых, среднелегированных и низколегированных сталей, диаметр условного прохода до 40 мм | м | 2 | 1 | 2 |  | РН-Д-19.2-05-ПТ
17 | тит. 05 | Резервуарный парк ДТ, ТС-1, АИ 92, АИ 95 (5х5000 м³), (6х2000 м³). (1 резервуар АИ 92 (Р-67) объемом 2000 м³) (тит.5) | 1 | ПТ | Материалы для монтажных работ | УЕРмтр-07.11.01.02-524013 | Труба стальная бесшовная холоднодеформированная 32х4 ГОСТ 8734-75 группа В сталь 20 ГОСТ 8733-74 | м | 2 | 1.01 | 2.02 |  | РН-Д-19.2-05-ПТ
Теплоизоляция | [14 empty] | Теплоизоляция
18 | тит. 05 | Резервуарный парк ДТ, ТС-1, АИ 92, АИ 95 (5х5000 м³), (6х2000 м³). (1 резервуар АИ 92 (Р-67) объемом 2000 м³) (тит.5) | 1 | ПТ | Монтажные работы | УЕР-13-03-01 | Тепловая изоляция оборудования и трубопроводов (минеральная вата+покрывной слой) | м3 | 9 | 1 | 9 |  | РН-Д-19.2-05-ПТ
19 | тит. 05 | Резервуарный парк ДТ, ТС-1, АИ 92, АИ 95 (5х5000 м³), (6х2000 м³). (1 резервуар АИ 92 (Р-67) объемом 2000 м³) (тит.5) | 1 | ПТ | Материалы для монтажных работ | УЕРмтр-06.10.04.02-357364 | Плита теплоизоляционная URSA XPS N-V-L ТУ 5767-001-56864652-2008 1250х600х100, экструдированный пенополистирол повышенной прочности, плотность 40кг/м3, теплопроводность 0,031Вт/мК, прочность на сжатие 0,5МПа | м3 | 9 | 1.03 | 9.27 |  | РН-Д-19.2-05-ПТ
Антикоррозийная защита | [14 empty] | Антикоррозийная защита
20 | тит. 05 | Резервуарный парк ДТ, ТС-1, АИ 92, АИ 95 (5х5000 м³), (6х2000 м³). (1 резервуар АИ 92 (Р-67) объемом 2000 м³) (тит.5) | 1 | ПТ | Монтажные работы | УЕР-13-01-03 | Антикоррозионная защита трубопроводов, в том числе подготовительные работы | м2 | 18 | 1 | 18 |  | РН-Д-19.2-05-ПТ
21 | тит. 05 | Резервуарный парк ДТ, ТС-1, АИ 92, АИ 95 (5х5000 м³), (6х2000 м³). (1 резервуар АИ 92 (Р-67) объемом 2000 м³) (тит.5) | 1 | ПТ | Материалы для монтажных работ | УЕРмтр-05.04.03.02-586556 | Покрытие эпоксидное Прим Платина Норд цвет красный RAL 3020 ТУ 20.30.12-110-53945212-2018 | м3 | 6 | 1.03 | 6.18 |  | РН-Д-19.2-05-ПТ
Раздел 2. В21 – сеть растворопровода | [13 empty] | Раздел 2. В21 – сеть растворопровода
Арматура | [14 empty] | Арматура
22 | тит. 05 | Резервуарный парк ДТ, ТС-1, АИ 92, АИ 95 (5х5000 м³), (6х2000 м³). (1 резервуар АИ 92 (Р-67) объемом 2000 м³) (тит.5) | 1 | ПТ | Монтажные работы | УЕР-07-03-01 | Монтаж арматуры с ручным приводом или без привода, диаметр условного прохода до 40 мм | шт. | 1 | 1 | 1 |  | РН-Д-19.2-05-ПТ
23 | тит. 05 | Резервуарный парк ДТ, ТС-1, АИ 92, АИ 95 (5х5000 м³), (6х2000 м³). (1 резервуар АИ 92 (Р-67) объемом 2000 м³) (тит.5) | 1 | ПТ | Материалы для монтажных работ | РВ п. 2945 | Кран шаровый DN 32 PN 16 фланцевый, среда вода. Герметичность затвора класс А ГОСТ 9544-2005. В комплекте с ответными фланцами из стали 09Г2С, прокладками и крепежом. КШ.Ф.032.016-02 | шт | 1 | 1 | 1 |  | РН-Д-19.2-05-ПТ
24 | тит. 05 | Резервуарный парк ДТ, ТС-1, АИ 92, АИ 95 (5х5000 м³), (6х2000 м³). (1 резервуар АИ 92 (Р-67) объемом 2000 м³) (тит.5) | 1 | ПТ | Монтажные работы | УЕР-07-03-02 | Монтаж арматуры с ручным приводом или без привода, диаметр условного прохода от 40 мм до 200 мм | шт. | 1 | 1 | 1 |  | РН-Д-19.2-05-ПТ
25 | тит. 05 | Резервуарный парк ДТ, ТС-1, АИ 92, АИ 95 (5х5000 м³), (6х2000 м³). (1 резервуар АИ 92 (Р-67) объемом 2000 м³) (тит.5) | 1 | ПТ | Материалы для монтажных работ | РВ п. 193 | Затвор дисковый DN 100 Привод – ручной. Среда – вода. Класс герметичности – А по ГОСТ 9544-2015. Материал корпуса – сталь 20ГЛ. Материал ответных фланцев – 09Г2С ЗД.100.16.1 РН-Д-19.2-05-ПТ.ОЛ2 | шт | 1 | 1 | 1 |  | РН-Д-19.2-05-ПТ
26 | тит. 05 | Резервуарный парк ДТ, ТС-1, АИ 92, АИ 95 (5х5000 м³), (6х2000 м³). (1 резервуар АИ 92 (Р-67) объемом 2000 м³) (тит.5) | 1 | ПТ | Монтажные работы | УЕР-07-01-02 | Монтаж технологических трубопроводов: межцеховых из углеродистых, среднелегированных и низколегированных сталей, диаметр условного прохода от 40 мм до 200 мм | т | 0.6116 | 1 | 0.6116 |  | РН-Д-19.2-05-ПТ
27 | тит. 05 | Резервуарный парк ДТ, ТС-1, АИ 92, АИ 95 (5х5000 м³), (6х2000 м³). (1 резервуар АИ 92 (Р-67) объемом 2000 м³) (тит.5) | 1 | ПТ | Материалы для монтажных работ | УЕРмтр-07.11.01.01-525015 | Труба стальная бесшовная горячедеформированная 108х5 ГОСТ 8732-78 группа В сталь 20 ГОСТ 8731-74 | м | 32 | 1.01 | 32.32 |  | РН-Д-19.2-05-ПТ
28 | тит. 05 | Резервуарный парк ДТ, ТС-1, АИ 92, АИ 95 (5х5000 м³), (6х2000 м³). (1 резервуар АИ 92 (Р-67) объемом 2000 м³) (тит.5) | 1 | ПТ | Материалы для монтажных работ | УЕРмтр-07.11.01.01-525015 | Труба стальная бесшовная горячедеформированная 108х5 ГОСТ 8732-78 группа В сталь 20 ГОСТ 8731-74 | м | 1 | 1.01 | 1.01 |  | РН-Д-19.2-05-ПТ
29 | тит. 05 | Резервуарный парк ДТ, ТС-1, АИ 92, АИ 95 (5х5000 м³), (6х2000 м³). (1 резервуар АИ 92 (Р-67) объемом 2000 м³) (тит.5) | 1 | ПТ | Материалы для монтажных работ | УЕРмтр-01.10.01.01.01-207553 | Отвод 90-108х5 сталь 09Г2С ГОСТ 30753-2001 | шт | 3 | 1 | 3 |  | РН-Д-19.2-05-ПТ
30 | тит. 05 | Резервуарный парк ДТ, ТС-1, АИ 92, АИ 95 (5х5000 м³), (6х2000 м³). (1 резервуар АИ 92 (Р-67) объемом 2000 м³) (тит.5) | 1 | ПТ | Материалы для монтажных работ | РВ п. 1112 | Отвод 60º 108*5 09Г2С ГОСТ 17375-2001 | шт | 2 | 1 | 2 |  | РН-Д-19.2-05-ПТ
31 | тит. 05 | Резервуарный парк ДТ, ТС-1, АИ 92, АИ 95 (5х5000 м³), (6х2000 м³). (1 резервуар АИ 92 (Р-67) объемом 2000 м³) (тит.5) | 1 | ПТ | Материалы для монтажных работ | РВ п. 1113 | Переход К 108*5 – 89х5 09Г2С ГОСТ 17375-2001 | шт | 1 | 1 | 1 |  | РН-Д-19.2-05-ПТ
32 | тит. 05 | Резервуарный парк ДТ, ТС-1, АИ 92, АИ 95 (5х5000 м³), (6х2000 м³). (1 резервуар АИ 92 (Р-67) объемом 2000 м³) (тит.5) | 1 | ПТ | Материалы для монтажных работ | УЕРмтр-01.10.03.01-843129 | Опора скользящая 108-Т13.07 Серия 4.903-10 вып.5 сталь 09Г2С | шт | 42 | 1 | 42 |  | РН-Д-19.2-05-ПТ
33 | тит. 05 | Резервуарный парк ДТ, ТС-1, АИ 92, АИ 95 (5х5000 м³), (6х2000 м³). (1 резервуар АИ 92 (Р-67) объемом 2000 м³) (тит.5) | 1 | ПТ | Материалы для монтажных работ | РВ п.2949 | Головка соединительная ГМ-80 ГОСТ Р 53279-2009 | шт | 6 | 1 | 6 |  | РН-Д-19.2-05-ПТ
34 | тит. 05 | Резервуарный парк ДТ, ТС-1, АИ 92, АИ 95 (5х5000 м³), (6х2000 м³). (1 резервуар АИ 92 (Р-67) объемом 2000 м³) (тит.5) | 1 | ПТ | Материалы для монтажных работ | РВ п. 2950 | Головка заглушка ГЗ-80 ГОСТ Р 53279-2009 | шт | 1 | 1 | 1 |  | РН-Д-19.2-05-ПТ
35 | тит. 05 | Резервуарный парк ДТ, ТС-1, АИ 92, АИ 95 (5х5000 м³), (6х2000 м³). (1 резервуар АИ 92 (Р-67) объемом 2000 м³) (тит.5) | 1 | ПТ | Монтажные работы | УЕР-07-06-01 | Монтаж трубопроводов наружных (не относящихся к технологическим) из углеродистых, среднелегированных и низколегированных сталей, диаметр условного прохода до 40 мм | м | 1 | 1 | 1 |  | РН-Д-19.2-05-ПТ
36 | тит. 05 | Резервуарный парк ДТ, ТС-1, АИ 92, АИ 95 (5х5000 м³), (6х2000 м³). (1 резервуар АИ 92 (Р-67) объемом 2000 м³) (тит.5) | 1 | ПТ | Материалы для монтажных работ | УЕРмтр-07.11.01.02-524013 | Труба стальная бесшовная холоднодеформированная 32х4 ГОСТ 8734-75 группа В сталь 20 ГОСТ 8733-74 | м | 1 | 1.01 | 1.01 |  | РН-Д-19.2-05-ПТ
Антикоррозийная защита | [14 empty] | Антикоррозийная защита
37 | тит. 05 | Резервуарный парк ДТ, ТС-1, АИ 92, АИ 95 (5х5000 м³), (6х2000 м³). (1 резервуар АИ 92 (Р-67) объемом 2000 м³) (тит.5) | 1 | ПТ | Монтажные работы | УЕР-13-01-03 | Антикоррозионная защита трубопроводов, в том числе подготовительные работы | м2 | 11 | 1 | 11 |  | РН-Д-19.2-05-ПТ
38 | тит. 05 | Резервуарный парк ДТ, ТС-1, АИ 92, АИ 95 (5х5000 м³), (6х2000 м³). (1 резервуар АИ 92 (Р-67) объемом 2000 м³) (тит.5) | 1 | ПТ | Материалы для монтажных работ | УЕРмтр-05.04.03.02-586556 | Покрытие эпоксидное Прим Платина Норд цвет красный RAL 3020 ТУ 20.30.12-110-53945212-2018 | кг | 3 | 1.03 | 3.09 |  | РН-Д-19.2-05-ПТ
Теплоизоляция | [14 empty] | Теплоизоляция
39 | тит. 05 | Резервуарный парк ДТ, ТС-1, АИ 92, АИ 95 (5х5000 м³), (6х2000 м³). (1 резервуар АИ 92 (Р-67) объемом 2000 м³) (тит.5) | 1 | ПТ | Монтажные работы | УЕР-13-03-01 | Тепловая изоляция оборудования и трубопроводов (Минеральная вата+покрывной слой алюминиевый/оцинкованный лист) | м3 | 5 | 1 | 5 |  | РН-Д-19.2-05-ПТ
40 | тит. 05 | Резервуарный парк ДТ, ТС-1, АИ 92, АИ 95 (5х5000 м³), (6х2000 м³). (1 резервуар АИ 92 (Р-67) объемом 2000 м³) (тит.5) | 1 | ПТ | Материалы для монтажных работ | УЕРмтр-06.10.04.02-357364 | Плита теплоизоляционная URSA XPS N-V-L ТУ 5767-001-56864652-2008 1250х600х100, экструдированный пенополистирол повышенной прочности, плотность 40кг/м3, теплопроводность 0,031Вт/мК, прочность на сжатие 0,5МПа | м3 | 5 | 1.03 | 5.15 |  | РН-Д-19.2-05-ПТ

## 19.2-05-ТХ
|  | СОГЛАСОВАНО: | [8 empty] | УТВЕРЖДАЮ:
Ведомость объемов работ № РН-Д-РД-XIX-ТХ-001-ВОР-ver01
на выполнение строительно-монтажных работ по проекту «Реконструкция Дудинской нефтебазы», шифр: РН-Д, Этап строительства №19
№ п/п | Объект, подобъект | Наименование объекта, подобъект | Веха | Раздел ПД/ Марка РД | Вид затрат | УЕР | Наименование | Ед. изм. | Объем | Нормы трудноустранимых потерь и отходов материалов* | Общий объем | Код ГИД (ЕНС) | Примечание (чертеж, спецификация, обоснование)
1 | 2 | 3 | 4 | 5 | 6 | 7 | 8 | 9 | 10 | 11 | 12 | 13 | 14
Раздел 1. Резервуарный парк ЛВЖ | [13 empty] | Раздел 1. Резервуарный парк ЛВЖ
Оборудование | [14 empty] | Оборудование
1 | тит. 05 | Резервуарный парк ДТ, ТС-1, АИ 92, АИ 95 (5х5000 м³), (6х2000 м³). (1 резервуар АИ 92 (Р-67) объемом 2000 м³) (тит.5) | 1 | ТХ | Монтажные работы | УЕР-08-03-01 | Подъемно-транспортное оборудование | т | 0.047 | 1 | 0.047 |  | РН-Д-19.2-05-ТХ
2 | тит. 05 | Резервуарный парк ДТ, ТС-1, АИ 92, АИ 95 (5х5000 м³), (6х2000 м³). (1 резервуар АИ 92 (Р-67) объемом 2000 м³) (тит.5) | 1 | ТХ | Оборудование | РВ п. 192 | Таль ручная червячная передвижная ТРЧП-1,0 Грузоподъемность – 1 тонна. Высота подъема – 6 м. Строительная высота – 400 мм. Количество ветвей цепи – 2. Тяговое усилие при номинальной нагрузке – 35 Н. | шт | 1 | 1 | 1 |  | РН-Д-19.2-05-ТХ
3 | тит. 05 | Резервуарный парк ДТ, ТС-1, АИ 92, АИ 95 (5х5000 м³), (6х2000 м³). (1 резервуар АИ 92 (Р-67) объемом 2000 м³) (тит.5) | 1 | ТХ | Монтажные работы | УЕР-05-03-05 | Монтаж металлоконструкций с преобладанием листового металлопроката | т | 71.365 | 1 | 71.365 |  | РН-Д-19.2-05-ТХ
4 | тит. 05 | Резервуарный парк ДТ, ТС-1, АИ 92, АИ 95 (5х5000 м³), (6х2000 м³). (1 резервуар АИ 92 (Р-67) объемом 2000 м³) (тит.5) | 1 | ТХ | Оборудование | РВ п. 1156 | Резервуар стальной вертикальный с понтоном Среда – бензин АИ 92. Объем, м3 – 2000. Внутренний диаметр стенки, мм – 15180. Высота стенки, мм – 12000. В комплекте: Вентиляционный проем ПВР-П-500 – 4 шт. Патрубок вентиляционный ПВР-500 – 1 шт. Пробоотборник ПСРпт-1тк – 1 шт. Кран сифонный КС-80, Ду80 – 1 шт. Камера низкократной пены КНП-5 – 4 шт. Люк замерный ЛЗ-150 ХЛ1, Ду150 – 1 шт. Хлопушка резервуара с перепуском ХП-350 – 1 шт. Хлопушка резервуара с перепуском ХП-300 – шт. Механизм управления хлопушкой боковой с ручным приводом с редуктором МУ-2 – 2 шт. РН-Д-19.2-05-ТХ.ОЛ1 | шт | 1 | 1 | 1 | Р-67 | РН-Д-19.2-05-ТХ
5 | тит. 05 | Резервуарный парк ДТ, ТС-1, АИ 92, АИ 95 (5х5000 м³), (6х2000 м³). (1 резервуар АИ 92 (Р-67) объемом 2000 м³) (тит.5) | 1 | ТХ | Оборудование | РВ п. 1157 | Понтон для резервуара Р-67 Объем резервуара, м3 – 2000. Внутренний диаметр стенки, мм – 15180. Высота стенки, мм – 12000. РН-Д-19.2-05-ТХ.ОЛ2 | шт | 1 | 1 | 1 |  | РН-Д-19.2-05-ТХ
6 | тит. 05 | Резервуарный парк ДТ, ТС-1, АИ 92, АИ 95 (5х5000 м³), (6х2000 м³). (1 резервуар АИ 92 (Р-67) объемом 2000 м³) (тит.5) | 1 | ТХ | Монтажные работы | УЕР-07-03-08 | Монтаж арматуры с электроприводом/пневмоприводом, диаметр условного прохода от 200 мм до 400 мм | шт. | 4 | 1 | 4 |  | РН-Д-19.2-05-ТХ
7 | тит. 05 | Резервуарный парк ДТ, ТС-1, АИ 92, АИ 95 (5х5000 м³), (6х2000 м³). (1 резервуар АИ 92 (Р-67) объемом 2000 м³) (тит.5) | 1 | ТХ | Материалы для монтажных работ | РВ п. 4970 | Затвор дисковый DN 350 PN 16 под электропривод РСУ Способ присоединения – фланцевый. Фланцы корпуса – исп. E по ГОСТ 33259-2015. В комплекте с ответными фланцами исп. F тип 11 по ГОСТ 33259-2015, прокладками и крепежом. Класс герметичности – А по ГОСТ 9544-2015. Климатическое исполнение – ХЛ1. Шифр присоединения к электроприводу – 76. РН-Д-19.2-05-ТХ.ОЛ3 | шт | 1 | 1 | 1 |  | РН-Д-19.2-05-ТХ
8 | тит. 05 | Резервуарный парк ДТ, ТС-1, АИ 92, АИ 95 (5х5000 м³), (6х2000 м³). (1 резервуар АИ 92 (Р-67) объемом 2000 м³) (тит.5) | 1 | ТХ | Материалы для монтажных работ | РВ п. 4971 | Электропривод РСУ для затвора дискового DN 350 PN 16 РН-Д-19.2-05-ТХ.ОЛ3.1 | шт | 1 | 1 | 1 |  | РН-Д-19.2-05-ТХ
9 | тит. 05 | Резервуарный парк ДТ, ТС-1, АИ 92, АИ 95 (5х5000 м³), (6х2000 м³). (1 резервуар АИ 92 (Р-67) объемом 2000 м³) (тит.5) | 1 | ТХ | Материалы для монтажных работ | РВ п. 4970 | Затвор дисковый DN 350 PN 16 под электропривод ПАЗ Способ присоединения – фланцевый. Фланцы корпуса – исп. E по ГОСТ 33259-2015. В комплекте с ответными фланцами исп. F тип 11 по ГОСТ 33259-2015, прокладками и крепежом. Класс герметичности – А по ГОСТ 9544-2015. Климатическое исполнение – ХЛ1. Шифр присоединения к электроприводу – 453. РН-Д-19.2-05-ТХ.ОЛ4 | шт | 1 | 1 | 1 |  | РН-Д-19.2-05-ТХ
10 | тит. 05 | Резервуарный парк ДТ, ТС-1, АИ 92, АИ 95 (5х5000 м³), (6х2000 м³). (1 резервуар АИ 92 (Р-67) объемом 2000 м³) (тит.5) | 1 | ТХ | Материалы для монтажных работ | РВ п. 4971 | Электропривод ПАЗ для затвора дискового DN 350 PN 16 РН-Д-19.2-05-ТХ.ОЛ4.1 | шт | 1 | 1 | 1 |  | РН-Д-19.2-05-ТХ
11 | тит. 05 | Резервуарный парк ДТ, ТС-1, АИ 92, АИ 95 (5х5000 м³), (6х2000 м³). (1 резервуар АИ 92 (Р-67) объемом 2000 м³) (тит.5) | 1 | ТХ | Материалы для монтажных работ | РВ п. 4972 | Затвор дисковый DN 300 PN 16 под электропривод РСУ Способ присоединения – фланцевый. Фланцы корпуса – исп. E по ГОСТ 33259-2015. В комплекте с ответными фланцами исп. F тип 11 по ГОСТ 33259-2015, прокладками и крепежом. Класс герметичности – А по ГОСТ 9544-2015. Климатическое исполнение – ХЛ1. Шифр присоединения к электроприводу – 76. РН-Д-19.2-05-ТХ.ОЛ5 | шт | 1 | 1 | 1 |  | РН-Д-19.2-05-ТХ
12 | тит. 05 | Резервуарный парк ДТ, ТС-1, АИ 92, АИ 95 (5х5000 м³), (6х2000 м³). (1 резервуар АИ 92 (Р-67) объемом 2000 м³) (тит.5) | 1 | ТХ | Материалы для монтажных работ | РВ п. 4973 | Электропривод РСУ для затвора дискового DN 300 PN 16 РН-Д-19.2-05-ТХ.ОЛ5.1 | шт | 1 | 1 | 1 |  | РН-Д-19.2-05-ТХ
13 | тит. 05 | Резервуарный парк ДТ, ТС-1, АИ 92, АИ 95 (5х5000 м³), (6х2000 м³). (1 резервуар АИ 92 (Р-67) объемом 2000 м³) (тит.5) | 1 | ТХ | Материалы для монтажных работ | РВ п. 684 | Затвор дисковый DN 300 PN 16 под электропривод ПАЗ Способ присоединения – фланцевый. Фланцы корпуса – исп. E по ГОСТ 33259-2015. В комплекте с ответными фланцами исп. F тип 11 по ГОСТ 33259-2015, прокладками и крепежом. Класс герметичности – А по ГОСТ 9544-2015. Климатическое исполнение – ХЛ1. Шифр присоединения к электроприводу – 453. РН-Д-19.2-05-ТХ.ОЛ6 | шт | 1 | 1 | 1 |  | РН-Д-19.2-05-ТХ
14 | тит. 05 | Резервуарный парк ДТ, ТС-1, АИ 92, АИ 95 (5х5000 м³), (6х2000 м³). (1 резервуар АИ 92 (Р-67) объемом 2000 м³) (тит.5) | 1 | ТХ | Материалы для монтажных работ | РВ п. 685 | Электропривод ПАЗ для затвора дискового DN 300 PN 16 РН-Д-19.2-05-ТХ.ОЛ6.1 | шт | 1 | 1 | 1 |  | РН-Д-19.2-05-ТХ
15 | тит. 05 | Резервуарный парк ДТ, ТС-1, АИ 92, АИ 95 (5х5000 м³), (6х2000 м³). (1 резервуар АИ 92 (Р-67) объемом 2000 м³) (тит.5) | 1 | ТХ | Монтажные работы | УЕР-07-03-07 | Монтаж арматуры с электроприводом/пневмоприводом, диаметр условного прохода от 40 мм до 200 мм | шт. | 1 | 1 | 1 |  | РН-Д-19.2-05-ТХ
16 | тит. 05 | Резервуарный парк ДТ, ТС-1, АИ 92, АИ 95 (5х5000 м³), (6х2000 м³). (1 резервуар АИ 92 (Р-67) объемом 2000 м³) (тит.5) | 1 | ТХ | Материалы для монтажных работ | РВ п. 1091 | Затвор дисковый DN 150 PN 16 под электропривод РСУ Способ присоединения – фланцевый. Фланцы корпуса – исп. E по ГОСТ 33259-2015. В комплекте с ответными фланцами исп. F тип 11 по ГОСТ 33259-2015, прокладками и крепежом. Класс герметичности – А по ГОСТ 9544-2015. Климатическое исполнение – ХЛ1. Шифр присоединения к электроприводу – 72. РН-Д-19.2-05-ТХ.ОЛ7 | шт | 1 | 1 | 1 |  | РН-Д-19.2-05-ТХ
17 | тит. 05 | Резервуарный парк ДТ, ТС-1, АИ 92, АИ 95 (5х5000 м³), (6х2000 м³). (1 резервуар АИ 92 (Р-67) объемом 2000 м³) (тит.5) | 1 | ТХ | Материалы для монтажных работ | РВ п. 1092 | Электропривод РСУ для затвора дискового DN 150 PN 16 РН-Д-19.2-05-ТХ.ОЛ7.1 | шт | 1 | 1 | 1 |  | РН-Д-19.2-05-ТХ
18 | тит. 05 | Резервуарный парк ДТ, ТС-1, АИ 92, АИ 95 (5х5000 м³), (6х2000 м³). (1 резервуар АИ 92 (Р-67) объемом 2000 м³) (тит.5) | 1 | ТХ | Материалы для монтажных работ | РВ п. 245 | Фланец 150-16-11-1-B-09Г2С-4 | шт | 1 | 1 | 1 |  | РН-Д-19.2-05-ТХ
Арматура | [14 empty] | Арматура
19 | тит. 05 | Резервуарный парк ДТ, ТС-1, АИ 92, АИ 95 (5х5000 м³), (6х2000 м³). (1 резервуар АИ 92 (Р-67) объемом 2000 м³) (тит.5) | 1 | ТХ | Монтажные работы | УЕР-07-03-01 | Монтаж арматуры с ручным приводом или без привода, диаметр условного прохода до 40 мм | шт | 7 | 1 | 7 |  | РН-Д-19.2-05-ТХ
20 | тит. 05 | Резервуарный парк ДТ, ТС-1, АИ 92, АИ 95 (5х5000 м³), (6х2000 м³). (1 резервуар АИ 92 (Р-67) объемом 2000 м³) (тит.5) | 1 | ТХ | Материалы для монтажных работ | РВ п. 1050 | Задвижка стальная клиновая Ду32 мм, Ру16 кгс/см2 Способ присоединения – фланцевый. Фланцы корпуса исп. F, по ГОСТ 33259-2015, в комплекте с ответными фланцами исп. E, тип 11 по ГОСТ 33259-2015 по ГОСТ 33259-2015, крепежными изделиями и прокладками. Привод – ручной. Среда – нефтепродукты. Класс герметичности – А по ГОСТ 9544-2015. Материал корпуса – сталь 09Г2С. Материал ответных фланцев – 09Г2С. 31лс41нж | шт | 3 | 1 | 3 |  | РН-Д-19.2-05-ТХ
21 | тит. 05 | Резервуарный парк ДТ, ТС-1, АИ 92, АИ 95 (5х5000 м³), (6х2000 м³). (1 резервуар АИ 92 (Р-67) объемом 2000 м³) (тит.5) | 1 | ТХ | Материалы для монтажных работ | РВ п. 1051 | Задвижка стальная клиновая Ду25 мм, Ру16 кгс/см2 Способ присоединения – фланцевый. Фланцы корпуса исп. F, по ГОСТ 33259-2015, в комплекте с ответными фланцами исп. E, тип 11 по ГОСТ 33259-2015 по ГОСТ 33259-2015, крепежными изделиями и прокладками. Привод – ручной. Среда – нефтепродукты. Класс герметичности – А по ГОСТ 9544-2015. Материал корпуса – сталь 09Г2С. Материал ответных фланцев – 09Г2С. 31лс41нж | шт | 4 | 1 | 4 |  | РН-Д-19.2-05-ТХ
Надземные трубопроводы | [14 empty] | Надземные трубопроводы
22 | тит. 05 | Резервуарный парк ДТ, ТС-1, АИ 92, АИ 95 (5х5000 м³), (6х2000 м³). (1 резервуар АИ 92 (Р-67) объемом 2000 м³) (тит.5) | 1 | ТХ | Монтажные работы | УЕР-07-01-03 | Монтаж технологических трубопроводов: межцеховых из углеродистых, среднелегированных и низколегированных сталей, диаметр условного прохода от 200 мм до 400 мм | т | 13.0389 | 1 | 13.0389 |  | РН-Д-19.2-05-ТХ
23 | тит. 05 | Резервуарный парк ДТ, ТС-1, АИ 92, АИ 95 (5х5000 м³), (6х2000 м³). (1 резервуар АИ 92 (Р-67) объемом 2000 м³) (тит.5) | 1 | ТХ | Материалы для монтажных работ | УЕРмтр-07.11.01.01-571351 | Труба стальная бесшовная горячедеформированная 377х10 ГОСТ 8731-74, ГОСТ 8732-78, ТУ 14-161-184-2000 сталь 09Г2С ударная вязкость основного металла при t=-60C в соответствии с требованиями ТУ, длина не менее 9,0м | м | 73 | 1.02 | 74.46 |  | РН-Д-19.2-05-ТХ
24 | тит. 05 | Резервуарный парк ДТ, ТС-1, АИ 92, АИ 95 (5х5000 м³), (6х2000 м³). (1 резервуар АИ 92 (Р-67) объемом 2000 м³) (тит.5) | 1 | ТХ | Материалы для монтажных работ | УЕРмтр-01.10.01.01.01-542683 | Отвод 90-377х10 сталь 09Г2С ГОСТ 17375-2001 | шт | 7 | 1 | 7 |  | РН-Д-19.2-05-ТХ
25 | тит. 05 | Резервуарный парк ДТ, ТС-1, АИ 92, АИ 95 (5х5000 м³), (6х2000 м³). (1 резервуар АИ 92 (Р-67) объемом 2000 м³) (тит.5) | 1 | ТХ | Материалы для монтажных работ | УЕРмтр-01.10.01.01.01-285413 | Отвод 45-377х10 сталь 09Г2С ГОСТ 30753-2001 | шт | 4 | 1 | 4 |  | РН-Д-19.2-05-ТХ
26 | тит. 05 | Резервуарный парк ДТ, ТС-1, АИ 92, АИ 95 (5х5000 м³), (6х2000 м³). (1 резервуар АИ 92 (Р-67) объемом 2000 м³) (тит.5) | 1 | ТХ | Материалы для монтажных работ | УЕРмтр-07.11.01.01-337120 | Труба стальная бесшовная горячедеформированная 325х8 не менее 9м ГОСТ 8732-78 сталь 09Г2С ГОСТ 8731-74, ТУ 14-161-184-2000 | м | 73 | 1.02 | 74.46 |  | РН-Д-19.2-05-ТХ
27 | тит. 05 | Резервуарный парк ДТ, ТС-1, АИ 92, АИ 95 (5х5000 м³), (6х2000 м³). (1 резервуар АИ 92 (Р-67) объемом 2000 м³) (тит.5) | 1 | ТХ | Материалы для монтажных работ | УЕРмтр-01.10.01.01.01-161410 | Отвод П90-325х8 сталь 09Г2С ГОСТ 17375-2001 | шт | 7 | 1 | 7 |  | РН-Д-19.2-05-ТХ
28 | тит. 05 | Резервуарный парк ДТ, ТС-1, АИ 92, АИ 95 (5х5000 м³), (6х2000 м³). (1 резервуар АИ 92 (Р-67) объемом 2000 м³) (тит.5) | 1 | ТХ | Материалы для монтажных работ | УЕРмтр-01.10.01.03.01-161423 | Тройник П 325х8 ГОСТ 17376-2001 сталь 09Г2С | шт | 1 | 1 | 1 |  | РН-Д-19.2-05-ТХ
29 | тит. 05 | Резервуарный парк ДТ, ТС-1, АИ 92, АИ 95 (5х5000 м³), (6х2000 м³). (1 резервуар АИ 92 (Р-67) объемом 2000 м³) (тит.5) | 1 | ТХ | Материалы для монтажных работ | РВ п. 1098 | Переход П К-325х8,0-159х4,5-09Г2С | шт | 1 | 1 | 1 |  | РН-Д-19.2-05-ТХ
30 | тит. 05 | Резервуарный парк ДТ, ТС-1, АИ 92, АИ 95 (5х5000 м³), (6х2000 м³). (1 резервуар АИ 92 (Р-67) объемом 2000 м³) (тит.5) | 1 | ТХ | Материалы для монтажных работ | РВ п. 1066 | Опора ОПХ2-100.377 | шт | 20 | 1 | 20 |  | РН-Д-19.2-05-ТХ
31 | тит. 05 | Резервуарный парк ДТ, ТС-1, АИ 92, АИ 95 (5х5000 м³), (6х2000 м³). (1 резервуар АИ 92 (Р-67) объемом 2000 м³) (тит.5) | 1 | ТХ | Материалы для монтажных работ | РВ п. 672 | Опора ОПХ2-100.325 | шт | 19 | 1 | 19 |  | РН-Д-19.2-05-ТХ
32 | тит. 05 | Резервуарный парк ДТ, ТС-1, АИ 92, АИ 95 (5х5000 м³), (6х2000 м³). (1 резервуар АИ 92 (Р-67) объемом 2000 м³) (тит.5) | 1 | ТХ | Монтажные работы | УЕР-07-01-02 | Монтаж технологических трубопроводов: межцеховых из углеродистых, среднелегированных и низколегированных сталей, диаметр условного прохода от 40 мм до 200 мм | т | 0.10316 | 1 | 0.10316 |  | РН-Д-19.2-05-ТХ
33 | тит. 05 | Резервуарный парк ДТ, ТС-1, АИ 92, АИ 95 (5х5000 м³), (6х2000 м³). (1 резервуар АИ 92 (Р-67) объемом 2000 м³) (тит.5) | 1 | ТХ | Материалы для монтажных работ | УЕРмтр-07.11.01.01-888440 | Труба стальная бесшовная горячедеформированная 159х6 ГОСТ 8732-78 сталь 09Г2С ТУ 14-3Р-1128-2007 | м | 0.004 | 1.02 | 0.00408 |  | РН-Д-19.2-05-ТХ
34 | тит. 05 | Резервуарный парк ДТ, ТС-1, АИ 92, АИ 95 (5х5000 м³), (6х2000 м³). (1 резервуар АИ 92 (Р-67) объемом 2000 м³) (тит.5) | 1 | ТХ | Материалы для монтажных работ | РВ п. 200 | Заглушка 1-150-1,6-09Г2С | шт | 1 | 1 | 1 |  | РН-Д-19.2-05-ТХ
36 | тит. 05 | Резервуарный парк ДТ, ТС-1, АИ 92, АИ 95 (5х5000 м³), (6х2000 м³). (1 резервуар АИ 92 (Р-67) объемом 2000 м³) (тит.5) | 1 | ТХ | Материалы для монтажных работ | РВ п. 1118 | Опора ОПХ2-100.159 | шт | 1 | 1 | 1 |  | РН-Д-19.2-05-ТХ
37 | тит. 05 | Резервуарный парк ДТ, ТС-1, АИ 92, АИ 95 (5х5000 м³), (6х2000 м³). (1 резервуар АИ 92 (Р-67) объемом 2000 м³) (тит.5) | 1 | ТХ | Монтажные работы | УЕР-07-01-01 | Монтаж технологических трубопроводов: межцеховых из углеродистых, среднелегированных и низколегированных сталей, диаметр условного прохода до 40 мм | т | 0.018337 | 1 | 0.018337 |  | РН-Д-19.2-05-ТХ
38 | тит. 05 | Резервуарный парк ДТ, ТС-1, АИ 92, АИ 95 (5х5000 м³), (6х2000 м³). (1 резервуар АИ 92 (Р-67) объемом 2000 м³) (тит.5) | 1 | ТХ | Материалы для монтажных работ | УЕРмтр-07.11.01.02-452914 | Труба стальная бесшовная холоднодеформированная 38х3 ГОСТ 8734-75 сталь 09Г2С ГОСТ 8734-75, ТУ 14-161-184-2000 | м | 0.8 | 1.02 | 0.816 |  | РН-Д-19.2-05-ТХ
39 | тит. 05 | Резервуарный парк ДТ, ТС-1, АИ 92, АИ 95 (5х5000 м³), (6х2000 м³). (1 резервуар АИ 92 (Р-67) объемом 2000 м³) (тит.5) | 1 | ТХ | Материалы для монтажных работ | УЕРмтр-01.10.01.01.01-898252 | Отвод 90-38х3 сталь 09Г2С ГОСТ 17375-2001 | шт | 2 | 1 | 2 |  | РН-Д-19.2-05-ТХ
40 | тит. 05 | Резервуарный парк ДТ, ТС-1, АИ 92, АИ 95 (5х5000 м³), (6х2000 м³). (1 резервуар АИ 92 (Р-67) объемом 2000 м³) (тит.5) | 1 | ТХ | Материалы для монтажных работ | УЕРмтр-07.11.01.02-531024 | Труба стальная бесшовная холоднодеформированная 32х3 ГОСТ 8734-75 сталь 09Г2С ГОСТ 8733-74, ТУ 14-161-184-2000 | м | 1.1 | 1.02 | 1.122 |  | РН-Д-19.2-05-ТХ
41 | тит. 05 | Резервуарный парк ДТ, ТС-1, АИ 92, АИ 95 (5х5000 м³), (6х2000 м³). (1 резервуар АИ 92 (Р-67) объемом 2000 м³) (тит.5) | 1 | ТХ | Материалы для монтажных работ | УЕРмтр-01.10.01.01.01-344574 | Отвод П90-32×3,0-09Г2С | шт | 3 | 1 | 3 |  | РН-Д-19.2-05-ТХ
42 | тит. 05 | Резервуарный парк ДТ, ТС-1, АИ 92, АИ 95 (5х5000 м³), (6х2000 м³). (1 резервуар АИ 92 (Р-67) объемом 2000 м³) (тит.5) | 1 | ТХ | Материалы для монтажных работ | РВ п.41 | Заглушка 2-32-4,0-09Г2С | шт | 3 | 1 | 3 |  | РН-Д-19.2-05-ТХ
43 | тит. 05 | Резервуарный парк ДТ, ТС-1, АИ 92, АИ 95 (5х5000 м³), (6х2000 м³). (1 резервуар АИ 92 (Р-67) объемом 2000 м³) (тит.5) | 1 | ТХ | Материалы для монтажных работ | РВ п. 201 | Заглушка 2-25-4,0-09Г2С АТК 24.200.02-90 | шт | 4 | 1 | 4 |  | РН-Д-19.2-05-ТХ
Антикоррозионная изоляция РВС | [14 empty] | Антикоррозионная изоляция РВС
44 | тит. 05 | Резервуарный парк ДТ, ТС-1, АИ 92, АИ 95 (5х5000 м³), (6х2000 м³). (1 резервуар АИ 92 (Р-67) объемом 2000 м³) (тит.5) | 1 | ТХ | Монтажные работы | УЕР-13-01-01 | Антикоррозионная защита оборудования, газоходов, воздуховодов | м2 | 1121.575 | 1 | 1121.575 |  | РН-Д-19.2-05-ТХ
45 | тит. 05 | Резервуарный парк ДТ, ТС-1, АИ 92, АИ 95 (5х5000 м³), (6х2000 м³). (1 резервуар АИ 92 (Р-67) объемом 2000 м³) (тит.5) | 1 | ТХ | Материалы для монтажных работ | УЕРмтр-05.04.07-139001 | Растворитель Р-4 ГОСТ 7827-74 | кг | 148.8 | 1.03 | 153.264 |  | РН-Д-19.2-05-ТХ
46 | тит. 05 | Резервуарный парк ДТ, ТС-1, АИ 92, АИ 95 (5х5000 м³), (6х2000 м³). (1 резервуар АИ 92 (Р-67) объемом 2000 м³) (тит.5) | 1 | ТХ | Материалы для монтажных работ | РВ п. 60 | Прим Платина НОРД RAL 9003 | кг | 1164.6 | 1.03 | 1199.538 |  | РН-Д-19.2-05-ТХ
47 | тит. 05 | Резервуарный парк ДТ, ТС-1, АИ 92, АИ 95 (5х5000 м³), (6х2000 м³). (1 резервуар АИ 92 (Р-67) объемом 2000 м³) (тит.5) | 1 | ТХ | Материалы для монтажных работ | РВ п. 212 | Прим Платина НОРД RAL 9005 | кг | 27.8 | 1.03 | 28.634 |  | РН-Д-19.2-05-ТХ
48 | тит. 05 | Резервуарный парк ДТ, ТС-1, АИ 92, АИ 95 (5х5000 м³), (6х2000 м³). (1 резервуар АИ 92 (Р-67) объемом 2000 м³) (тит.5) | 1 | ТХ | Материалы для монтажных работ | РВ п. 213 | Прим Платина НОРД RAL 5015 | кг | 26.05 | 1.03 | 26.8315 |  | РН-Д-19.2-05-ТХ
49 | тит. 05 | Резервуарный парк ДТ, ТС-1, АИ 92, АИ 95 (5х5000 м³), (6х2000 м³). (1 резервуар АИ 92 (Р-67) объемом 2000 м³) (тит.5) | 1 | ТХ | Материалы для монтажных работ | РВ п. 1147 | Прим Платина НОРД RAL 3026 | кг | 17.4 | 1.03 | 17.922 |  | РН-Д-19.2-05-ТХ
50 | тит. 05 | Резервуарный парк ДТ, ТС-1, АИ 92, АИ 95 (5х5000 м³), (6х2000 м³). (1 резервуар АИ 92 (Р-67) объемом 2000 м³) (тит.5) | 1 | ТХ | Материалы для монтажных работ | РВ п. 215 | Прим Платина НОРД RAL 1023 | кг | 173.2 | 1.03 | 178.396 |  | РН-Д-19.2-05-ТХ
Опознавательная окраска | [14 empty] | Опознавательная окраска
51 | тит. 05 | Резервуарный парк ДТ, ТС-1, АИ 92, АИ 95 (5х5000 м³), (6х2000 м³). (1 резервуар АИ 92 (Р-67) объемом 2000 м³) (тит.5) | 1 | ТХ | Монтажные работы | УЕР-13-01-03 | Антикоррозионная защита трубопроводов, в том числе подготовительные работы | м2 | 3.75 | 1 | 3.75 |  | РН-Д-19.2-05-ТХ
52 | тит. 05 | Резервуарный парк ДТ, ТС-1, АИ 92, АИ 95 (5х5000 м³), (6х2000 м³). (1 резервуар АИ 92 (Р-67) объемом 2000 м³) (тит.5) | 1 | ТХ | Материалы для монтажных работ | УЕРмтр-05.04.07-748004 | Толуол нефтяной сорт высший ГОСТ 14710-78. В качестве растворителя | т | 0.000136 | 1 | 0.000136 |  | РН-Д-19.2-05-ТХ
53 | тит. 05 | Резервуарный парк ДТ, ТС-1, АИ 92, АИ 95 (5х5000 м³), (6х2000 м³). (1 резервуар АИ 92 (Р-67) объемом 2000 м³) (тит.5) | 1 | ТХ | Материалы для монтажных работ | РВ п. 679 | Эмаль ОС-12-03 RAL 3026 | кг | 0.94 | 1.03 | 0.9682 |  | РН-Д-19.2-05-ТХ
54 | тит. 05 | Резервуарный парк ДТ, ТС-1, АИ 92, АИ 95 (5х5000 м³), (6х2000 м³). (1 резервуар АИ 92 (Р-67) объемом 2000 м³) (тит.5) | 1 | ТХ | Материалы для монтажных работ | РВ п. 680 | Эмаль ОС-12-03 RAL 8007 | кг | 0.38 | 1.03 | 0.3914 |  | РН-Д-19.2-05-ТХ
Антикоррозионная изоляция трубопроводов. | [14 empty] | Антикоррозионная изоляция трубопроводов.
55 | тит. 05 | Резервуарный парк ДТ, ТС-1, АИ 92, АИ 95 (5х5000 м³), (6х2000 м³). (1 резервуар АИ 92 (Р-67) объемом 2000 м³) (тит.5) | 1 | ТХ | Монтажные работы | УЕР-13-01-03 | Антикоррозионная защита трубопроводов, в том числе подготовительные работы | м2 | 163.2 | 1 | 163.2 |  | РН-Д-19.2-05-ТХ
56 | тит. 05 | Резервуарный парк ДТ, ТС-1, АИ 92, АИ 95 (5х5000 м³), (6х2000 м³). (1 резервуар АИ 92 (Р-67) объемом 2000 м³) (тит.5) | 1 | ТХ | Материалы для монтажных работ | РВ п.222 | Порошок абразивный для пескоструйной обработки купершлак (Степень гранулирования: 0,125-0,63 мм) | кг | 4896 | 1 | 4896 |  | РН-Д-19.2-05-ТХ
57 | тит. 05 | Резервуарный парк ДТ, ТС-1, АИ 92, АИ 95 (5х5000 м³), (6х2000 м³). (1 резервуар АИ 92 (Р-67) объемом 2000 м³) (тит.5) | 1 | ТХ | Материалы для монтажных работ | УЕРмтр-05.04.07-167917 | Уайт-спирит С4-155/200 ГОСТ 3134-78 | кг | 207.59 | 1.03 | 213.8177 |  | РН-Д-19.2-05-ТХ
58 | тит. 05 | Резервуарный парк ДТ, ТС-1, АИ 92, АИ 95 (5х5000 м³), (6х2000 м³). (1 резервуар АИ 92 (Р-67) объемом 2000 м³) (тит.5) | 1 | ТХ | Материалы для монтажных работ | УЕРмтр-05.04.07-748004 | Толуол нефтяной сорт высший ГОСТ 14710-78. В качестве растворителя | т | 0.023587 | 1 | 0.023587 |  | РН-Д-19.2-05-ТХ
59 | тит. 05 | Резервуарный парк ДТ, ТС-1, АИ 92, АИ 95 (5х5000 м³), (6х2000 м³). (1 резервуар АИ 92 (Р-67) объемом 2000 м³) (тит.5) | 1 | ТХ | Материалы для монтажных работ | РВ п. 269 | Эмаль ОС-12-03 RAL 9003 | кг | 228.5 | 1.03 | 235.355 |  | РН-Д-19.2-05-ТХ

## 19.2-05-ЭГ
Ведомость объемов работ № РН-Д-РД-XIX-ЭГ-001-ВОР-ver01
на выполнение строительно-монтажных работ по проекту «Реконструкция Дудинской нефтебазы», шифр: РН-Д, Этап строительства №19
№ п/п | Объект, подобъект | Наименование объекта, подобъект | Веха | Раздел ПД/ Марка РД | Вид затрат | УЕР | Наименование | Ед. изм. | Объем | Нормы трудноустранимых потерь и отходов материалов* | Общий объем | Код ГИД (ЕНС) | Примечание (чертеж, спецификация, обоснование)
1 | 2 | 3 | 4 | 5 | 6 | 7 | 8 | 9 | 10 | 11 | 12 | 13 | 14
Раздел 1. Заземление | [13 empty] | Раздел 1. Заземление
1 | тит. 05 | Резервуарный парк ДТ, ТС-1, АИ 92, АИ 95 (5х5000 м³), (6х2000 м³). (1 резервуар АИ 92 (Р-67) объемом 2000 м³) (тит.5) | 1 | ЭГ | Монтажные работы | УЕР-09-03-04 | Монтаж контура заземления: горизонтальные заземлители | 100 м | 2.45 | 1 | 2.45 |  | РН-Д-19.2-05-ЭГ
2 | тит. 05 | Резервуарный парк ДТ, ТС-1, АИ 92, АИ 95 (5х5000 м³), (6х2000 м³). (1 резервуар АИ 92 (Р-67) объемом 2000 м³) (тит.5) | 1 | ЭГ | Материалы для монтажных работ | УЕРмтр-09.06.08-816117 | Полоса оцинкованая 40х5 для заземления, технические параметры и размеры согласно ГОСТ 103-2006, оцинкованная согласно ГОСТ 9.307 | кг | 384.65 | 1.01 | 388.4965 |  | РН-Д-19.2-05-ЭГ
3 | тит. 05 | Резервуарный парк ДТ, ТС-1, АИ 92, АИ 95 (5х5000 м³), (6х2000 м³). (1 резервуар АИ 92 (Р-67) объемом 2000 м³) (тит.5) | 1 | ЭГ | Монтажные работы | УЕР-09-03-02 | Монтаж проводников заземления и молниезащиты | т | 0.60445 | 1 | 0.60445 |  | РН-Д-19.2-05-ЭГ
4 | тит. 05 | Резервуарный парк ДТ, ТС-1, АИ 92, АИ 95 (5х5000 м³), (6х2000 м³). (1 резервуар АИ 92 (Р-67) объемом 2000 м³) (тит.5) | 1 | ЭГ | Материалы для монтажных работ | УЕРмтр-09.06.08-816117 | Полоса оцинкованая 40х5 для заземления, технические параметры и размеры согласно ГОСТ 103-2006, оцинкованная согласно ГОСТ 9.307 | кг | 604.45 | 1.01 | 610.4945 |  | РН-Д-19.2-05-ЭГ
5 | тит. 05 | Резервуарный парк ДТ, ТС-1, АИ 92, АИ 95 (5х5000 м³), (6х2000 м³). (1 резервуар АИ 92 (Р-67) объемом 2000 м³) (тит.5) | 1 | ЭГ | Материалы для монтажных работ | УЕРмтр-09.10.02.03-556325 | Провод ПуГВ 1х6 Б ТУ 16-705.501-2010 С медными жилами, изоляция из ПВХ пластиката, повышенной гибкости, цвет изоляции белый | м | 20 | 1.03 | 20.6 |  | РН-Д-19.2-05-ЭГ
6 | тит. 05 | Резервуарный парк ДТ, ТС-1, АИ 92, АИ 95 (5х5000 м³), (6х2000 м³). (1 резервуар АИ 92 (Р-67) объемом 2000 м³) (тит.5) | 1 | ЭГ | Монтажные работы | УЕР-09-03-03 | Монтаж контура заземления: вертикальные заземлители | 10 шт. | 0.8 | 1 | 0.8 |  | РН-Д-19.2-05-ЭГ
7 | тит. 05 | Резервуарный парк ДТ, ТС-1, АИ 92, АИ 95 (5х5000 м³), (6х2000 м³). (1 резервуар АИ 92 (Р-67) объемом 2000 м³) (тит.5) | 1 | ЭГ | Материалы для монтажных работ | УЕРмтр-23.01.01.03-839890 | Уголок 50х50х5 ГОСТ 8509-93/С255 ГОСТ 27772-88 | т | 0.1508 | 1.02 | 0.15382 |  | РН-Д-19.2-05-ЭГ
Антикоррозионное покрытие трубы стальной | [14 empty] | Антикоррозионное покрытие трубы стальной
8 | тит. 05 | Резервуарный парк ДТ, ТС-1, АИ 92, АИ 95 (5х5000 м³), (6х2000 м³). (1 резервуар АИ 92 (Р-67) объемом 2000 м³) (тит.5) | 1 | ЭГ | Монтажные работы | УЕР-13-05-01 | Антикоррозионная защита металлоконструкций (полная система окраски) | м2 изолируемой поверхности | 15 | 1 | 15 |  | РН-Д-19.2-05-ЭГ
9 | тит. 05 | Резервуарный парк ДТ, ТС-1, АИ 92, АИ 95 (5х5000 м³), (6х2000 м³). (1 резервуар АИ 92 (Р-67) объемом 2000 м³) (тит.5) | 1 | ЭГ | Материалы для монтажных работ | УЕРмтр-05.04.03.02-437464 | Материал лакокрасочный защитный химстойкий PRIM PLATINA Multicoat ZT (ПРИМ ПЛАТИНА Норд) цвет красно-коричневый RAL 8012 Техпромсинтез ТУ 20.30.12-110-53945212-2018 | кг | 3 | 1.03 | 3.09 |  | РН-Д-19.2-05-ЭГ

## 21.2-05-КЖ
Ведомость объемов работ № РН-Д-РД-XXI-КЖ-001-ВОР-ver01
на выполнение строительно-монтажных работ по проекту «Реконструкция Дудинской нефтебазы», шифр: РН-Д, Этап строительства №21
№ п/п | Объект, подобъект | Наименование объекта, подобъект | Веха | Раздел ПД/ Марка РД | Вид затрат | УЕР | Наименование | Ед. изм. | Объем | Нормы трудноустранимых потерь и отходов материалов* | Общий объем | Код ГИД (ЕНС) | Примечание (чертеж, спецификация, обоснование)
1 | 2 | 3 | 4 | 5 | 6 | 7 | 8 | 9 | 10 | 11 | 12 | 13 | 14
Раздел 1. Земляные работы | [13 empty] | Раздел 1. Земляные работы
1 | тит. 05 | Резервуарный парк ДТ, ТС-1, АИ (6х5000м3, 6х2000м3) (тит. 5) (Р-68, Р-69, Р-70, Р-71, Р-80) | 1 | КЖ | Строительные работы | УЕР-02-01-01-01 | Разработка грунта: 1, 2, 3 групп | м3 грунта в плотном теле | 14058.56 | 1 | 14058.56 |  | РН-Д-21.2-05-КЖ
2 | тит. 05 | Резервуарный парк ДТ, ТС-1, АИ (6х5000м3, 6х2000м3) (тит. 5) (Р-68, Р-69, Р-70, Р-71, Р-80) | 1 | КЖ | Строительные работы | УЕР-15-01-01 | Перевозка грузов | т*км | 2657067.84 | 1 | 2657067.84 |  | РН-Д-21.2-05-КЖ
3 | тит. 05 | Резервуарный парк ДТ, ТС-1, АИ (6х5000м3, 6х2000м3) (тит. 5) (Р-68, Р-69, Р-70, Р-71, Р-80) | 1 | КЖ | Строительные работы | УЕР-02-02-03 | Уплотнение грунта | м3 грунта в плотном теле | 585.2954 | 1 | 585.2954 |  | РН-Д-21.2-05-КЖ
4 | тит. 05 | Резервуарный парк ДТ, ТС-1, АИ (6х5000м3, 6х2000м3) (тит. 5) (Р-68, Р-69, Р-70, Р-71, Р-80) | 1 | КЖ | Строительные работы | УЕР-02-02-01 | Обратная засыпка /щебень+песок/талый грунт | м3 грунта в плотном теле | 17226.4565 | 1 | 17226.4565 |  | РН-Д-21.2-05-КЖ
5 | тит. 05 | Резервуарный парк ДТ, ТС-1, АИ (6х5000м3, 6х2000м3) (тит. 5) (Р-68, Р-69, Р-70, Р-71, Р-80) | 1 | КЖ | Материалы для строительных работ | УЕРмтр-21.02.02-3099526 | Щебень 40-70мм ГОСТ 8267-93 | м3 | 14718.1435 | 1.26 | 18544.8608 |  | РН-Д-21.2-05-КЖ
6 | тит. 05 | Резервуарный парк ДТ, ТС-1, АИ (6х5000м3, 6х2000м3) (тит. 5) (Р-68, Р-69, Р-70, Р-71, Р-80) | 1 | КЖ | Материалы для строительных работ | РВ п.1183 | Щебень фр. 5-20 | м3 | 1471.8143 | 1.26 | 1854.4861 |  | РН-Д-21.2-05-КЖ
7 | тит. 05 | Резервуарный парк ДТ, ТС-1, АИ (6х5000м3, 6х2000м3) (тит. 5) (Р-68, Р-69, Р-70, Р-71, Р-80) | 1 | КЖ | Материалы для строительных работ | УЕРмтр-10.01.03.99.02-842803 | Песок строительный ГОСТ 8736-2014 средней крупности, фракция 2-2,5мм | т | 299.6291 | 1.1 | 329.592 |  | РН-Д-21.2-05-КЖ
Раздел 2. Фундамент | [13 empty] | Раздел 2. Фундамент
Фундамент Ф1 - 3 шт | [14 empty] | Фундамент Ф1 - 4 шт
8 | тит. 05 | Резервуарный парк ДТ, ТС-1, АИ (6х5000м3, 6х2000м3) (тит. 5) (Р-68, Р-69, Р-70, Р-71, Р-80) | 1 | КЖ | Строительные работы | УЕР-04-02-01 | Устройство бетонной подготовки | м3 | 64.5 | 1 | 64.5 |  | РН-Д-21.2-05-КЖ
9 | тит. 05 | Резервуарный парк ДТ, ТС-1, АИ (6х5000м3, 6х2000м3) (тит. 5) (Р-68, Р-69, Р-70, Р-71, Р-80) | 1 | КЖ | Материалы для строительных работ | УЕРмтр-21.03.03.01.01-875702 | Смесь бетонная тяжелая БСТ B7.5 П2 F100 W2 ГОСТ 7473-2010 состав №96 | м3 | 64.5 | 1.02 | 65.79 |  | РН-Д-21.2-05-КЖ
10 | тит. 05 | Резервуарный парк ДТ, ТС-1, АИ (6х5000м3, 6х2000м3) (тит. 5) (Р-68, Р-69, Р-70, Р-71, Р-80) | 1 | КЖ | Строительные работы | УЕР-04-02-02 | Устройство фундаментов и ростверков из монолитного железобетона | м3 | 594.3 | 1 | 594.3 |  | РН-Д-21.2-05-КЖ
11 | тит. 05 | Резервуарный парк ДТ, ТС-1, АИ (6х5000м3, 6х2000м3) (тит. 5) (Р-68, Р-69, Р-70, Р-71, Р-80) | 1 | КЖ | Материалы для строительных работ | УЕРмтр-21.02.03-3093698 | Смесь бетонная тяжелая БСТ B35 F400 W10 ГОСТ 7473-2010/ООО "ЗБЗ" | м3 | 499.5 | 1.015 | 506.9925 |  | РН-Д-21.2-05-КЖ
12 | тит. 05 | Резервуарный парк ДТ, ТС-1, АИ (6х5000м3, 6х2000м3) (тит. 5) (Р-68, Р-69, Р-70, Р-71, Р-80) | 1 | КЖ | Материалы для строительных работ | РВ п. 710 | Бетон мелкозернистый В10, F100, W2 | м3 | 94.8 | 1.015 | 96.222 |  | РН-Д-21.2-05-КЖ
13 | тит. 05 | Резервуарный парк ДТ, ТС-1, АИ (6х5000м3, 6х2000м3) (тит. 5) (Р-68, Р-69, Р-70, Р-71, Р-80) | 1 | КЖ | Материалы для строительных работ | УЕРмтр-07.03.01.01.01-513017 | Сталь арматурная 20-А-III сталь 25Г2С ГОСТ 5781-82 | т | 16.5072 | 1.01 | 16.6723 | Арматура 20-А400 | РН-Д-21.2-05-КЖ
14 | тит. 05 | Резервуарный парк ДТ, ТС-1, АИ (6х5000м3, 6х2000м3) (тит. 5) (Р-68, Р-69, Р-70, Р-71, Р-80) | 1 | КЖ | Материалы для строительных работ | УЕРмтр-07.03.01.01.02-3038814 | Прокат арматурный 1ф-НД-16-ОМ1-ОВ2-А400 ГОСТ 34028-2016 для железобетонных конструкций, периодического профиля, формы 1ф, с предельным отклонением по массе 1м длины для группы ОМ1, обычной точности по овальности ОВ2, класса А400, в прутках, немерной длины | т | 4.8348 | 1.01 | 4.8831 |  | РН-Д-21.2-05-КЖ
15 | тит. 05 | Резервуарный парк ДТ, ТС-1, АИ (6х5000м3, 6х2000м3) (тит. 5) (Р-68, Р-69, Р-70, Р-71, Р-80) | 1 | КЖ | Материалы для строительных работ | УЕРмтр-07.03.01.01.02-3060474 | Прокат арматурный 1ф-НД-12-ОМ1-ОВ2-А400 ГОСТ 34028-2016 для железобетонных конструкций, периодического профиля, формы 1ф, с предельным отклонением по массе 1м длины для группы ОМ1, обычной точности по овальности ОВ2, класса А400, в прутках, немерной длины | т | 7.8364 | 1.01 | 7.9148 |  | РН-Д-21.2-05-КЖ
16 | тит. 05 | Резервуарный парк ДТ, ТС-1, АИ (6х5000м3, 6х2000м3) (тит. 5) (Р-68, Р-69, Р-70, Р-71, Р-80) | 1 | КЖ | Материалы для строительных работ | УЕРмтр-07.03.01.01.01-513004 | Сталь арматурная 12-А-I ВСт3сп ГОСТ 5781-82 | т | 2.2073 | 1.01 | 2.2293 | Каркас КР1 Арматура 12-А240 | РН-Д-21.2-05-КЖ
17 | тит. 05 | Резервуарный парк ДТ, ТС-1, АИ (6х5000м3, 6х2000м3) (тит. 5) (Р-68, Р-69, Р-70, Р-71, Р-80) | 1 | КЖ | Строительные работы | УЕР-04-07-03 | Гидроизоляция строительных конструкций | м2 изолируемой поверхности | 122.73 | 1 | 122.73 |  | РН-Д-21.2-05-КЖ
Фундамент Ф2 - 3 шт | [14 empty] | Фундамент Ф2 - 4 шт
18 | тит. 05 | Резервуарный парк ДТ, ТС-1, АИ (6х5000м3, 6х2000м3) (тит. 5) (Р-68, Р-69, Р-70, Р-71, Р-80) | 1 | КЖ | Строительные работы | УЕР-04-02-01 | Устройство бетонной подготовки | м3 | 9.06 | 1 | 9.06 |  | РН-Д-21.2-05-КЖ
19 | тит. 05 | Резервуарный парк ДТ, ТС-1, АИ (6х5000м3, 6х2000м3) (тит. 5) (Р-68, Р-69, Р-70, Р-71, Р-80) | 1 | КЖ | Материалы для строительных работ | УЕРмтр-21.03.03.01.01-875702 | Смесь бетонная тяжелая БСТ B7.5 П2 F100 W2 ГОСТ 7473-2010 состав №96 | м3 | 9.06 | 1.02 | 9.2412 |  | РН-Д-21.2-05-КЖ
20 | тит. 05 | Резервуарный парк ДТ, ТС-1, АИ (6х5000м3, 6х2000м3) (тит. 5) (Р-68, Р-69, Р-70, Р-71, Р-80) | 1 | КЖ | Строительные работы | УЕР-04-02-02 | Устройство фундаментов и ростверков из монолитного железобетона | м3 | 29.4 | 1 | 29.4 |  | РН-Д-21.2-05-КЖ
21 | тит. 05 | Резервуарный парк ДТ, ТС-1, АИ (6х5000м3, 6х2000м3) (тит. 5) (Р-68, Р-69, Р-70, Р-71, Р-80) | 1 | КЖ | Материалы для строительных работ | УЕРмтр-21.02.03-3093698 | Смесь бетонная тяжелая БСТ B35 F400 W10 ГОСТ 7473-2010/ООО "ЗБЗ" | м3 | 29.4 | 1.015 | 29.841 |  | РН-Д-21.2-05-КЖ
22 | тит. 05 | Резервуарный парк ДТ, ТС-1, АИ (6х5000м3, 6х2000м3) (тит. 5) (Р-68, Р-69, Р-70, Р-71, Р-80) | 1 | КЖ | Материалы для строительных работ | УЕРмтр-07.03.01.01.02-3060474 | Прокат арматурный 1ф-НД-12-ОМ1-ОВ2-А400 ГОСТ 34028-2016 для железобетонных конструкций, периодического профиля, формы 1ф, с предельным отклонением по массе 1м длины для группы ОМ1, обычной точности по овальности ОВ2, класса А400, в прутках, немерной длины | т | 1.878 | 1.01 | 1.8968 |  | РН-Д-21.2-05-КЖ
23 | тит. 05 | Резервуарный парк ДТ, ТС-1, АИ (6х5000м3, 6х2000м3) (тит. 5) (Р-68, Р-69, Р-70, Р-71, Р-80) | 1 | КЖ | Материалы для строительных работ | УЕРмтр-07.03.01.01.01-513004 | Сталь арматурная 12-А-I ВСт3сп ГОСТ 5781-82 | т | 0.13666 | 1.01 | 0.13802 | Каркас КР1 Арматура 12-А240 | РН-Д-21.2-05-КЖ
24 | тит. 05 | Резервуарный парк ДТ, ТС-1, АИ (6х5000м3, 6х2000м3) (тит. 5) (Р-68, Р-69, Р-70, Р-71, Р-80) | 1 | КЖ | Строительные работы | УЕР-04-07-03 | Гидроизоляция строительных конструкций | м2 изолируемой поверхности | 22.98 | 1 | 22.98 |  | РН-Д-21.2-05-КЖ
Фундамент Ф3 | [14 empty] | Фундамент Ф3
25 | тит. 05 | Резервуарный парк ДТ, ТС-1, АИ (6х5000м3, 6х2000м3) (тит. 5) (Р-68, Р-69, Р-70, Р-71, Р-80) | 1 | КЖ | Строительные работы | УЕР-04-02-01 | Устройство бетонной подготовки | м3 | 7.84 | 1 | 7.84 |  | РН-Д-21.2-05-КЖ
26 | тит. 05 | Резервуарный парк ДТ, ТС-1, АИ (6х5000м3, 6х2000м3) (тит. 5) (Р-68, Р-69, Р-70, Р-71, Р-80) | 1 | КЖ | Материалы для строительных работ | УЕРмтр-21.03.03.01.01-875702 | Смесь бетонная тяжелая БСТ B7.5 П2 F100 W2 ГОСТ 7473-2010 состав №96 | м3 | 7.84 | 1.02 | 7.9968 |  | РН-Д-21.2-05-КЖ
27 | тит. 05 | Резервуарный парк ДТ, ТС-1, АИ (6х5000м3, 6х2000м3) (тит. 5) (Р-68, Р-69, Р-70, Р-71, Р-80) | 1 | КЖ | Строительные работы | УЕР-04-02-02 | Устройство фундаментов и ростверков из монолитного железобетона | м3 | 63.62 | 1 | 63.62 |  | РН-Д-21.2-05-КЖ
28 | тит. 05 | Резервуарный парк ДТ, ТС-1, АИ (6х5000м3, 6х2000м3) (тит. 5) (Р-68, Р-69, Р-70, Р-71, Р-80) | 1 | КЖ | Материалы для строительных работ | УЕРмтр-21.02.03-3093698 | Смесь бетонная тяжелая БСТ B35 F400 W10 ГОСТ 7473-2010/ООО "ЗБЗ" | м3 | 63.62 | 1.015 | 64.5743 |  | РН-Д-21.2-05-КЖ
29 | тит. 05 | Резервуарный парк ДТ, ТС-1, АИ (6х5000м3, 6х2000м3) (тит. 5) (Р-68, Р-69, Р-70, Р-71, Р-80) | 1 | КЖ | Материалы для строительных работ | УЕРмтр-07.03.01.01.01-513008 | Сталь арматурная 10-А-III сталь 25Г2С периодического профиля ГОСТ 5781-82 | т | 1.5576 | 1.01 | 1.5731 | Арматура 10-А400 | РН-Д-21.2-05-КЖ
30 | тит. 05 | Резервуарный парк ДТ, ТС-1, АИ (6х5000м3, 6х2000м3) (тит. 5) (Р-68, Р-69, Р-70, Р-71, Р-80) | 1 | КЖ | Материалы для строительных работ | УЕРмтр-07.03.01.01.02-3060474 | Прокат арматурный 1ф-НД-12-ОМ1-ОВ2-А400 ГОСТ 34028-2016 для железобетонных конструкций, периодического профиля, формы 1ф, с предельным отклонением по массе 1м длины для группы ОМ1, обычной точности по овальности ОВ2, класса А400, в прутках, немерной длины | т | 0.53663 | 1.01 | 0.542 |  | РН-Д-21.2-05-КЖ
31 | тит. 05 | Резервуарный парк ДТ, ТС-1, АИ (6х5000м3, 6х2000м3) (тит. 5) (Р-68, Р-69, Р-70, Р-71, Р-80) | 1 | КЖ | Материалы для строительных работ | УЕРмтр-07.03.01.01.02-3038814 | Прокат арматурный 1ф-НД-16-ОМ1-ОВ2-А400 ГОСТ 34028-2016 для железобетонных конструкций, периодического профиля, формы 1ф, с предельным отклонением по массе 1м длины для группы ОМ1, обычной точности по овальности ОВ2, класса А400, в прутках, немерной длины | т | 1.9508 | 1.01 | 1.9703 |  | РН-Д-21.2-05-КЖ
32 | тит. 05 | Резервуарный парк ДТ, ТС-1, АИ (6х5000м3, 6х2000м3) (тит. 5) (Р-68, Р-69, Р-70, Р-71, Р-80) | 1 | КЖ | Строительные работы | УЕР-04-07-03 | Гидроизоляция строительных конструкций | м2 изолируемой поверхности | 208.41 | 1 | 208.41 |  | РН-Д-21.2-05-КЖ
Фундамент Ф4 | [14 empty] | Фундамент Ф4
33 | тит. 05 | Резервуарный парк ДТ, ТС-1, АИ (6х5000м3, 6х2000м3) (тит. 5) (Р-68, Р-69, Р-70, Р-71, Р-80) | 1 | КЖ | Строительные работы | УЕР-04-02-01 | Устройство бетонной подготовки | м3 | 11.28 | 1 | 11.28 |  | РН-Д-21.2-05-КЖ
34 | тит. 05 | Резервуарный парк ДТ, ТС-1, АИ (6х5000м3, 6х2000м3) (тит. 5) (Р-68, Р-69, Р-70, Р-71, Р-80) | 1 | КЖ | Материалы для строительных работ | УЕРмтр-21.03.03.01.01-875702 | Смесь бетонная тяжелая БСТ B7.5 П2 F100 W2 ГОСТ 7473-2010 состав №96 | м3 | 11.28 | 1.02 | 11.5056 |  | РН-Д-21.2-05-КЖ
35 | тит. 05 | Резервуарный парк ДТ, ТС-1, АИ (6х5000м3, 6х2000м3) (тит. 5) (Р-68, Р-69, Р-70, Р-71, Р-80) | 1 | КЖ | Строительные работы | УЕР-04-02-02 | Устройство фундаментов и ростверков из монолитного железобетона | м3 | 76.32 | 1 | 76.32 |  | РН-Д-21.2-05-КЖ
36 | тит. 05 | Резервуарный парк ДТ, ТС-1, АИ (6х5000м3, 6х2000м3) (тит. 5) (Р-68, Р-69, Р-70, Р-71, Р-80) | 1 | КЖ | Материалы для строительных работ | УЕРмтр-21.02.03-3093698 | Смесь бетонная тяжелая БСТ B35 F400 W10 ГОСТ 7473-2010/ООО "ЗБЗ" | м3 | 76.32 | 1.015 | 77.4648 |  | РН-Д-21.2-05-КЖ
37 | тит. 05 | Резервуарный парк ДТ, ТС-1, АИ (6х5000м3, 6х2000м3) (тит. 5) (Р-68, Р-69, Р-70, Р-71, Р-80) | 1 | КЖ | Материалы для строительных работ | УЕРмтр-07.03.01.01.01-513008 | Сталь арматурная 10-А-III сталь 25Г2С периодического профиля ГОСТ 5781-82 | т | 2.2147 | 1.01 | 2.2368 | Арматура 10-А400 | РН-Д-21.2-05-КЖ
38 | тит. 05 | Резервуарный парк ДТ, ТС-1, АИ (6х5000м3, 6х2000м3) (тит. 5) (Р-68, Р-69, Р-70, Р-71, Р-80) | 1 | КЖ | Материалы для строительных работ | УЕРмтр-07.03.01.01.02-3060474 | Прокат арматурный 1ф-НД-12-ОМ1-ОВ2-А400 ГОСТ 34028-2016 для железобетонных конструкций, периодического профиля, формы 1ф, с предельным отклонением по массе 1м длины для группы ОМ1, обычной точности по овальности ОВ2, класса А400, в прутках, немерной длины | т | 0.76931 | 1.01 | 0.777 |  | РН-Д-21.2-05-КЖ
39 | тит. 05 | Резервуарный парк ДТ, ТС-1, АИ (6х5000м3, 6х2000м3) (тит. 5) (Р-68, Р-69, Р-70, Р-71, Р-80) | 1 | КЖ | Материалы для строительных работ | УЕРмтр-07.03.01.01.02-3038814 | Прокат арматурный 1ф-НД-16-ОМ1-ОВ2-А400 ГОСТ 34028-2016 для железобетонных конструкций, периодического профиля, формы 1ф, с предельным отклонением по массе 1м длины для группы ОМ1, обычной точности по овальности ОВ2, класса А400, в прутках, немерной длины | т | 2.8017 | 1.01 | 2.8297 |  | РН-Д-21.2-05-КЖ
40 | тит. 05 | Резервуарный парк ДТ, ТС-1, АИ (6х5000м3, 6х2000м3) (тит. 5) (Р-68, Р-69, Р-70, Р-71, Р-80) | 1 | КЖ | Строительные работы | УЕР-04-07-03 | Гидроизоляция строительных конструкций | м2 изолируемой поверхности | 394.91 | 1 | 394.91 |  | РН-Д-21.2-05-КЖ
Устройство покрытия Рабберфлекс 55 (724 м2) | [14 empty] | Устройство покрытия Рабберфлекс 55 (724 м2)
41 | тит. 05 | Резервуарный парк ДТ, ТС-1, АИ (6х5000м3, 6х2000м3) (тит. 5) (Р-68, Р-69, Р-70, Р-71, Р-80) | 1 | КЖ | Строительные работы | УЕР-04-07-03 | Гидроизоляция строительных конструкций | м2 изолируемой поверхности | 543 | 1 | 543 |  | РН-Д-21.2-05-КЖ
42 | тит. 05 | Резервуарный парк ДТ, ТС-1, АИ (6х5000м3, 6х2000м3) (тит. 5) (Р-68, Р-69, Р-70, Р-71, Р-80) | 1 | КЖ | Материалы для строительных работ | РВ п. 1154 | Микросилер-50 (Аналог Двухкомпонентный низковязкий эпоксидный праймер на водной основе Аквадесмо Дюр ) | кг | 108.6 | 1.03 | 111.858 |  | РН-Д-21.2-05-КЖ
43 | тит. 05 | Резервуарный парк ДТ, ТС-1, АИ (6х5000м3, 6х2000м3) (тит. 5) (Р-68, Р-69, Р-70, Р-71, Р-80) | 1 | КЖ | Материалы для строительных работ | РВ п. 1155 | Рабберфлекс-55 (красный) | кг | 488.7 | 1.03 | 503.361 |  | РН-Д-21.2-05-КЖ
44 | тит. 05 | Резервуарный парк ДТ, ТС-1, АИ (6х5000м3, 6х2000м3) (тит. 5) (Р-68, Р-69, Р-70, Р-71, Р-80) | 1 | КЖ | Материалы для строительных работ | РВ п. 1156 | Рабберфлекс-55 (серый) | кг | 488.7 | 1.03 | 503.361 |  | РН-Д-21.2-05-КЖ
45 | тит. 05 | Резервуарный парк ДТ, ТС-1, АИ (6х5000м3, 6х2000м3) (тит. 5) (Р-68, Р-69, Р-70, Р-71, Р-80) | 1 | КЖ | Материалы для строительных работ | РВ п. 1159 | Акселератор-3000А | кг | 58.65 | 1.03 | 60.4095 |  | РН-Д-21.2-05-КЖ
46 | тит. 05 | Резервуарный парк ДТ, ТС-1, АИ (6х5000м3, 6х2000м3) (тит. 5) (Р-68, Р-69, Р-70, Р-71, Р-80) | 1 | КЖ | Материалы для строительных работ | РВ п. 1158 | Защитный полиуретановый лак ГиперТраст ТопКоат (В качестве верхнего (финишного) покрытия: минимум 0,5 кг/м2 .) | кг | 271.5 | 1.03 | 279.645 |  | РН-Д-21.2-05-КЖ
47 | тит. 05 | Резервуарный парк ДТ, ТС-1, АИ (6х5000м3, 6х2000м3) (тит. 5) (Р-68, Р-69, Р-70, Р-71, Р-80) | 1 | КЖ | Материалы для строительных работ | УЕРмтр-10.01.03.99.01-3009023 | Песок кварцевый Quartz Sand 04 | кг | 2715 | 1 | 2715 |  | РН-Д-21.2-05-КЖ
48 | тит. 05 | Резервуарный парк ДТ, ТС-1, АИ (6х5000м3, 6х2000м3) (тит. 5) (Р-68, Р-69, Р-70, Р-71, Р-80) | 1 | КЖ | Материалы для строительных работ | УЕРмтр-05.04.07-498683 | Ортоксилол нефтяной ТУ 38.101254-72 Бесцветная жидкость с характерным запахом. Высший сорт. Применяется в качестве растворителя лаков, красок, мастик | т | 0.0543 | 1.03 | 0.055929 |  | РН-Д-21.2-05-КЖ
Устройство гидрофобного слоя | [14 empty] | Устройство гидрофобного слоя
49 | тит. 05 | Резервуарный парк ДТ, ТС-1, АИ (6х5000м3, 6х2000м3) (тит. 5) (Р-68, Р-69, Р-70, Р-71, Р-80) | 1 | КЖ | Строительные работы | УЕР-02-02-01 | Обратная засыпка | м3 грунта в плотном теле | 72.9 | 1 | 72.9 |  | РН-Д-21.2-05-КЖ
50 | тит. 05 | Резервуарный парк ДТ, ТС-1, АИ (6х5000м3, 6х2000м3) (тит. 5) (Р-68, Р-69, Р-70, Р-71, Р-80) | 1 | КЖ | Материалы для строительных работ | УЕРмтр-10.01.03.99.02-842803 | Песок строительный ГОСТ 8736-2014 средней крупности, фракция 2-2,5мм | т | 67.32 | 1.1 | 74.052 |  | РН-Д-21.2-05-КЖ
51 | тит. 05 | Резервуарный парк ДТ, ТС-1, АИ (6х5000м3, 6х2000м3) (тит. 5) (Р-68, Р-69, Р-70, Р-71, Р-80) | 1 | КЖ | Материалы для строительных работ | РВ п. 5122 | Песчаные, пылеватые и глинистые частицы кpупностью менее 01 мм | м3 | 26.4 | 1.1 | 29.04 |  | РН-Д-21.2-05-КЖ
52 | тит. 05 | Резервуарный парк ДТ, ТС-1, АИ (6х5000м3, 6х2000м3) (тит. 5) (Р-68, Р-69, Р-70, Р-71, Р-80) | 1 | КЖ | Материалы для строительных работ | УЕРмтр-04.08.03-768003 | Битум нефтяной строительный БН 90/10 ГОСТ 6617-2021 строительный, соответствует марке БН-V, поставлять в жестяных барабанах по 230кг или 168кг | т | 5.7 | 1 | 5.7 |  | РН-Д-21.2-05-КЖ
Устройство асфальта | [14 empty] | Устройство асфальта
53 | тит. 05 | Резервуарный парк ДТ, ТС-1, АИ (6х5000м3, 6х2000м3) (тит. 5) (Р-68, Р-69, Р-70, Р-71, Р-80) | 1 | КЖ | Строительные работы | УЕР-03-01-07 | Устройство дорог и площадок из асфальтобетона | м2 | 180 | 1 | 180 |  | РН-Д-21.2-05-КЖ
54 | тит. 05 | Резервуарный парк ДТ, ТС-1, АИ (6х5000м3, 6х2000м3) (тит. 5) (Р-68, Р-69, Р-70, Р-71, Р-80) | 1 | КЖ | Материалы для строительных работ | РВ п. 5124 | Асфальт мелкозернистый тип Б марка II | т | 44.1 | 1 | 44.1 |  | РН-Д-21.2-05-КЖ
Раздел 3. Отмостка | [13 empty] | Раздел 3. Отмостка
55 | тит. 05 | Резервуарный парк ДТ, ТС-1, АИ (6х5000м3, 6х2000м3) (тит. 5) (Р-68, Р-69, Р-70, Р-71, Р-80) | 1 | КЖ | Строительные работы | УЕР-04-02-14 | Устройство отмостки с асфальтобетонным и бетонным покрытием | м2 | 538.5 | 1 | 538.5 |  | РН-Д-21.2-05-КЖ
56 | тит. 05 | Резервуарный парк ДТ, ТС-1, АИ (6х5000м3, 6х2000м3) (тит. 5) (Р-68, Р-69, Р-70, Р-71, Р-80) | 1 | КЖ | Материалы для строительных работ | УЕРмтр-21.02.03-3094553 | Смесь бетонная тяжелая БСТ B30 П4 F200 W8 ГОСТ 7473-2010/ООО "НБЗ" | м3 | 53.865 | 1.02 | 54.9423 |  | РН-Д-21.2-05-КЖ
57 | тит. 05 | Резервуарный парк ДТ, ТС-1, АИ (6х5000м3, 6х2000м3) (тит. 5) (Р-68, Р-69, Р-70, Р-71, Р-80) | 1 | КЖ | Материалы для строительных работ | УЕРмтр-08.03.09-539002 | Сетка сварная 5Вр-1 100/100 ГОСТ 8478-81, ТУ 14-178-266-94 | т | 1.5509 | 1.01 | 1.5664 | Сетка Ø5Вр1-100/ Ø5Вр1-100 | РН-Д-21.2-05-КЖ
58 | тит. 05 | Резервуарный парк ДТ, ТС-1, АИ (6х5000м3, 6х2000м3) (тит. 5) (Р-68, Р-69, Р-70, Р-71, Р-80) | 1 | КЖ | Строительные работы | УЕР-02-04-02 | Укладка геотекстильных материалов | м2 | 633.75 | 1 | 633.75 |  | РН-Д-21.2-05-КЖ
59 | тит. 05 | Резервуарный парк ДТ, ТС-1, АИ (6х5000м3, 6х2000м3) (тит. 5) (Р-68, Р-69, Р-70, Р-71, Р-80) | 1 | КЖ | Материалы для строительных работ | РВ п. 1442 | Геомембрана ПВД (LDPE) Геофлекс 1мм | м2 | 633.75 | 1.1 | 697.125 |  | РН-Д-21.2-05-КЖ
Раздел 4. Устройство фундаментов под мачты и молниеприемники (Рм1, Рм2) | [13 empty] | Раздел 4. Устройство фундаментов под мачты и молниеприемники (Рм1, Рм2)
Устройство свай Св1 (Рм1) - 9 шт | [14 empty] | Устройство свай Св1 (Рм1) - 9 шт
60 | тит. 05 | Резервуарный парк ДТ, ТС-1, АИ (6х5000м3, 6х2000м3) (тит. 5) (Р-68, Р-69, Р-70, Р-71, Р-80) | 1 | КЖ | Строительные работы | УЕР-04-01-05-03 | Устройство стальных свай в грунтах: 3 группы | м3 | 6.75 | 1 | 6.75 |  | РН-Д-21.2-05-КЖ
61 | тит. 05 | Резервуарный парк ДТ, ТС-1, АИ (6х5000м3, 6х2000м3) (тит. 5) (Р-68, Р-69, Р-70, Р-71, Р-80) | 1 | КЖ | Материалы для строительных работ | УЕРмтр-10.02.03.04-670111 | Смесь сухая растворная на цементном вяжущем Пк2 М200 ГОСТ 31357-2007 | м3 | 6.75 | 1.02 | 6.885 |  | РН-Д-21.2-05-КЖ
62 | тит. 05 | Резервуарный парк ДТ, ТС-1, АИ (6х5000м3, 6х2000м3) (тит. 5) (Р-68, Р-69, Р-70, Р-71, Р-80) | 1 | КЖ | Материалы для строительных работ | УЕРмтр-07.11.02.01-997699 | Труба стальная электросварная прямошовная 325х8 ГОСТ 10704-91 группа В сталь 09Г2С ГОСТ 10705-80 | м | 89.5505 | 1.01 | 90.446 |  | РН-Д-21.2-05-КЖ
63 | тит. 05 | Резервуарный парк ДТ, ТС-1, АИ (6х5000м3, 6х2000м3) (тит. 5) (Р-68, Р-69, Р-70, Р-71, Р-80) | 1 | КЖ | Материалы для строительных работ | УЕРмтр-07.03.01.01.01-513031 | Сталь арматурная 12-А-III сталь 35ГС ГОСТ 5781-82 | т | 0.031683 | 1.01 | 0.032 | Арматура 12-А400 | РН-Д-21.2-05-КЖ
64 | тит. 05 | Резервуарный парк ДТ, ТС-1, АИ (6х5000м3, 6х2000м3) (тит. 5) (Р-68, Р-69, Р-70, Р-71, Р-80) | 1 | КЖ | Материалы для строительных работ | УЕРмтр-07.03.01.01.01-513004 | Сталь арматурная 12-А-I ВСт3сп ГОСТ 5781-82 | т | 0.0162 | 1.01 | 0.016362 | Арматура 12-А240 | РН-Д-21.2-05-КЖ
65 | тит. 05 | Резервуарный парк ДТ, ТС-1, АИ (6х5000м3, 6х2000м3) (тит. 5) (Р-68, Р-69, Р-70, Р-71, Р-80) | 1 | КЖ | Материалы для строительных работ | УЕРмтр-07.04.01.01.03-509004 | Прокат листовой горячекатаный Б-ПН-О-8х1500х6000 ГОСТ 19903-2015, ГОСТ 19281-2014 сталь 09Г2С 345-12-09Г2С-ГС | т | 0.34587 | 1.01 | 0.34933 |  | РН-Д-21.2-05-КЖ
Антикоррозийная защита | [14 empty] | Антикоррозийная защита
66 | тит. 05 | Резервуарный парк ДТ, ТС-1, АИ (6х5000м3, 6х2000м3) (тит. 5) (Р-68, Р-69, Р-70, Р-71, Р-80) | 1 | КЖ | Строительные работы | УЕР-13-05-01 | Антикоррозионная защита металлоконструкций (полная система окраски) | м2 изолируемой поверхности | 30.45 | 1 | 30.45 |  | РН-Д-21.2-05-КЖ
67 | тит. 05 | Резервуарный парк ДТ, ТС-1, АИ (6х5000м3, 6х2000м3) (тит. 5) (Р-68, Р-69, Р-70, Р-71, Р-80) | 1 | КЖ | Строительные работы | РВ п. 5745 | Обработка свай СБЭ111 "Унипол" Б (3 слоя) | кг | 91.341 | 1.03 | 94.0812 |  | РН-Д-21.2-05-КЖ
Устройство ростверка Рм1 | [14 empty] | Устройство ростверка Рм1
68 | тит. 05 | Резервуарный парк ДТ, ТС-1, АИ (6х5000м3, 6х2000м3) (тит. 5) (Р-68, Р-69, Р-70, Р-71, Р-80) | 1 | КЖ | Строительные работы | УЕР-02-01-01-01 | Разработка грунта: 1, 2, 3 групп | м3 грунта в плотном теле | 89.17 | 1 | 89.17 |  | РН-Д-21.2-05-КЖ
69 | тит. 05 | Резервуарный парк ДТ, ТС-1, АИ (6х5000м3, 6х2000м3) (тит. 5) (Р-68, Р-69, Р-70, Р-71, Р-80) | 1 | КЖ | Строительные работы | УЕР-15-01-01 | Перевозка грузов | т*км | 16853.13 | 1 | 16853.13 |  | РН-Д-21.2-05-КЖ
70 | тит. 05 | Резервуарный парк ДТ, ТС-1, АИ (6х5000м3, 6х2000м3) (тит. 5) (Р-68, Р-69, Р-70, Р-71, Р-80) | 1 | КЖ | Строительные работы | УЕР-02-02-03 | Уплотнение грунта | м3 грунта в плотном теле | 4.095 | 1 | 4.095 |  | РН-Д-21.2-05-КЖ
71 | тит. 05 | Резервуарный парк ДТ, ТС-1, АИ (6х5000м3, 6х2000м3) (тит. 5) (Р-68, Р-69, Р-70, Р-71, Р-80) | 1 | КЖ | Строительные работы | УЕР-02-02-01 | Обратная засыпка /щебень/ | м3 грунта в плотном теле | 50.55 | 1 | 50.55 |  | РН-Д-21.2-05-КЖ
72 | тит. 05 | Резервуарный парк ДТ, ТС-1, АИ (6х5000м3, 6х2000м3) (тит. 5) (Р-68, Р-69, Р-70, Р-71, Р-80) | 1 | КЖ | Материалы для строительных работ | РВ п.1150 | Щебень фр.20-40 | м3 | 50.55 | 1.026 | 51.8643 |  | РН-Д-21.2-05-КЖ
73 | тит. 05 | Резервуарный парк ДТ, ТС-1, АИ (6х5000м3, 6х2000м3) (тит. 5) (Р-68, Р-69, Р-70, Р-71, Р-80) | 1 | КЖ | Материалы для строительных работ | РВ п.1183 | Щебень фр. 5-20 | м3 | 13.65 | 1.026 | 14.0049 |  | РН-Д-21.2-05-КЖ
74 | тит. 05 | Резервуарный парк ДТ, ТС-1, АИ (6х5000м3, 6х2000м3) (тит. 5) (Р-68, Р-69, Р-70, Р-71, Р-80) | 1 | КЖ | Строительные работы | УЕР-04-02-01 | Устройство бетонной подготовки | м3 | 1.764 | 1 | 1.764 |  | РН-Д-21.2-05-КЖ
75 | тит. 05 | Резервуарный парк ДТ, ТС-1, АИ (6х5000м3, 6х2000м3) (тит. 5) (Р-68, Р-69, Р-70, Р-71, Р-80) | 1 | КЖ | Материалы для строительных работ | УЕРмтр-21.03.03.01.01-875702 | Смесь бетонная тяжелая БСТ B7.5 П2 F100 W2 ГОСТ 7473-2010 состав №96 | м3 | 1.764 | 1.02 | 1.7993 | Бетон В7,5, F100,W4 | РН-Д-21.2-05-КЖ
76 | тит. 05 | Резервуарный парк ДТ, ТС-1, АИ (6х5000м3, 6х2000м3) (тит. 5) (Р-68, Р-69, Р-70, Р-71, Р-80) | 1 | КЖ | Строительные работы | УЕР-04-02-02 | Устройство фундаментов и ростверков из монолитного железобетона | м3 | 25.6 | 1 | 25.6 |  | РН-Д-21.2-05-КЖ
77 | тит. 05 | Резервуарный парк ДТ, ТС-1, АИ (6х5000м3, 6х2000м3) (тит. 5) (Р-68, Р-69, Р-70, Р-71, Р-80) | 1 | КЖ | Материалы для строительных работ | УЕРмтр-21.02.03-3093698 | Смесь бетонная тяжелая БСТ B35 F400 W10 ГОСТ 7473-2010/ООО "ЗБЗ" | м3 | 25.6 | 1.015 | 25.984 |  | РН-Д-21.2-05-КЖ
78 | тит. 05 | Резервуарный парк ДТ, ТС-1, АИ (6х5000м3, 6х2000м3) (тит. 5) (Р-68, Р-69, Р-70, Р-71, Р-80) | 1 | КЖ | Материалы для строительных работ | УЕРмтр-07.03.01.01.01-513031 | Сталь арматурная 12-А-III сталь 35ГС ГОСТ 5781-82 | т | 0.13861 | 1.01 | 0.14 | Арматура 12-А400 | РН-Д-21.2-05-КЖ
79 | тит. 05 | Резервуарный парк ДТ, ТС-1, АИ (6х5000м3, 6х2000м3) (тит. 5) (Р-68, Р-69, Р-70, Р-71, Р-80) | 1 | КЖ | Материалы для строительных работ | УЕРмтр-07.03.01.01.01-513004 | Сталь арматурная 12-А-I ВСт3сп ГОСТ 5781-82 | т | 0.09342 | 1.01 | 0.094354 | Арматура 12-А240 | РН-Д-21.2-05-КЖ
80 | тит. 05 | Резервуарный парк ДТ, ТС-1, АИ (6х5000м3, 6х2000м3) (тит. 5) (Р-68, Р-69, Р-70, Р-71, Р-80) | 1 | КЖ | Материалы для строительных работ | УЕРмтр-07.03.01.01.01-513031 | Сталь арматурная 12-А-III сталь 35ГС ГОСТ 5781-82 | т | 0.12456 | 1.01 | 0.12581 | Арматура 12-А400 | РН-Д-21.2-05-КЖ
81 | тит. 05 | Резервуарный парк ДТ, ТС-1, АИ (6х5000м3, 6х2000м3) (тит. 5) (Р-68, Р-69, Р-70, Р-71, Р-80) | 1 | КЖ | Материалы для строительных работ | УЕРмтр-07.03.01.01.01-439944 | Сталь арматурная 8-А-I Ст3пс ГОСТ 5781-82 | т | 0.28308 | 1.01 | 0.28591 | Арматура 8-А240 | РН-Д-21.2-05-КЖ
82 | тит. 05 | Резервуарный парк ДТ, ТС-1, АИ (6х5000м3, 6х2000м3) (тит. 5) (Р-68, Р-69, Р-70, Р-71, Р-80) | 1 | КЖ | Строительные работы | УЕР-04-07-03 | Гидроизоляция строительных конструкций | м2 изолируемой поверхности | 25.6 | 1 | 25.6 |  | РН-Д-21.2-05-КЖ
83 | тит. 05 | Резервуарный парк ДТ, ТС-1, АИ (6х5000м3, 6х2000м3) (тит. 5) (Р-68, Р-69, Р-70, Р-71, Р-80) | 1 | КЖ | Материалы для строительных работ | УЕРмтр-05.04.03.06-419826 | Мастика битумно-резиновая изоляционная МБР-65 ГОСТ 15836-79 | кг | 25.6 | 1.02 | 26.112 |  | РН-Д-21.2-05-КЖ
84 | тит. 05 | Резервуарный парк ДТ, ТС-1, АИ (6х5000м3, 6х2000м3) (тит. 5) (Р-68, Р-69, Р-70, Р-71, Р-80) | 1 | КЖ | Строительные работы | УЕР-04-02-12 | Установка анкеров и закладных/монтажных деталей | т | 0.20744 | 1 | 0.20744 |  | РН-Д-21.2-05-КЖ
85 | тит. 05 | Резервуарный парк ДТ, ТС-1, АИ (6х5000м3, 6х2000м3) (тит. 5) (Р-68, Р-69, Р-70, Р-71, Р-80) | 1 | КЖ | Материалы для строительных работ | РВ п. 4380 | Болт 1.2.М48х1500 09Г2С | шт | 8 | 1 | 8 |  | РН-Д-21.2-05-КЖ
86 | тит. 05 | Резервуарный парк ДТ, ТС-1, АИ (6х5000м3, 6х2000м3) (тит. 5) (Р-68, Р-69, Р-70, Р-71, Р-80) | 1 | КЖ | Строительные работы | УЕР-04-02-06 | Заливка безусадочного / монтажного раствора | м3 | 0.128 | 1 | 0.128 |  | РН-Д-21.2-05-КЖ
87 | тит. 05 | Резервуарный парк ДТ, ТС-1, АИ (6х5000м3, 6х2000м3) (тит. 5) (Р-68, Р-69, Р-70, Р-71, Р-80) | 1 | КЖ | Материалы для строительных работ | РВ п. 4805 | Подливка - безусадочная акрилосодержащая цементно-песчаная смесь с фиброй М400, кл.F200, W8 | м3 | 0.128 | 1.02 | 0.13056 |  | РН-Д-21.2-05-КЖ
Устройство свай Св2 - 16 шт | [14 empty] | Устройство свай Св2 - 16 шт
88 | тит. 05 | Резервуарный парк ДТ, ТС-1, АИ (6х5000м3, 6х2000м3) (тит. 5) (Р-68, Р-69, Р-70, Р-71, Р-80) | 1 | КЖ | Строительные работы | УЕР-04-01-05-03 | Устройство стальных свай в грунтах: 3 группы | м3 | 15.04 | 1 | 15.04 |  | РН-Д-21.2-05-КЖ
89 | тит. 05 | Резервуарный парк ДТ, ТС-1, АИ (6х5000м3, 6х2000м3) (тит. 5) (Р-68, Р-69, Р-70, Р-71, Р-80) | 1 | КЖ | Материалы для строительных работ | УЕРмтр-10.02.03.04-670111 | Смесь сухая растворная на цементном вяжущем Пк2 М200 ГОСТ 31357-2007 | м3 | 15.04 | 1.02 | 15.3408 |  | РН-Д-21.2-05-КЖ
90 | тит. 05 | Резервуарный парк ДТ, ТС-1, АИ (6х5000м3, 6х2000м3) (тит. 5) (Р-68, Р-69, Р-70, Р-71, Р-80) | 1 | КЖ | Материалы для строительных работ | УЕРмтр-07.11.02.01-997699 | Труба стальная электросварная прямошовная 325х8 ГОСТ 10704-91 группа В сталь 09Г2С ГОСТ 10705-80 | м | 190.4 | 1.01 | 192.304 |  | РН-Д-21.2-05-КЖ
91 | тит. 05 | Резервуарный парк ДТ, ТС-1, АИ (6х5000м3, 6х2000м3) (тит. 5) (Р-68, Р-69, Р-70, Р-71, Р-80) | 1 | КЖ | Материалы для строительных работ | УЕРмтр-07.03.01.01.01-513031 | Сталь арматурная 12-А-III сталь 35ГС ГОСТ 5781-82 | т | 0.055446 | 1.01 | 0.056 | Арматура 12-А400 | РН-Д-21.2-05-КЖ
92 | тит. 05 | Резервуарный парк ДТ, ТС-1, АИ (6х5000м3, 6х2000м3) (тит. 5) (Р-68, Р-69, Р-70, Р-71, Р-80) | 1 | КЖ | Материалы для строительных работ | УЕРмтр-07.03.01.01.01-513004 | Сталь арматурная 12-А-I ВСт3сп ГОСТ 5781-82 | т | 0.0288 | 1.01 | 0.029088 | Арматура 12-А240 | РН-Д-21.2-05-КЖ
93 | тит. 05 | Резервуарный парк ДТ, ТС-1, АИ (6х5000м3, 6х2000м3) (тит. 5) (Р-68, Р-69, Р-70, Р-71, Р-80) | 1 | КЖ | Материалы для строительных работ | УЕРмтр-07.04.01.01.03-509004 | Прокат листовой горячекатаный Б-ПН-О-8х1500х6000 ГОСТ 19903-2015, ГОСТ 19281-2014 сталь 09Г2С 345-12-09Г2С-ГС | т | 0.61488 | 1.01 | 0.62103 |  | РН-Д-21.2-05-КЖ
Антикоррозийная защита | [14 empty] | Антикоррозийная защита
94 | тит. 05 | Резервуарный парк ДТ, ТС-1, АИ (6х5000м3, 6х2000м3) (тит. 5) (Р-68, Р-69, Р-70, Р-71, Р-80) | 1 | КЖ | Строительные работы | УЕР-13-05-01 | Антикоррозионная защита металлоконструкций (полная система окраски) | м2 изолируемой поверхности | 65.86 | 1 | 65.86 |  | РН-Д-21.2-05-КЖ
95 | тит. 05 | Резервуарный парк ДТ, ТС-1, АИ (6х5000м3, 6х2000м3) (тит. 5) (Р-68, Р-69, Р-70, Р-71, Р-80) | 1 | КЖ | Строительные работы | РВ п. 5745 | Обработка свай СБЭ111 "Унипол" Б (3 слоя) | кг | 197.568 | 1.03 | 203.495 |  | РН-Д-21.2-05-КЖ
Устройство ростверка Рм2 - 1 шт | [14 empty] | Устройство ростверка Рм2 - 1 шт
96 | тит. 05 | Резервуарный парк ДТ, ТС-1, АИ (6х5000м3, 6х2000м3) (тит. 5) (Р-68, Р-69, Р-70, Р-71, Р-80) | 1 | КЖ | Строительные работы | УЕР-02-01-01-01 | Разработка грунта: 1, 2, 3 групп | м3 грунта в плотном теле | 146.94 | 1 | 146.94 |  | РН-Д-21.2-05-КЖ
97 | тит. 05 | Резервуарный парк ДТ, ТС-1, АИ (6х5000м3, 6х2000м3) (тит. 5) (Р-68, Р-69, Р-70, Р-71, Р-80) | 1 | КЖ | Строительные работы | УЕР-15-01-01 | Перевозка грузов | т*км | 27771.66 | 1 | 27771.66 |  | РН-Д-21.2-05-КЖ
98 | тит. 05 | Резервуарный парк ДТ, ТС-1, АИ (6х5000м3, 6х2000м3) (тит. 5) (Р-68, Р-69, Р-70, Р-71, Р-80) | 1 | КЖ | Строительные работы | УЕР-02-02-03 | Уплотнение грунта | м3 грунта в плотном теле | 6.78 | 1 | 6.78 |  | РН-Д-21.2-05-КЖ
99 | тит. 05 | Резервуарный парк ДТ, ТС-1, АИ (6х5000м3, 6х2000м3) (тит. 5) (Р-68, Р-69, Р-70, Р-71, Р-80) | 1 | КЖ | Строительные работы | УЕР-02-02-01 | Обратная засыпка /щебень/ | м3 грунта в плотном теле | 99.828 | 1 | 99.828 |  | РН-Д-21.2-05-КЖ
100 | тит. 05 | Резервуарный парк ДТ, ТС-1, АИ (6х5000м3, 6х2000м3) (тит. 5) (Р-68, Р-69, Р-70, Р-71, Р-80) | 1 | КЖ | Материалы для строительных работ | РВ п.1183 | Щебень фр. 5-20 | м3 | 22.6 | 1.26 | 28.476 |  | РН-Д-21.2-05-КЖ
101 | тит. 05 | Резервуарный парк ДТ, ТС-1, АИ (6х5000м3, 6х2000м3) (тит. 5) (Р-68, Р-69, Р-70, Р-71, Р-80) | 1 | КЖ | Материалы для строительных работ | РВ п.1150 | Щебень фр.20-40 | м3 | 77.228 | 1.26 | 97.3073 |  | РН-Д-21.2-05-КЖ
102 | тит. 05 | Резервуарный парк ДТ, ТС-1, АИ (6х5000м3, 6х2000м3) (тит. 5) (Р-68, Р-69, Р-70, Р-71, Р-80) | 1 | КЖ | Строительные работы | УЕР-04-02-01 | Устройство бетонной подготовки | м3 | 3.249 | 1 | 3.249 |  | РН-Д-21.2-05-КЖ
103 | тит. 05 | Резервуарный парк ДТ, ТС-1, АИ (6х5000м3, 6х2000м3) (тит. 5) (Р-68, Р-69, Р-70, Р-71, Р-80) | 1 | КЖ | Материалы для строительных работ | УЕРмтр-21.03.03.01.01-875702 | Смесь бетонная тяжелая БСТ B7.5 П2 F100 W2 ГОСТ 7473-2010 состав №96 | м3 | 3.249 | 1.02 | 3.314 | Бетон В7,5, F100,W4 | РН-Д-21.2-05-КЖ
104 | тит. 05 | Резервуарный парк ДТ, ТС-1, АИ (6х5000м3, 6х2000м3) (тит. 5) (Р-68, Р-69, Р-70, Р-71, Р-80) | 1 | КЖ | Строительные работы | УЕР-04-02-02 | Устройство фундаментов и ростверков из монолитного железобетона | м3 | 48.4 | 1 | 48.4 |  | РН-Д-21.2-05-КЖ
105 | тит. 05 | Резервуарный парк ДТ, ТС-1, АИ (6х5000м3, 6х2000м3) (тит. 5) (Р-68, Р-69, Р-70, Р-71, Р-80) | 1 | КЖ | Материалы для строительных работ | УЕРмтр-21.02.03-3093698 | Смесь бетонная тяжелая БСТ B35 F400 W10 ГОСТ 7473-2010/ООО "ЗБЗ" | м3 | 49.126 | 1.015 | 49.8629 |  | РН-Д-21.2-05-КЖ
106 | тит. 05 | Резервуарный парк ДТ, ТС-1, АИ (6х5000м3, 6х2000м3) (тит. 5) (Р-68, Р-69, Р-70, Р-71, Р-80) | 1 | КЖ | Материалы для строительных работ | УЕРмтр-07.03.01.01.01-513031 | Сталь арматурная 12-А-III сталь 35ГС ГОСТ 5781-82 | т | 0.53663 | 1.01 | 0.542 | Арматура 12-А400 | РН-Д-21.2-05-КЖ
107 | тит. 05 | Резервуарный парк ДТ, ТС-1, АИ (6х5000м3, 6х2000м3) (тит. 5) (Р-68, Р-69, Р-70, Р-71, Р-80) | 1 | КЖ | Материалы для строительных работ | УЕРмтр-07.03.01.01.01-513004 | Сталь арматурная 12-А-I ВСт3сп ГОСТ 5781-82 | т | 0.17388 | 1.01 | 0.17562 | Арматура 12-А240 | РН-Д-21.2-05-КЖ
108 | тит. 05 | Резервуарный парк ДТ, ТС-1, АИ (6х5000м3, 6х2000м3) (тит. 5) (Р-68, Р-69, Р-70, Р-71, Р-80) | 1 | КЖ | Материалы для строительных работ | УЕРмтр-07.03.01.01.01-513031 | Сталь арматурная 12-А-III сталь 35ГС ГОСТ 5781-82 | т | 0.23184 | 1.01 | 0.23416 | Арматура 12-А400 | РН-Д-21.2-05-КЖ
109 | тит. 05 | Резервуарный парк ДТ, ТС-1, АИ (6х5000м3, 6х2000м3) (тит. 5) (Р-68, Р-69, Р-70, Р-71, Р-80) | 1 | КЖ | Материалы для строительных работ | УЕРмтр-07.03.01.01.01-439944 | Сталь арматурная 8-А-I Ст3пс ГОСТ 5781-82 | т | 0.40464 | 1.01 | 0.40869 | Арматура 8-А240 | РН-Д-21.2-05-КЖ
110 | тит. 05 | Резервуарный парк ДТ, ТС-1, АИ (6х5000м3, 6х2000м3) (тит. 5) (Р-68, Р-69, Р-70, Р-71, Р-80) | 1 | КЖ | Строительные работы | УЕР-04-07-03 | Гидроизоляция строительных конструкций | м2 изолируемой поверхности | 35.2 | 1 | 35.2 |  | РН-Д-21.2-05-КЖ
111 | тит. 05 | Резервуарный парк ДТ, ТС-1, АИ (6х5000м3, 6х2000м3) (тит. 5) (Р-68, Р-69, Р-70, Р-71, Р-80) | 1 | КЖ | Материалы для строительных работ | УЕРмтр-05.04.03.06-419826 | Мастика битумно-резиновая изоляционная МБР-65 ГОСТ 15836-79 | кг | 86.1699 | 1.03 | 88.755 |  | РН-Д-21.2-05-КЖ
112 | тит. 05 | Резервуарный парк ДТ, ТС-1, АИ (6х5000м3, 6х2000м3) (тит. 5) (Р-68, Р-69, Р-70, Р-71, Р-80) | 1 | КЖ | Строительные работы | УЕР-04-02-12 | Установка анкеров и закладных/монтажных деталей | т | 0.20744 | 1 | 0.20744 |  | РН-Д-21.2-05-КЖ
113 | тит. 05 | Резервуарный парк ДТ, ТС-1, АИ (6х5000м3, 6х2000м3) (тит. 5) (Р-68, Р-69, Р-70, Р-71, Р-80) | 1 | КЖ | Материалы для строительных работ | РВ п. 4380 | Болт 1.2.М48х1500 09Г2С | шт | 8 | 1 | 8 |  | РН-Д-21.2-05-КЖ
114 | тит. 05 | Резервуарный парк ДТ, ТС-1, АИ (6х5000м3, 6х2000м3) (тит. 5) (Р-68, Р-69, Р-70, Р-71, Р-80) | 1 | КЖ | Строительные работы | УЕР-04-02-06 | Заливка безусадочного / монтажного раствора | м3 | 0.128 | 1 | 0.128 |  | РН-Д-21.2-05-КЖ
115 | тит. 05 | Резервуарный парк ДТ, ТС-1, АИ (6х5000м3, 6х2000м3) (тит. 5) (Р-68, Р-69, Р-70, Р-71, Р-80) | 1 | КЖ | Материалы для строительных работ | РВ п. 4805 | Подливка - безусадочная акрилосодержащая цементно-песчаная смесь с фиброй М400, кл.F200, W8 | м3 | 0.128 | 1.02 | 0.13056 |  | РН-Д-21.2-05-КЖ
Антикоррозийная защита | [14 empty] | Антикоррозийная защита
116 | тит. 05 | Резервуарный парк ДТ, ТС-1, АИ (6х5000м3, 6х2000м3) (тит. 5) (Р-68, Р-69, Р-70, Р-71, Р-80) | 1 | КЖ | Строительные работы | УЕР-13-05-01 | Антикоррозионная защита металлоконструкций (полная система окраски) | м2 изолируемой поверхности | 318.85 | 1 | 318.85 |  | РН-Д-21.2-05-КЖ
117 | тит. 05 | Резервуарный парк ДТ, ТС-1, АИ (6х5000м3, 6х2000м3) (тит. 5) (Р-68, Р-69, Р-70, Р-71, Р-80) | 1 | КЖ | Материалы для строительных работ | УЕРмтр-05.04.03.03-3253167 | Грунт-эмаль эпоксидная TAIKOR Primer 150 зимний цвет серый ТехноНиколь ТУ 2312-099-72746455-2016 | кг | 38.26 | 1.03 | 39.4078 |  | РН-Д-21.2-05-КЖ
118 | тит. 05 | Резервуарный парк ДТ, ТС-1, АИ (6х5000м3, 6х2000м3) (тит. 5) (Р-68, Р-69, Р-70, Р-71, Р-80) | 1 | КЖ | Материалы для строительных работ | УЕРмтр-05.04.03.02-586555 | Материал лакокрасочный PRIM PLATINA Multicoat ZT (ПРИМ ПЛАТИНА Норд) цвет серый RAL 7004 Техпромсинтез ТУ 20.30.12-110-53945212-2018 | кг | 73.33 | 1.03 | 75.5299 |  | РН-Д-21.2-05-КЖ
119 | тит. 05 | Резервуарный парк ДТ, ТС-1, АИ (6х5000м3, 6х2000м3) (тит. 5) (Р-68, Р-69, Р-70, Р-71, Р-80) | 1 | КЖ | Материалы для строительных работ | УЕРмтр-05.04.07-620509 | Растворитель PRIM R 05 (ПРИМ ЭП) ТУ 2319-059-53945212-2014 | кг | 16.7379 | 1.03 | 17.24 |  | РН-Д-21.2-05-КЖ

## 21.2-05-КМ
Ведомость объемов работ № РН-Д-РД-XXI-КМ-001-ВОР-ver01
на выполнение строительно-монтажных работ по проекту «Реконструкция Дудинской нефтебазы», шифр: РН-Д, Этап строительства №21
№ п/п | Объект, подобъект | Наименование объекта, подобъект | Веха | Раздел ПД/ Марка РД | Вид затрат | УЕР | Наименование | Ед. изм. | Объем | Нормы трудноустранимых потерь и отходов материалов* | Общий объем | Код ГИД (ЕНС) | Примечание (чертеж, спецификация, обоснование)
1 | 2 | 3 | 4 | 5 | 6 | 7 | 8 | 9 | 10 | 11 | 12 | 13 | 14
Раздел 1. Сваи
1 | тит. 05 | Резервуарный парк ДТ, ТС-1, АИ (6х5000м3, 6х2000м3) (тит. 5) (Р-68, Р-69, Р-70, Р-71, Р-80) | 1 | КМ | Строительные работы | УЕР-02-01-01-01 | Разработка грунта: 1, 2, 3 групп | м3 грунта в плотном теле | 117.5001 | 1 | 117.5001 |  | РН-Д-21.2-05-КМ
2 | тит. 05 | Резервуарный парк ДТ, ТС-1, АИ (6х5000м3, 6х2000м3) (тит. 5) (Р-68, Р-69, Р-70, Р-71, Р-80) | 1 | КМ | Строительные работы | УЕР-15-01-01 | Перевозка грузов | т*км | 22207.5132 | 1 | 22207.5132 |  | РН-Д-21.2-05-КМ
Свая Св1(111), Св2(6)
3 | тит. 05 | Резервуарный парк ДТ, ТС-1, АИ (6х5000м3, 6х2000м3) (тит. 5) (Р-68, Р-69, Р-70, Р-71, Р-80) | 1 | КМ | Строительные работы | УЕР-04-01-05-03 | Устройство стальных свай в грунтах: 3 группы | м3 | 114.7595 | 1 | 114.7595 |  | РН-Д-21.2-05-КМ
4 | тит. 05 | Резервуарный парк ДТ, ТС-1, АИ (6х5000м3, 6х2000м3) (тит. 5) (Р-68, Р-69, Р-70, Р-71, Р-80) | 1 | КМ | Строительные работы | УЕРмтр-07.11.02.01-3218651 | Труба стальная электросварная прямошовная 159х6 ГОСТ 10704-91 группа В сталь 09Г2С ГОСТ 10705-80 | м | 1141.08 | 1.01 | 1152.4908 |  | РН-Д-21.2-05-КМ
5 | тит. 05 | Резервуарный парк ДТ, ТС-1, АИ (6х5000м3, 6х2000м3) (тит. 5) (Р-68, Р-69, Р-70, Р-71, Р-80) | 1 | КМ | Строительные работы | УЕРмтр-07.11.01.01-526027 | Труба стальная бесшовная горячедеформированная 273х8 ГОСТ 8732-78 сталь 09Г2С ТУ 14-3-1128-2000 | м | 62.832 | 1.01 | 63.4603 |  | РН-Д-21.2-05-КМ
6 | тит. 05 | Резервуарный парк ДТ, ТС-1, АИ (6х5000м3, 6х2000м3) (тит. 5) (Р-68, Р-69, Р-70, Р-71, Р-80) | 1 | КМ | Строительные работы | УЕРмтр-07.04.01.01.03-841655 | Прокат листовой горячекатаный Б-ПН-НО-20х1500х2000 ГОСТ 19903-2015, ГОСТ 19281-2014 сталь 09Г2С 345-14-09Г2С-ГС | кг | 254.7 | 1.01 | 257.247 |  | РН-Д-21.2-05-КМ
7 | тит. 05 | Резервуарный парк ДТ, ТС-1, АИ (6х5000м3, 6х2000м3) (тит. 5) (Р-68, Р-69, Р-70, Р-71, Р-80) | 1 | КМ | Строительные работы | УЕРмтр-07.04.01.01.03-839986 | Прокат листовой горячекатаный Б-ПН-О-12х1500х6000 ГОСТ 19903-74, ГОСТ 27772-88 09Г2С С345-3 | т | 0.94128 | 1.01 | 0.95069 |  | РН-Д-21.2-05-КМ
8 | тит. 05 | Резервуарный парк ДТ, ТС-1, АИ (6х5000м3, 6х2000м3) (тит. 5) (Р-68, Р-69, Р-70, Р-71, Р-80) | 1 | КМ | Строительные работы | УЕРмтр-07.04.01.01.03-509004 | Прокат листовой горячекатаный Б-ПН-О-8х1500х6000 ГОСТ 19903-2015, ГОСТ 19281-2014 сталь 09Г2С 345-12-09Г2С-ГС | т | 0.90819 | 1.01 | 0.91727 |  | РН-Д-21.2-05-КМ
9 | тит. 05 | Резервуарный парк ДТ, ТС-1, АИ (6х5000м3, 6х2000м3) (тит. 5) (Р-68, Р-69, Р-70, Р-71, Р-80) | 1 | КМ | Строительные работы | УЕРмтр-10.02.03.01-3271199 | Смесь сухая цементно-песчаная Реал М300 | кг | 62585.396 | 1.02 | 63837.1039 | Сухая ЦПС | РН-Д-21.2-05-КМ
10 | тит. 05 | Резервуарный парк ДТ, ТС-1, АИ (6х5000м3, 6х2000м3) (тит. 5) (Р-68, Р-69, Р-70, Р-71, Р-80) | 1 | КМ | Строительные работы | УЕРмтр-21.03.04.05.01-555159 | Раствор цементно-песчаный М100 ГОСТ 28013-98 Состав №3: цемент М400, песок природный, вода | м3 | 90.804 | 1.02 | 92.6201 |  | РН-Д-21.2-05-КМ
11 | тит. 05 | Резервуарный парк ДТ, ТС-1, АИ (6х5000м3, 6х2000м3) (тит. 5) (Р-68, Р-69, Р-70, Р-71, Р-80) | 1 | КМ | Строительные работы | УЕРмтр-21.01.08.01-066016 | Щебень 20-40мм СТП 0401.14.44-2-2-92 | м3 | 1.206 | 1.26 | 1.5196 |  | РН-Д-21.2-05-КМ
Антикоррозионный материал:
12 | тит. 05 | Резервуарный парк ДТ, ТС-1, АИ (6х5000м3, 6х2000м3) (тит. 5) (Р-68, Р-69, Р-70, Р-71, Р-80) | 1 | КМ | Строительные работы | УЕРмтр-05.04.07-620509 | Растворитель PRIM R 05 (ПРИМ ЭП) ТУ 2319-059-53945212-2014 | кг | 94.9329 | 1 | 94.9329 |  | РН-Д-21.2-05-КМ
13 | тит. 05 | Резервуарный парк ДТ, ТС-1, АИ (6х5000м3, 6х2000м3) (тит. 5) (Р-68, Р-69, Р-70, Р-71, Р-80) | 1 | КМ | Строительные работы | РВ п. 21 | PRIM PLATINA Primer MS | кг | 181.9547 | 1 | 181.9547 |  | РН-Д-21.2-05-КМ
14 | тит. 05 | Резервуарный парк ДТ, ТС-1, АИ (6х5000м3, 6х2000м3) (тит. 5) (Р-68, Р-69, Р-70, Р-71, Р-80) | 1 | КМ | Строительные работы | УЕРмтр-05.04.03.02-437464 | Материал лакокрасочный защитный химстойкий PRIM PLATINA Multicoat ZT (ПРИМ ПЛАТИНА Норд) цвет красно-коричневый RAL 8012 Техпромсинтез ТУ 20.30.12-110-53945212-2018 | кг | 41.5283 | 1 | 41.5283 |  | РН-Д-21.2-05-КМ
Раздел 2. Навес Нс1 (3 шт.)
15 | тит. 05 | Резервуарный парк ДТ, ТС-1, АИ (6х5000м3, 6х2000м3) (тит. 5) (Р-68, Р-69, Р-70, Р-71, Р-80) | 1 | КМ | Строительные работы | УЕР-05-03-04 | Изготовление металлоконструкций | т | 8.7147 | 1 | 8.7147 |  | РН-Д-21.2-05-КМ
16 | тит. 05 | Резервуарный парк ДТ, ТС-1, АИ (6х5000м3, 6х2000м3) (тит. 5) (Р-68, Р-69, Р-70, Р-71, Р-80) | 1 | КМ | Строительные работы | УЕРмтр-07.11.05-888454 | Профиль стальной квадратный 120х120х4 ГОСТ 30245-2003/ сталь С345-3 ГОСТ 27772-2015 | т | 1.5219 | 1.035 | 1.5751 |  | РН-Д-21.2-05-КМ
17 | тит. 05 | Резервуарный парк ДТ, ТС-1, АИ (6х5000м3, 6х2000м3) (тит. 5) (Р-68, Р-69, Р-70, Р-71, Р-80) | 1 | КМ | Строительные работы | УЕРмтр-07.04.01.01.99-852867 | Прокат листовой горячекатаный Б-ПН-НО-4х1500х6000 ГОСТ 19903-74/С345 ГОСТ 27772-88 | т | 0.0108 | 1.035 | 0.011178 |  | РН-Д-21.2-05-КМ
Устройство дверей Дв1 (6 шт.):
18 | тит. 05 | Резервуарный парк ДТ, ТС-1, АИ (6х5000м3, 6х2000м3) (тит. 5) (Р-68, Р-69, Р-70, Р-71, Р-80) | 1 | КМ | Строительные работы | РВ п.5234 | Труба 80х80х4 ГОСТ 30245-2003, сталь С345-5 | кг | 442.86 | 1.035 | 458.3601 |  | РН-Д-21.2-05-КМ
19 | тит. 05 | Резервуарный парк ДТ, ТС-1, АИ (6х5000м3, 6х2000м3) (тит. 5) (Р-68, Р-69, Р-70, Р-71, Р-80) | 1 | КМ | Строительные работы | РВ п.400 | Петля приварная (шарнир) 20х100 мм | шт | 6 | 1 | 6 |  | РН-Д-21.2-05-КМ
20 | тит. 05 | Резервуарный парк ДТ, ТС-1, АИ (6х5000м3, 6х2000м3) (тит. 5) (Р-68, Р-69, Р-70, Р-71, Р-80) | 1 | КМ | Строительные работы | УЕРмтр-07.05-3232394 | Лист профилированный С21-1000-0,7 СТО 57398459-18-2006 для стеновых ограждений, из проката тонколистового оцинкованного с полимерным покрытием, полезная ширина 1000мм, габаритная ширина 1051мм, s=0,7мм, L=5500мм, цвет RAL 5015 | м2 | 12.9 | 1.1 | 14.19 |  | РН-Д-21.2-05-КМ
Устройство стоек СТ1(6 шт.), СТ2(6 шт.), Сф1(12 шт.):
21 | тит. 05 | Резервуарный парк ДТ, ТС-1, АИ (6х5000м3, 6х2000м3) (тит. 5) (Р-68, Р-69, Р-70, Р-71, Р-80) | 1 | КМ | Строительные работы | РВ п. 2796 | Труба 160х160х8, сталь С345-ГК | кг | 1777.86 | 1.035 | 1840.0851 |  | РН-Д-21.2-05-КМ
22 | тит. 05 | Резервуарный парк ДТ, ТС-1, АИ (6х5000м3, 6х2000м3) (тит. 5) (Р-68, Р-69, Р-70, Р-71, Р-80) | 1 | КМ | Строительные работы | УЕРмтр-07.11.05-888454 | Профиль стальной квадратный 120х120х4 ГОСТ 30245-2003/ сталь С345-3 ГОСТ 27772-2015 | т | 0.50435 | 1.035 | 0.522 |  | РН-Д-21.2-05-КМ
23 | тит. 05 | Резервуарный парк ДТ, ТС-1, АИ (6х5000м3, 6х2000м3) (тит. 5) (Р-68, Р-69, Р-70, Р-71, Р-80) | 1 | КМ | Строительные работы | УЕРмтр-07.04.01.01.03-509007 | Прокат листовой горячекатаный Б-ПН-О-14х1500х6000 ГОСТ 19903-2015, ГОСТ 19281-2014 сталь 09Г2С 345-12-09Г2С-ГС | т | 0.24399 | 1.035 | 0.25252 |  | РН-Д-21.2-05-КМ
24 | тит. 05 | Резервуарный парк ДТ, ТС-1, АИ (6х5000м3, 6х2000м3) (тит. 5) (Р-68, Р-69, Р-70, Р-71, Р-80) | 1 | КМ | Строительные работы | УЕРмтр-07.04.01.01.03-799013 | Прокат листовой горячекатанный Б-ПН-НО-10х1000х2000 ГОСТ 19903-2015/С345 ГОСТ 27772-2015 | т | 0.040942 | 1.035 | 0.042375 |  | РН-Д-21.2-05-КМ
25 | тит. 05 | Резервуарный парк ДТ, ТС-1, АИ (6х5000м3, 6х2000м3) (тит. 5) (Р-68, Р-69, Р-70, Р-71, Р-80) | 1 | КМ | Строительные работы | УЕРмтр-07.04.01.01.03-509004 | Прокат листовой горячекатаный Б-ПН-О-8х1500х6000 ГОСТ 19903-2015, ГОСТ 19281-2014 сталь 09Г2С 345-12-09Г2С-ГС | т | 0.11855 | 1.035 | 0.1227 |  | РН-Д-21.2-05-КМ
26 | тит. 05 | Резервуарный парк ДТ, ТС-1, АИ (6х5000м3, 6х2000м3) (тит. 5) (Р-68, Р-69, Р-70, Р-71, Р-80) | 1 | КМ | Строительные работы | УЕРмтр-07.04.01.01.01-839996 | Прокат листовой горячекатаный Б-ПН-НО-5х1000х2000 ГОСТ 19903-74/Ст3кп ГОСТ 14637-89 | т | 0.02736 | 1.035 | 0.028318 |  | РН-Д-21.2-05-КМ
27 | тит. 05 | Резервуарный парк ДТ, ТС-1, АИ (6х5000м3, 6х2000м3) (тит. 5) (Р-68, Р-69, Р-70, Р-71, Р-80) | 1 | КМ | Материалы для строительных работ | УЕРмтр-21.02.04.03-475297 | Болт фундаментный ГОСТ 24379.1-2012 1.1М16х600 сталь 09Г2С заказ 56930 ТЭЦ-2. Электроцех, установка для производства водорода | КМП | 72 | 1 | 72 |  | РН-Д-21.2-05-КМ
Устройство балок Б1(6 шт.), прогонов Пр1(15 шт.):
28 | тит. 05 | Резервуарный парк ДТ, ТС-1, АИ (6х5000м3, 6х2000м3) (тит. 5) (Р-68, Р-69, Р-70, Р-71, Р-80) | 1 | КМ | Строительные работы | УЕРмтр-07.03.02.01.02-218802 | Двутавр стальной горячекатаный 20Б1 ГОСТ Р 57837-2017, ГОСТ 19281-2014 сталь 09Г2С 345-12-09Г2С-ГС, с параллельными гранями полок | т | 0.47043 | 1.035 | 0.4869 |  | РН-Д-21.2-05-КМ
29 | тит. 05 | Резервуарный парк ДТ, ТС-1, АИ (6х5000м3, 6х2000м3) (тит. 5) (Р-68, Р-69, Р-70, Р-71, Р-80) | 1 | КМ | Строительные работы | УЕРмтр-07.03.02.02.02-503006 | Швеллер стальной горячекатаный 16П ГОСТ 8240-97, ГОСТ 19281-2014 сталь 09Г2С 345-12-09Г2С-ГС, с параллельными гранями полок | т | 1.3845 | 1.035 | 1.4329 | Швеллер 16П ГОСТ 8240-97, сталь С345-5 | РН-Д-21.2-05-КМ
30 | тит. 05 | Резервуарный парк ДТ, ТС-1, АИ (6х5000м3, 6х2000м3) (тит. 5) (Р-68, Р-69, Р-70, Р-71, Р-80) | 1 | КМ | Строительные работы | УЕРмтр-07.03.02.03.02-502012 | Уголок стальной горячекатаный равнополочный 100х100х7-В ГОСТ 8509-93, ГОСТ 19281-2014 сталь 09Г2С 345-12-09Г2С-ГС | т | 0.0258 | 1.035 | 0.026703 |  | РН-Д-21.2-05-КМ
31 | тит. 05 | Резервуарный парк ДТ, ТС-1, АИ (6х5000м3, 6х2000м3) (тит. 5) (Р-68, Р-69, Р-70, Р-71, Р-80) | 1 | КМ | Строительные работы | УЕРмтр-07.04.01.01.03-799013 | Прокат листовой горячекатанный Б-ПН-НО-10х1000х2000 ГОСТ 19903-2015/С345 ГОСТ 27772-2015 | т | 0.048044 | 1.035 | 0.049725 |  | РН-Д-21.2-05-КМ
32 | тит. 05 | Резервуарный парк ДТ, ТС-1, АИ (6х5000м3, 6х2000м3) (тит. 5) (Р-68, Р-69, Р-70, Р-71, Р-80) | 1 | КМ | Строительные работы | УЕРмтр-07.04.01.01.03-509004 | Прокат листовой горячекатаный Б-ПН-О-8х1500х6000 ГОСТ 19903-2015, ГОСТ 19281-2014 сталь 09Г2С 345-12-09Г2С-ГС | т | 0.058768 | 1.035 | 0.060825 |  | РН-Д-21.2-05-КМ
33 | тит. 05 | Резервуарный парк ДТ, ТС-1, АИ (6х5000м3, 6х2000м3) (тит. 5) (Р-68, Р-69, Р-70, Р-71, Р-80) | 1 | КМ | Строительные работы | УЕРмтр-07.04.01.01.03-820881 | Прокат листовой горячекатаный Б-ПН-НО-6х1000х7000 ГОСТ 19903-74/С345 ГОСТ 27772-2015 | кг | 34.44 | 1.035 | 35.6454 |  | РН-Д-21.2-05-КМ
34 | тит. 05 | Резервуарный парк ДТ, ТС-1, АИ (6х5000м3, 6х2000м3) (тит. 5) (Р-68, Р-69, Р-70, Р-71, Р-80) | 1 | КМ | Строительные работы | УЕРмтр-07.04.01.01.01-839996 | Прокат листовой горячекатаный Б-ПН-НО-5х1000х2000 ГОСТ 19903-74/Ст3кп ГОСТ 14637-89 | т | 0.0093 | 1.035 | 0.0096255 |  | РН-Д-21.2-05-КМ
Устройство балки МР1(3 шт.):
35 | тит. 05 | Резервуарный парк ДТ, ТС-1, АИ (6х5000м3, 6х2000м3) (тит. 5) (Р-68, Р-69, Р-70, Р-71, Р-80) | 1 | КМ | Строительные работы | РВ п.5222 | Двутавр 24М, сталь 09Г2С | кг | 746.85 | 1.035 | 772.9897 |  | РН-Д-21.2-05-КМ
36 | тит. 05 | Резервуарный парк ДТ, ТС-1, АИ (6х5000м3, 6х2000м3) (тит. 5) (Р-68, Р-69, Р-70, Р-71, Р-80) | 1 | КМ | Строительные работы | УЕРмтр-07.03.02.03.02-502012 | Уголок стальной горячекатаный равнополочный 100х100х7-В ГОСТ 8509-93, ГОСТ 19281-2014 сталь 09Г2С 345-12-09Г2С-ГС | т | 0.0097203 | 1.035 | 0.010061 |  | РН-Д-21.2-05-КМ
37 | тит. 05 | Резервуарный парк ДТ, ТС-1, АИ (6х5000м3, 6х2000м3) (тит. 5) (Р-68, Р-69, Р-70, Р-71, Р-80) | 1 | КМ | Строительные работы | РВ п. 5224 | Лист толщ.15 мм ГОСТ 19903-2015, сталь С345-5 | кг | 15.84 | 1.035 | 16.3944 |  | РН-Д-21.2-05-КМ
38 | тит. 05 | Резервуарный парк ДТ, ТС-1, АИ (6х5000м3, 6х2000м3) (тит. 5) (Р-68, Р-69, Р-70, Р-71, Р-80) | 1 | КМ | Строительные работы | УЕРмтр-07.04.01.01.03-799013 | Прокат листовой горячекатанный Б-ПН-НО-10х1000х2000 ГОСТ 19903-2015/С345 ГОСТ 27772-2015 | т | 0.048044 | 1.035 | 0.049725 |  | РН-Д-21.2-05-КМ
39 | тит. 05 | Резервуарный парк ДТ, ТС-1, АИ (6х5000м3, 6х2000м3) (тит. 5) (Р-68, Р-69, Р-70, Р-71, Р-80) | 1 | КМ | Строительные работы | УЕРмтр-07.04.01.01.01-839996 | Прокат листовой горячекатаный Б-ПН-НО-5х1000х2000 ГОСТ 19903-74/Ст3кп ГОСТ 14637-89 | т | 0.0016797 | 1.035 | 0.0017385 |  | РН-Д-21.2-05-КМ
Устройство вертикальных связей СВ1(6 шт.):
40 | тит. 05 | Резервуарный парк ДТ, ТС-1, АИ (6х5000м3, 6х2000м3) (тит. 5) (Р-68, Р-69, Р-70, Р-71, Р-80) | 1 | КМ | Строительные работы | РВ п.5234 | Профиль 80х4 ГОСТ 30245-2003, сталь С345-ГК | кг | 942.12 | 1.035 | 975.0942 |  | РН-Д-21.2-05-КМ
41 | тит. 05 | Резервуарный парк ДТ, ТС-1, АИ (6х5000м3, 6х2000м3) (тит. 5) (Р-68, Р-69, Р-70, Р-71, Р-80) | 1 | КМ | Строительные работы | УЕРмтр-07.04.01.01.03-509004 | Прокат листовой горячекатаный Б-ПН-О-8х1500х6000 ГОСТ 19903-2015, ГОСТ 19281-2014 сталь 09Г2С 345-12-09Г2С-ГС | т | 0.12746 | 1.035 | 0.13193 |  | РН-Д-21.2-05-КМ
42 | тит. 05 | Резервуарный парк ДТ, ТС-1, АИ (6х5000м3, 6х2000м3) (тит. 5) (Р-68, Р-69, Р-70, Р-71, Р-80) | 1 | КМ | Строительные работы | УЕРмтр-07.04.01.01.03-509048 | Прокат листовой горячекатаный Б-ПН-О-3х1500х6000 ГОСТ 19903-2015, ГОСТ 19281-2014 сталь 09Г2С 345-12-09Г2С-ГС | т | 0.0076797 | 1.035 | 0.0079485 |  | РН-Д-21.2-05-КМ
43 | тит. 05 | Резервуарный парк ДТ, ТС-1, АИ (6х5000м3, 6х2000м3) (тит. 5) (Р-68, Р-69, Р-70, Р-71, Р-80) | 1 | КМ | Строительные работы | УЕР-05-01-02 | Монтаж металлоконструкций эстакад и галерей | т | 8.7147 | 1 | 8.7147 |  | РН-Д-21.2-05-КМ
44 | тит. 05 | Резервуарный парк ДТ, ТС-1, АИ (6х5000м3, 6х2000м3) (тит. 5) (Р-68, Р-69, Р-70, Р-71, Р-80) | 1 | КМ | Строительные работы | УЕР-05-02-04 | Ограждающие конструкции перекрытий и покрытий из профилированного листа | м2 | 76.32 | 1 | 76.32 |  | РН-Д-21.2-05-КМ
45 | тит. 05 | Резервуарный парк ДТ, ТС-1, АИ (6х5000м3, 6х2000м3) (тит. 5) (Р-68, Р-69, Р-70, Р-71, Р-80) | 1 | КМ | Строительные работы | УЕРмтр-07.05-3111420 | Лист профилированный Н75-750-0,8 ГОСТ 24045-2016 Кровельный, ширина 750мм, высота волны 75мм, s=0,8мм, материал: сталь оцинкованная | м2 | 76.32 | 1.1 | 83.952 |  | РН-Д-21.2-05-КМ
46 | тит. 05 | Резервуарный парк ДТ, ТС-1, АИ (6х5000м3, 6х2000м3) (тит. 5) (Р-68, Р-69, Р-70, Р-71, Р-80) | 1 | КМ | Строительные работы | УЕР-05-02-02 | Ограждающие конструкции стен из профилированного листа | м2 | 120 | 1 | 120 |  | РН-Д-21.2-05-КМ
47 | тит. 05 | Резервуарный парк ДТ, ТС-1, АИ (6х5000м3, 6х2000м3) (тит. 5) (Р-68, Р-69, Р-70, Р-71, Р-80) | 1 | КМ | Строительные работы | УЕРмтр-07.05-3232394 | Лист профилированный С21-1000-0,7 СТО 57398459-18-2006 для стеновых ограждений, из проката тонколистового оцинкованного с полимерным покрытием, полезная ширина 1000мм, габаритная ширина 1051мм, s=0,7мм, L=5500мм, цвет RAL 5015 | м2 | 120 | 1.1 | 132 |  | РН-Д-21.2-05-КМ
Раздел 3. Устройство площадки обслуживания Пл1(3 шт.):
48 | тит. 05 | Резервуарный парк ДТ, ТС-1, АИ (6х5000м3, 6х2000м3) (тит. 5) (Р-68, Р-69, Р-70, Р-71, Р-80) | 1 | КМ | Строительные работы | УЕР-05-03-04 | Изготовление металлоконструкций | т | 1.1346 | 1 | 1.1346 |  | РН-Д-21.2-05-КМ
49 | тит. 05 | Резервуарный парк ДТ, ТС-1, АИ (6х5000м3, 6х2000м3) (тит. 5) (Р-68, Р-69, Р-70, Р-71, Р-80) | 1 | КМ | Строительные работы | РВ п. 5233 | Труба профильная 120х80х4 ГОСТ 30245-2003, сталь С345-5 | кг | 471.54 | 1.06 | 499.8324 |  | РН-Д-21.2-05-КМ
50 | тит. 05 | Резервуарный парк ДТ, ТС-1, АИ (6х5000м3, 6х2000м3) (тит. 5) (Р-68, Р-69, Р-70, Р-71, Р-80) | 1 | КМ | Строительные работы | РВ п.5234 | Труба 80х80х4 ГОСТ 30245-2003, сталь С345-5 | кг | 48.66 | 1.06 | 51.5796 |  | РН-Д-21.2-05-КМ
51 | тит. 05 | Резервуарный парк ДТ, ТС-1, АИ (6х5000м3, 6х2000м3) (тит. 5) (Р-68, Р-69, Р-70, Р-71, Р-80) | 1 | КМ | Строительные работы | УЕРмтр-07.04.01.01.99-852867 | Прокат листовой горячекатаный Б-ПН-НО-4х1500х6000 ГОСТ 19903-74/С345 ГОСТ 27772-88 | т | 0.03747 | 1.06 | 0.039719 |  | РН-Д-21.2-05-КМ
52 | тит. 05 | Резервуарный парк ДТ, ТС-1, АИ (6х5000м3, 6х2000м3) (тит. 5) (Р-68, Р-69, Р-70, Р-71, Р-80) | 1 | КМ | Строительные работы | УЕРмтр-07.04.01.05-841662 | Лист просечно-вытяжной ПВЛ-506 5х1500х3000 ТУ 36.26.11-5-89, ГОСТ 19281-2014 сталь 09Г2С нормальной точности | т | 0.32952 | 1.06 | 0.34929 |  | РН-Д-21.2-05-КМ
53 | тит. 05 | Резервуарный парк ДТ, ТС-1, АИ (6х5000м3, 6х2000м3) (тит. 5) (Р-68, Р-69, Р-70, Р-71, Р-80) | 1 | КМ | Строительные работы | РВ п.5237 | стремянка СГ-22 серия 1.450.3-7.94 | шт | 6 | 1 | 6 |  | РН-Д-21.2-05-КМ
54 | тит. 05 | Резервуарный парк ДТ, ТС-1, АИ (6х5000м3, 6х2000м3) (тит. 5) (Р-68, Р-69, Р-70, Р-71, Р-80) | 1 | КМ | Строительные работы | РВ п. 267 | Цепь А1-10х28 ГОСТ 2319-81 | кг | 12.18 | 1.06 | 12.9108 |  | РН-Д-21.2-05-КМ
55 | тит. 05 | Резервуарный парк ДТ, ТС-1, АИ (6х5000м3, 6х2000м3) (тит. 5) (Р-68, Р-69, Р-70, Р-71, Р-80) | 1 | КМ | Строительные работы | УЕР-05-03-01 | Монтаж металлоконструкций лестниц и площадок обслуживания, а также ограждений | т | 1.1346 | 1 | 1.1346 |  | РН-Д-21.2-05-КМ
Раздел 4. Монтаж стоек Ст3 (18 шт.):
56 | тит. 05 | Резервуарный парк ДТ, ТС-1, АИ (6х5000м3, 6х2000м3) (тит. 5) (Р-68, Р-69, Р-70, Р-71, Р-80) | 1 | КМ | Строительные работы | УЕР-05-03-04 | Изготовление металлоконструкций | т | 0.1935 | 1 | 0.1935 |  | РН-Д-21.2-05-КМ
57 | тит. 05 | Резервуарный парк ДТ, ТС-1, АИ (6х5000м3, 6х2000м3) (тит. 5) (Р-68, Р-69, Р-70, Р-71, Р-80) | 1 | КМ | Строительные работы | РВ п.5234 | Труба 80х80х4 ГОСТ 30245-2003, сталь С345-5 | кг | 142.74 | 1.035 | 147.7359 |  | РН-Д-21.2-05-КМ
58 | тит. 05 | Резервуарный парк ДТ, ТС-1, АИ (6х5000м3, 6х2000м3) (тит. 5) (Р-68, Р-69, Р-70, Р-71, Р-80) | 1 | КМ | Строительные работы | УЕРмтр-07.04.01.01.03-509004 | Прокат листовой горячекатаный Б-ПН-О-8х1500х6000 ГОСТ 19903-2015, ГОСТ 19281-2014 сталь 09Г2С 345-12-09Г2С-ГС | т | 0.03654 | 1.035 | 0.037819 |  | РН-Д-21.2-05-КМ
59 | тит. 05 | Резервуарный парк ДТ, ТС-1, АИ (6х5000м3, 6х2000м3) (тит. 5) (Р-68, Р-69, Р-70, Р-71, Р-80) | 1 | КМ | Строительные работы | УЕРмтр-07.04.01.01.03-820881 | Прокат листовой горячекатаный Б-ПН-НО-6х1000х7000 ГОСТ 19903-74/С345 ГОСТ 27772-2015 | кг | 8.46 | 1.035 | 8.7561 |  | РН-Д-21.2-05-КМ
60 | тит. 05 | Резервуарный парк ДТ, ТС-1, АИ (6х5000м3, 6х2000м3) (тит. 5) (Р-68, Р-69, Р-70, Р-71, Р-80) | 1 | КМ | Строительные работы | УЕРмтр-07.04.01.01.99-852867 | Прокат листовой горячекатаный Б-ПН-НО-4х1500х6000 ГОСТ 19903-74/С345 ГОСТ 27772-88 | т | 0.0057602 | 1.035 | 0.0059618 |  | РН-Д-21.2-05-КМ
61 | тит. 05 | Резервуарный парк ДТ, ТС-1, АИ (6х5000м3, 6х2000м3) (тит. 5) (Р-68, Р-69, Р-70, Р-71, Р-80) | 1 | КМ | Строительные работы | УЕР-05-01-02 | Монтаж металлоконструкций эстакад и галерей | т | 0.1935 | 1 | 0.1935 |  | РН-Д-21.2-05-КМ
62 | тит. 05 | Резервуарный парк ДТ, ТС-1, АИ (6х5000м3, 6х2000м3) (тит. 5) (Р-68, Р-69, Р-70, Р-71, Р-80) | 1 | КМ | Строительные работы | УЕРмтр-08.05.02.01-660287 | Болт с гайкой M10х100-5.6 ГОСТ Р ИСО 4014-2013, ГОСТ 5915-70 Ст3сп В упаковке 60кг | кг | 6.48 | 1 | 6.48 | Болт БСР М10х80 УХЛЗ | РН-Д-21.2-05-КМ
Раздел 5. Устройство ограждения ОГ1, ОГ2:
63 | тит. 05 | Резервуарный парк ДТ, ТС-1, АИ (6х5000м3, 6х2000м3) (тит. 5) (Р-68, Р-69, Р-70, Р-71, Р-80) | 1 | КМ | Строительные работы | УЕР-05-03-04 | Изготовление металлоконструкций | т | 0.39962 | 1 | 0.39962 |  | РН-Д-21.2-05-КМ
64 | тит. 05 | Резервуарный парк ДТ, ТС-1, АИ (6х5000м3, 6х2000м3) (тит. 5) (Р-68, Р-69, Р-70, Р-71, Р-80) | 1 | КМ | Строительные работы | УЕРмтр-07.03.02.03.02-502006 | Уголок стальной горячекатаный равнополочный В-50х50х5 ГОСТ 8509-93, ГОСТ 19281-2014 сталь 09Г2С 345-12-09Г2С-ГС | т | 0.25651 | 1.06 | 0.2719 |  | РН-Д-21.2-05-КМ
65 | тит. 05 | Резервуарный парк ДТ, ТС-1, АИ (6х5000м3, 6х2000м3) (тит. 5) (Р-68, Р-69, Р-70, Р-71, Р-80) | 1 | КМ | Строительные работы | РВ п.5244 | Уголок 35х3 ГОСТ 8509-93, сталь С335 | кг | 58.11 | 1.06 | 61.5966 |  | РН-Д-21.2-05-КМ
66 | тит. 05 | Резервуарный парк ДТ, ТС-1, АИ (6х5000м3, 6х2000м3) (тит. 5) (Р-68, Р-69, Р-70, Р-71, Р-80) | 1 | КМ | Строительные работы | УЕРмтр-07.04.01.01.99-852867 | Прокат листовой горячекатаный Б-ПН-НО-4х1500х6000 ГОСТ 19903-74/С345 ГОСТ 27772-88 | т | 0.085 | 1.06 | 0.0901 |  | РН-Д-21.2-05-КМ
67 | тит. 05 | Резервуарный парк ДТ, ТС-1, АИ (6х5000м3, 6х2000м3) (тит. 5) (Р-68, Р-69, Р-70, Р-71, Р-80) | 1 | КМ | Строительные работы | УЕР-05-03-01 | Монтаж металлоконструкций лестниц и площадок обслуживания, а также ограждений | т | 0.39962 | 1 | 0.39962 |  | РН-Д-21.2-05-КМ
Раздел 6. Устройство площадки П1(2 шт.), П2(2 шт.), П3(2 шт.), П4(2 шт.), П5(1 шт.)
Устройство лестниц Л1, Л2, Л3, Л4, Л5:
68 | тит. 05 | Резервуарный парк ДТ, ТС-1, АИ (6х5000м3, 6х2000м3) (тит. 5) (Р-68, Р-69, Р-70, Р-71, Р-80) | 1 | КМ | Строительные работы | УЕР-05-03-04 | Изготовление металлоконструкций | т | 0.9815 | 1 | 0.9815 |  | РН-Д-21.2-05-КМ
69 | тит. 05 | Резервуарный парк ДТ, ТС-1, АИ (6х5000м3, 6х2000м3) (тит. 5) (Р-68, Р-69, Р-70, Р-71, Р-80) | 1 | КМ | Строительные работы | УЕРмтр-07.03.02.02.02-503005 | Швеллер стальной горячекатаный 14П ГОСТ 8240-97, ГОСТ 19281-2014 сталь 09Г2С 325-12-09Г2С-ГС, с параллельными гранями полок | т | 0.6027 | 1.06 | 0.63886 |  | РН-Д-21.2-05-КМ
70 | тит. 05 | Резервуарный парк ДТ, ТС-1, АИ (6х5000м3, 6х2000м3) (тит. 5) (Р-68, Р-69, Р-70, Р-71, Р-80) | 1 | КМ | Строительные работы | РВ п.5244 | Уголок 35х3 ГОСТ 8509-93, сталь С345-ГК | кг | 38.88 | 1.06 | 41.2128 |  | РН-Д-21.2-05-КМ
71 | тит. 05 | Резервуарный парк ДТ, ТС-1, АИ (6х5000м3, 6х2000м3) (тит. 5) (Р-68, Р-69, Р-70, Р-71, Р-80) | 1 | КМ | Строительные работы | УЕРмтр-07.04.01.01.01-839996 | Прокат листовой горячекатаный Б-ПН-НО-5х1000х2000 ГОСТ 19903-74/Ст3кп ГОСТ 14637-89 | т | 0.09536 | 1.06 | 0.10108 |  | РН-Д-21.2-05-КМ
72 | тит. 05 | Резервуарный парк ДТ, ТС-1, АИ (6х5000м3, 6х2000м3) (тит. 5) (Р-68, Р-69, Р-70, Р-71, Р-80) | 1 | КМ | Строительные работы | УЕРмтр-07.04.01.05-841662 | Лист просечно-вытяжной ПВЛ-506 5х1500х3000 ТУ 36.26.11-5-89, ГОСТ 19281-2014 сталь 09Г2С нормальной точности | т | 0.24456 | 1.06 | 0.25923 |  | РН-Д-21.2-05-КМ
73 | тит. 05 | Резервуарный парк ДТ, ТС-1, АИ (6х5000м3, 6х2000м3) (тит. 5) (Р-68, Р-69, Р-70, Р-71, Р-80) | 1 | КМ | Строительные работы | УЕР-05-03-01 | Монтаж металлоконструкций лестниц и площадок обслуживания, а также ограждений | т | 0.9815 | 1 | 0.9815 |  | РН-Д-21.2-05-КМ
Устройство ограждения лестниц ОГ1, ОГ2, ОГ3, ОГ4, Ог4:
74 | тит. 05 | Резервуарный парк ДТ, ТС-1, АИ (6х5000м3, 6х2000м3) (тит. 5) (Р-68, Р-69, Р-70, Р-71, Р-80) | 1 | КМ | Строительные работы | УЕР-05-03-04 | Изготовление металлоконструкций | т | 0.75642 | 1 | 0.75642 |  | РН-Д-21.2-05-КМ
75 | тит. 05 | Резервуарный парк ДТ, ТС-1, АИ (6х5000м3, 6х2000м3) (тит. 5) (Р-68, Р-69, Р-70, Р-71, Р-80) | 1 | КМ | Строительные работы | УЕРмтр-07.03.02.03.02-502006 | Уголок стальной горячекатаный равнополочный В-50х50х5 ГОСТ 8509-93, ГОСТ 19281-2014 сталь 09Г2С 345-12-09Г2С-ГС | т | 0.61537 | 1.06 | 0.65229 |  | РН-Д-21.2-05-КМ
76 | тит. 05 | Резервуарный парк ДТ, ТС-1, АИ (6х5000м3, 6х2000м3) (тит. 5) (Р-68, Р-69, Р-70, Р-71, Р-80) | 1 | КМ | Строительные работы | РВ п.5244 | Уголок 35х3 ГОСТ 8509-93, сталь С335 | кг | 141.05 | 1.06 | 149.513 |  | РН-Д-21.2-05-КМ
77 | тит. 05 | Резервуарный парк ДТ, ТС-1, АИ (6х5000м3, 6х2000м3) (тит. 5) (Р-68, Р-69, Р-70, Р-71, Р-80) | 1 | КМ | Строительные работы | УЕР-05-03-01 | Монтаж металлоконструкций лестниц и площадок обслуживания, а также ограждений | т | 0.75642 | 1 | 0.75642 |  | РН-Д-21.2-05-КМ
Раздел 7. Фундаментный блок Фб1 (1 шт.):
78 | тит. 05 | Резервуарный парк ДТ, ТС-1, АИ (6х5000м3, 6х2000м3) (тит. 5) (Р-68, Р-69, Р-70, Р-71, Р-80) | 1 | КМ | Строительные работы | УЕР-02-01-01-01 | Разработка грунта: 1, 2, 3 групп | м3 грунта в плотном теле | 2.425 | 1 | 2.425 |  | РН-Д-21.2-05-КМ
79 | тит. 05 | Резервуарный парк ДТ, ТС-1, АИ (6х5000м3, 6х2000м3) (тит. 5) (Р-68, Р-69, Р-70, Р-71, Р-80) | 1 | КМ | Строительные работы | УЕР-15-01-01 | Перевозка грузов | т*км | 458.325 | 1 | 458.325 |  | РН-Д-21.2-05-КМ
80 | тит. 05 | Резервуарный парк ДТ, ТС-1, АИ (6х5000м3, 6х2000м3) (тит. 5) (Р-68, Р-69, Р-70, Р-71, Р-80) | 1 | КМ | Строительные работы | УЕР-02-02-03 | Уплотнение грунта | м3 грунта в плотном теле | 0.147 | 1 | 0.147 |  | РН-Д-21.2-05-КМ
81 | тит. 05 | Резервуарный парк ДТ, ТС-1, АИ (6х5000м3, 6х2000м3) (тит. 5) (Р-68, Р-69, Р-70, Р-71, Р-80) | 1 | КМ | Строительные работы | УЕР-02-02-01 | Обратная засыпка /щебень ПГС | м3 грунта в плотном теле | 2.12 | 1 | 2.12 |  | РН-Д-21.2-05-КМ
82 | тит. 05 | Резервуарный парк ДТ, ТС-1, АИ (6х5000м3, 6х2000м3) (тит. 5) (Р-68, Р-69, Р-70, Р-71, Р-80) | 1 | КМ | Материалы для строительных работ | УЕРмтр-21.02.02-3099526 | Щебень 40-70мм ГОСТ 8267-93 | м3 | 0.9 | 1.26 | 1.134 |  | РН-Д-21.2-05-КМ
83 | тит. 05 | Резервуарный парк ДТ, ТС-1, АИ (6х5000м3, 6х2000м3) (тит. 5) (Р-68, Р-69, Р-70, Р-71, Р-80) | 1 | КМ | Материалы для строительных работ | ВР, п. 5260 | ПГС (обратная засыпка) | м3 | 1.22 | 1.26 | 1.5372 |  | РН-Д-21.2-05-КМ
Фундаментный блок Фб1 (1 шт.):
84 | тит. 05 | Резервуарный парк ДТ, ТС-1, АИ (6х5000м3, 6х2000м3) (тит. 5) (Р-68, Р-69, Р-70, Р-71, Р-80) | 1 | КМ | Строительные работы | УЕР-04-02-01 | Устройство бетонной подготовки | м3 | 0.06 | 1 | 0.06 |  | РН-Д-21.2-05-КМ
85 | тит. 05 | Резервуарный парк ДТ, ТС-1, АИ (6х5000м3, 6х2000м3) (тит. 5) (Р-68, Р-69, Р-70, Р-71, Р-80) | 1 | КМ | Строительные работы | УЕРмтр-21.03.03.01.01-875702 | Смесь бетонная тяжелая БСТ B7.5 П2 F100 W2 ГОСТ 7473-2010 состав №96 | м3 | 0.06 | 1.02 | 0.0612 |  | РН-Д-21.2-05-КМ
86 | тит. 05 | Резервуарный парк ДТ, ТС-1, АИ (6х5000м3, 6х2000м3) (тит. 5) (Р-68, Р-69, Р-70, Р-71, Р-80) | 1 | КМ | Строительные работы | УЕР-04-02-02 | Устройство фундаментов и ростверков из монолитного железобетона | м3 | 0.09 | 1 | 0.09 |  | РН-Д-21.2-05-КМ
87 | тит. 05 | Резервуарный парк ДТ, ТС-1, АИ (6х5000м3, 6х2000м3) (тит. 5) (Р-68, Р-69, Р-70, Р-71, Р-80) | 1 | КМ | Строительные работы | УЕРмтр-21.02.03-3094315 | Смесь бетонная тяжелая БСТ В35 П4 F400 W10 ГОСТ 7473-2010/ООО "Стэп" | м3 | 0.09 | 1.015 | 0.09135 |  | РН-Д-21.2-05-КМ
88 | тит. 05 | Резервуарный парк ДТ, ТС-1, АИ (6х5000м3, 6х2000м3) (тит. 5) (Р-68, Р-69, Р-70, Р-71, Р-80) | 1 | КМ | Материалы для строительных работ | УЕРмтр-07.03.01.01.01-513008 | Сталь арматурная 10-А-III сталь 25Г2С периодического профиля ГОСТ 5781-82 | т | 0.0011099 | 1.01 | 0.001121 | Арматура 10-А400 | РН-Д-21.2-05-КМ
89 | тит. 05 | Резервуарный парк ДТ, ТС-1, АИ (6х5000м3, 6х2000м3) (тит. 5) (Р-68, Р-69, Р-70, Р-71, Р-80) | 1 | КМ | Строительные работы | УЕРмтр-07.03.01.01.02-3121802 | Прокат арматурный 6-А240 ГОСТ 34028-2016 для железобетонных конструкций, гладкого профиля в мотках | т | 0.0003 | 1.01 | 0.000303 |  | РН-Д-21.2-05-КМ
90 | тит. 05 | Резервуарный парк ДТ, ТС-1, АИ (6х5000м3, 6х2000м3) (тит. 5) (Р-68, Р-69, Р-70, Р-71, Р-80) | 1 | КМ | Строительные работы | УЕР-04-07-03 | Гидроизоляция строительных конструкций | м2 изолируемой поверхности | 0.78 | 1 | 0.78 |  | РН-Д-21.2-05-КМ
Раздел 8. Устройство площадки ПО1-ПО7
91 | тит. 05 | Резервуарный парк ДТ, ТС-1, АИ (6х5000м3, 6х2000м3) (тит. 5) (Р-68, Р-69, Р-70, Р-71, Р-80) | 1 | КМ | Строительные работы | УЕР-05-03-04 | Изготовление металлоконструкций | т | 1.2213 | 1 | 1.2213 |  | РН-Д-21.2-05-КМ
92 | тит. 05 | Резервуарный парк ДТ, ТС-1, АИ (6х5000м3, 6х2000м3) (тит. 5) (Р-68, Р-69, Р-70, Р-71, Р-80) | 1 | КМ | Материалы для строительных работ | УЕРмтр-07.11.02.01-996685 | Труба стальная электросварная прямошовная 108х4 ГОСТ 10704-91 группа В сталь 09Г2С ГОСТ 10705-80 | М | 78.48 | 1.06 | 83.1888 |  | РН-Д-21.2-05-КМ
93 | тит. 05 | Резервуарный парк ДТ, ТС-1, АИ (6х5000м3, 6х2000м3) (тит. 5) (Р-68, Р-69, Р-70, Р-71, Р-80) | 1 | КМ | Материалы для строительных работ | УЕРмтр-07.03.02.02.02-503003 | Швеллер стальной горячекатаный 10П ГОСТ 8240-97, ГОСТ 19281-2014 сталь 09Г2С 325-12-09Г2С-ГС, с параллельными гранями полок | Т | 0.1813 | 1.06 | 0.19218 |  | РН-Д-21.2-05-КМ
94 | тит. 05 | Резервуарный парк ДТ, ТС-1, АИ (6х5000м3, 6х2000м3) (тит. 5) (Р-68, Р-69, Р-70, Р-71, Р-80) | 1 | КМ | Материалы для строительных работ | УЕРмтр-07.03.02.03.02-502006 | Уголок стальной горячекатаный равнополочный В-50х50х5 ГОСТ 8509-93, ГОСТ 19281-2014 сталь 09Г2С 345-12-09Г2С-ГС | т | 0.01869 | 1.06 | 0.019811 |  | РН-Д-21.2-05-КМ
95 | тит. 05 | Резервуарный парк ДТ, ТС-1, АИ (6х5000м3, 6х2000м3) (тит. 5) (Р-68, Р-69, Р-70, Р-71, Р-80) | 1 | КМ | Материалы для строительных работ | УЕРмтр-07.04.01.01.03-799013 | Прокат листовой горячекатанный Б-ПН-НО-10х1000х2000 ГОСТ 19903-2015/С345 ГОСТ 27772-2015 | т | 0.08736 | 1.06 | 0.092602 |  | РН-Д-21.2-05-КМ
96 | тит. 05 | Резервуарный парк ДТ, ТС-1, АИ (6х5000м3, 6х2000м3) (тит. 5) (Р-68, Р-69, Р-70, Р-71, Р-80) | 1 | КМ | Материалы для строительных работ | УЕРмтр-07.04.01.01.03-509004 | Прокат листовой горячекатаный Б-ПН-О-8х1500х6000 ГОСТ 19903-2015, ГОСТ 19281-2014 сталь 09Г2С 345-12-09Г2С-ГС | т | 0.0294 | 1.06 | 0.031164 |  | РН-Д-21.2-05-КМ
97 | тит. 05 | Резервуарный парк ДТ, ТС-1, АИ (6х5000м3, 6х2000м3) (тит. 5) (Р-68, Р-69, Р-70, Р-71, Р-80) | 1 | КМ | Материалы для строительных работ | УЕРмтр-07.04.01.01.01-839996 | Прокат листовой горячекатаный Б-ПН-НО-5х1000х2000 ГОСТ 19903-74/Ст3кп ГОСТ 14637-89 | т | 0.0259 | 1.06 | 0.027454 |  | РН-Д-21.2-05-КМ
98 | тит. 05 | Резервуарный парк ДТ, ТС-1, АИ (6х5000м3, 6х2000м3) (тит. 5) (Р-68, Р-69, Р-70, Р-71, Р-80) | 1 | КМ | Материалы для строительных работ | УЕРмтр-07.04.01.05-841662 | Лист просечно-вытяжной ПВЛ-506 5х1500х3000 ТУ 36.26.11-5-89, ГОСТ 19281-2014 сталь 09Г2С нормальной точности | т | 0.07347 | 1.06 | 0.077878 |  | РН-Д-21.2-05-КМ
99 | тит. 05 | Резервуарный парк ДТ, ТС-1, АИ (6х5000м3, 6х2000м3) (тит. 5) (Р-68, Р-69, Р-70, Р-71, Р-80) | 1 | КМ | Строительные работы | УЕР-05-03-01 | Монтаж металлоконструкций лестниц и площадок обслуживания, а также ограждений | т | 1.2213 | 1 | 1.2213 |  | РН-Д-21.2-05-КМ
Устройство лестниц Л1-Л7:
100 | тит. 05 | Резервуарный парк ДТ, ТС-1, АИ (6х5000м3, 6х2000м3) (тит. 5) (Р-68, Р-69, Р-70, Р-71, Р-80) | 1 | КМ | Строительные работы | УЕР-05-03-04 | Изготовление металлоконструкций | т | 0.52605 | 1 | 0.52605 |  | РН-Д-21.2-05-КМ
101 | тит. 05 | Резервуарный парк ДТ, ТС-1, АИ (6х5000м3, 6х2000м3) (тит. 5) (Р-68, Р-69, Р-70, Р-71, Р-80) | 1 | КМ | Материалы для строительных работ | УЕРмтр-07.03.02.03.02-502009 | Уголок стальной горячекатаный равнополочный В-75х75х6 ГОСТ 8509-93, ГОСТ 19281-2014 сталь 09Г2С 345-12-09Г2С-ГС | Т | 0.43765 | 1.06 | 0.46391 |  | РН-Д-21.2-05-КМ
102 | тит. 05 | Резервуарный парк ДТ, ТС-1, АИ (6х5000м3, 6х2000м3) (тит. 5) (Р-68, Р-69, Р-70, Р-71, Р-80) | 1 | КМ | Материалы для строительных работ | РВ п. 703 | Пруток 1ф-НД-18-ОМ1-ОВ2-А500С | т | 0.0884 | 1.06 | 0.093704 |  | РН-Д-21.2-05-КМ
103 | тит. 05 | Резервуарный парк ДТ, ТС-1, АИ (6х5000м3, 6х2000м3) (тит. 5) (Р-68, Р-69, Р-70, Р-71, Р-80) | 1 | КМ | Строительные работы | УЕР-05-03-01 | Монтаж металлоконструкций лестниц и площадок обслуживания, а также ограждений | т | 0.52605 | 1 | 0.52605 |  | РН-Д-21.2-05-КМ
Устройство ограждения ОГ1:
104 | тит. 05 | Резервуарный парк ДТ, ТС-1, АИ (6х5000м3, 6х2000м3) (тит. 5) (Р-68, Р-69, Р-70, Р-71, Р-80) | 1 | КМ | Строительные работы | УЕР-05-03-04 | Изготовление металлоконструкций | т | 0.55065 | 1 | 0.55065 |  | РН-Д-21.2-05-КМ
105 | тит. 05 | Резервуарный парк ДТ, ТС-1, АИ (6х5000м3, 6х2000м3) (тит. 5) (Р-68, Р-69, Р-70, Р-71, Р-80) | 1 | КМ | Материалы для строительных работ | УЕРмтр-07.04.01.01.03-509001 | Прокат листовой горячекатаный Б-ПН-О-4х1500х6000 ГОСТ 19903-2015, ГОСТ 19281-2014 сталь 09Г2С 345-12-09Г2С-ГС | Т | 0.16274 | 1.06 | 0.1725 |  | РН-Д-21.2-05-КМ
106 | тит. 05 | Резервуарный парк ДТ, ТС-1, АИ (6х5000м3, 6х2000м3) (тит. 5) (Р-68, Р-69, Р-70, Р-71, Р-80) | 1 | КМ | Строительные работы | УЕРмтр-07.03.02.03.02-502006 | Уголок стальной горячекатаный равнополочный В-50х50х5 ГОСТ 8509-93, ГОСТ 19281-2014 сталь 09Г2С 345-12-09Г2С-ГС | т | 0.27472 | 1.06 | 0.2912 |  | РН-Д-21.2-05-КМ
107 | тит. 05 | Резервуарный парк ДТ, ТС-1, АИ (6х5000м3, 6х2000м3) (тит. 5) (Р-68, Р-69, Р-70, Р-71, Р-80) | 1 | КМ | Строительные работы | РВ п.5244 | Уголок 35х3 ГОСТ 8509-93, сталь С335 | кг | 53.76 | 1.06 | 56.9856 |  | РН-Д-21.2-05-КМ
108 | тит. 05 | Резервуарный парк ДТ, ТС-1, АИ (6х5000м3, 6х2000м3) (тит. 5) (Р-68, Р-69, Р-70, Р-71, Р-80) | 1 | КМ | Материалы для строительных работ | УЕРмтр-07.04.01.01.03-509048 | Прокат листовой горячекатаный Б-ПН-О-3х1500х6000 ГОСТ 19903-2015, ГОСТ 19281-2014 сталь 09Г2С 345-12-09Г2С-ГС | Т | 0.05943 | 1.06 | 0.062996 |  | РН-Д-21.2-05-КМ
109 | тит. 05 | Резервуарный парк ДТ, ТС-1, АИ (6х5000м3, 6х2000м3) (тит. 5) (Р-68, Р-69, Р-70, Р-71, Р-80) | 1 | КМ | Строительные работы | УЕР-05-03-01 | Монтаж металлоконструкций лестниц и площадок обслуживания, а также ограждений | т | 0.55065 | 1 | 0.55065 |  | РН-Д-21.2-05-КМ
Раздел 9. Устройство опор Оп2, Оп3, Оп4, Оп5, Оп6-Оп9, Оп20, Оп21, Оп25, Опэ1-Опэ30, балка Бэ1:
110 | тит. 05 | Резервуарный парк ДТ, ТС-1, АИ (6х5000м3, 6х2000м3) (тит. 5) (Р-68, Р-69, Р-70, Р-71, Р-80) | 1 | КМ | Строительные работы | УЕР-05-03-04 | Изготовление металлоконструкций | т | 9.6466 | 1 | 9.6466 |  | РН-Д-21.2-05-КМ
111 | тит. 05 | Резервуарный парк ДТ, ТС-1, АИ (6х5000м3, 6х2000м3) (тит. 5) (Р-68, Р-69, Р-70, Р-71, Р-80) | 1 | КМ | Строительные работы | УЕРмтр-07.11.02.01-3218651 | Труба стальная электросварная прямошовная 159х6 ГОСТ 10704-91 группа В сталь 09Г2С ГОСТ 10705-80 | м | 199.72 | 1.035 | 206.7102 |  | РН-Д-21.2-05-КМ
112 | тит. 05 | Резервуарный парк ДТ, ТС-1, АИ (6х5000м3, 6х2000м3) (тит. 5) (Р-68, Р-69, Р-70, Р-71, Р-80) | 1 | КМ | Строительные работы | УЕРмтр-07.11.02.01-534382 | Труба стальная электросварная прямошовная 219х6 ГОСТ 10704-91 группа В сталь 20 ГОСТ 10705-80 | м | 5.116 | 1.035 | 5.2951 |  | РН-Д-21.2-05-КМ
113 | тит. 05 | Резервуарный парк ДТ, ТС-1, АИ (6х5000м3, 6х2000м3) (тит. 5) (Р-68, Р-69, Р-70, Р-71, Р-80) | 1 | КМ | Строительные работы | РВ п. 990 | Профиль 140х120х5 ГОСТ 30245-2003, сталь С345 | кг | 501.4 | 1.035 | 518.949 |  | РН-Д-21.2-05-КМ
114 | тит. 05 | Резервуарный парк ДТ, ТС-1, АИ (6х5000м3, 6х2000м3) (тит. 5) (Р-68, Р-69, Р-70, Р-71, Р-80) | 1 | КМ | Материалы для строительных работ | УЕРмтр-07.04.01.01.03-509009 | Прокат листовой горячекатаный Б-ПН-О-20х1500х6000 ГОСТ 19903-2015, ГОСТ 19281-2014 сталь 09Г2С 345-12-09Г2С-ГС | Т | 0.19932 | 1.035 | 0.2063 |  | РН-Д-21.2-05-КМ
115 | тит. 05 | Резервуарный парк ДТ, ТС-1, АИ (6х5000м3, 6х2000м3) (тит. 5) (Р-68, Р-69, Р-70, Р-71, Р-80) | 1 | КМ | Строительные работы | УЕРмтр-07.04.01.01.03-839986 | Прокат листовой горячекатаный Б-ПН-О-12х1500х6000 ГОСТ 19903-74, ГОСТ 27772-88 09Г2С С345-3 | т | 0.33886 | 1.035 | 0.35072 |  | РН-Д-21.2-05-КМ
116 | тит. 05 | Резервуарный парк ДТ, ТС-1, АИ (6х5000м3, 6х2000м3) (тит. 5) (Р-68, Р-69, Р-70, Р-71, Р-80) | 1 | КМ | Строительные работы | УЕРмтр-07.04.01.01.03-509004 | Прокат листовой горячекатаный Б-ПН-О-8х1500х6000 ГОСТ 19903-2015, ГОСТ 19281-2014 сталь 09Г2С 345-12-09Г2С-ГС | т | 0.69667 | 1.035 | 0.72105 |  | РН-Д-21.2-05-КМ
117 | тит. 05 | Резервуарный парк ДТ, ТС-1, АИ (6х5000м3, 6х2000м3) (тит. 5) (Р-68, Р-69, Р-70, Р-71, Р-80) | 1 | КМ | Материалы для строительных работ | УЕРмтр-07.04.01.01.03-820881 | Прокат листовой горячекатаный Б-ПН-НО-6х1000х7000 ГОСТ 19903-74/С345 ГОСТ 27772-2015 | кг | 91.3096 | 1.035 | 94.5054 |  | РН-Д-21.2-05-КМ
118 | тит. 05 | Резервуарный парк ДТ, ТС-1, АИ (6х5000м3, 6х2000м3) (тит. 5) (Р-68, Р-69, Р-70, Р-71, Р-80) | 1 | КМ | Материалы для строительных работ | УЕРмтр-07.04.01.01.03-509054 | Прокат листовой горячекатаный Б-ПН-О-3х1250х2500 ГОСТ 19903-2015, ГОСТ 19281-2014 сталь 09Г2С 345-12-09Г2С-ГС | Т | 0.01482 | 1.035 | 0.015339 |  | РН-Д-21.2-05-КМ
Устройство балки Бэ1:
119 | тит. 05 | Резервуарный парк ДТ, ТС-1, АИ (6х5000м3, 6х2000м3) (тит. 5) (Р-68, Р-69, Р-70, Р-71, Р-80) | 1 | КМ | Строительные работы | РВ п. 5308 | Профиль 120х80х5 ГОСТ 30245-2003, сталь С345 | кг | 3073.26 | 1.035 | 3180.8241 |  | РН-Д-21.2-05-КМ
120 | тит. 05 | Резервуарный парк ДТ, ТС-1, АИ (6х5000м3, 6х2000м3) (тит. 5) (Р-68, Р-69, Р-70, Р-71, Р-80) | 1 | КМ | Материалы для строительных работ | УЕРмтр-07.04.01.01.03-509048 | Прокат листовой горячекатаный Б-ПН-О-3х1500х6000 ГОСТ 19903-2015, ГОСТ 19281-2014 сталь 09Г2С 345-12-09Г2С-ГС | Т | 0.04324 | 1.0335 | 0.044689 |  | РН-Д-21.2-05-КМ
121 | тит. 05 | Резервуарный парк ДТ, ТС-1, АИ (6х5000м3, 6х2000м3) (тит. 5) (Р-68, Р-69, Р-70, Р-71, Р-80) | 1 | КМ | Строительные работы | УЕР-05-01-02 | Монтаж металлоконструкций эстакад и галерей | т | 10.6269 | 1 | 10.6269 |  | РН-Д-21.2-05-КМ
Раздел 10. Устройство опор Опт7-Опт34, Оп1, Оп1.1, Оп44, Оп13.1, Оп14, Оп14.1, Оп15, Оп22, Оп22.1, Оп23, Оп23.1, Оп24, Оп26, Оп26.1, Оп27, Оп27.1, Оп28.
122 | тит. 05 | Резервуарный парк ДТ, ТС-1, АИ (6х5000м3, 6х2000м3) (тит. 5) (Р-68, Р-69, Р-70, Р-71, Р-80) | 1 | КМ | Строительные работы | УЕР-05-03-04 | Изготовление металлоконструкций | т | 5.1792 | 1 | 5.1792 |  | РН-Д-21.2-05-КМ
123 | тит. 05 | Резервуарный парк ДТ, ТС-1, АИ (6х5000м3, 6х2000м3) (тит. 5) (Р-68, Р-69, Р-70, Р-71, Р-80) | 1 | КМ | Материалы для строительных работ | УЕРмтр-07.11.02.01-3218651 | Труба стальная электросварная прямошовная 159х6 ГОСТ 10704-91 группа В сталь 09Г2С ГОСТ 10705-80 | м | 101.4669 | 1.035 | 105.0183 |  | РН-Д-21.2-05-КМ
124 | тит. 05 | Резервуарный парк ДТ, ТС-1, АИ (6х5000м3, 6х2000м3) (тит. 5) (Р-68, Р-69, Р-70, Р-71, Р-80) | 1 | КМ | Материалы для строительных работ | РВ п. 5308 | Профиль 120х80х5 ГОСТ 30245-2003, сталь С345 | кг | 940.028 | 1.035 | 972.9289 |  | РН-Д-21.2-05-КМ
125 | тит. 05 | Резервуарный парк ДТ, ТС-1, АИ (6х5000м3, 6х2000м3) (тит. 5) (Р-68, Р-69, Р-70, Р-71, Р-80) | 1 | КМ | Материалы для строительных работ | РВ п. 990 | Профиль 140х120х5 ГОСТ 30245-2003, сталь С345 | кг | 30.59 | 1.035 | 31.6606 |  | РН-Д-21.2-05-КМ
126 | тит. 05 | Резервуарный парк ДТ, ТС-1, АИ (6х5000м3, 6х2000м3) (тит. 5) (Р-68, Р-69, Р-70, Р-71, Р-80) | 1 | КМ | Материалы для строительных работ | УЕРмтр-07.03.02.03.02-502006 | Уголок стальной горячекатаный равнополочный В-50х50х5 ГОСТ 8509-93, ГОСТ 19281-2014 сталь 09Г2С 345-12-09Г2С-ГС | т | 0.54001 | 1.035 | 0.55891 |  | РН-Д-21.2-05-КМ
127 | тит. 05 | Резервуарный парк ДТ, ТС-1, АИ (6х5000м3, 6х2000м3) (тит. 5) (Р-68, Р-69, Р-70, Р-71, Р-80) | 1 | КМ | Материалы для строительных работ | УЕРмтр-07.04.01.01.03-839986 | Прокат листовой горячекатаный Б-ПН-О-12х1500х6000 ГОСТ 19903-74, ГОСТ 27772-88 09Г2С С345-3 | т | 0.4514 | 1.035 | 0.4672 |  | РН-Д-21.2-05-КМ
128 | тит. 05 | Резервуарный парк ДТ, ТС-1, АИ (6х5000м3, 6х2000м3) (тит. 5) (Р-68, Р-69, Р-70, Р-71, Р-80) | 1 | КМ | Материалы для строительных работ | УЕРмтр-07.04.01.01.03-799013 | Прокат листовой горячекатанный Б-ПН-НО-10х1000х2000 ГОСТ 19903-2015/С345 ГОСТ 27772-2015 | т | 0.56469 | 1.035 | 0.58445 |  | РН-Д-21.2-05-КМ
129 | тит. 05 | Резервуарный парк ДТ, ТС-1, АИ (6х5000м3, 6х2000м3) (тит. 5) (Р-68, Р-69, Р-70, Р-71, Р-80) | 1 | КМ | Материалы для строительных работ | УЕРмтр-07.04.01.01.03-509004 | Прокат листовой горячекатаный Б-ПН-О-8х1500х6000 ГОСТ 19903-2015, ГОСТ 19281-2014 сталь 09Г2С 345-12-09Г2С-ГС | т | 0.61884 | 1.035 | 0.6405 |  | РН-Д-21.2-05-КМ
130 | тит. 05 | Резервуарный парк ДТ, ТС-1, АИ (6х5000м3, 6х2000м3) (тит. 5) (Р-68, Р-69, Р-70, Р-71, Р-80) | 1 | КМ | Материалы для строительных работ | УЕРмтр-07.04.01.01.03-820881 | Прокат листовой горячекатаный Б-ПН-НО-6х1000х7000 ГОСТ 19903-74/С345 ГОСТ 27772-2015 | кг | 1.92 | 1.035 | 1.9872 |  | РН-Д-21.2-05-КМ
131 | тит. 05 | Резервуарный парк ДТ, ТС-1, АИ (6х5000м3, 6х2000м3) (тит. 5) (Р-68, Р-69, Р-70, Р-71, Р-80) | 1 | КМ | Материалы для строительных работ | УЕРмтр-07.04.01.01.03-509054 | Прокат листовой горячекатаный Б-ПН-О-3х1250х2500 ГОСТ 19903-2015, ГОСТ 19281-2014 сталь 09Г2С 345-12-09Г2С-ГС | Т | 0.0148 | 1.035 | 0.015318 |  | РН-Д-21.2-05-КМ
132 | тит. 05 | Резервуарный парк ДТ, ТС-1, АИ (6х5000м3, 6х2000м3) (тит. 5) (Р-68, Р-69, Р-70, Р-71, Р-80) | 1 | КМ | Строительные работы | УЕР-05-01-02 | Монтаж металлоконструкций эстакад и галерей | т | 5.1792 | 1 | 5.1792 |  | РН-Д-21.2-05-КМ
133 | тит. 05 | Резервуарный парк ДТ, ТС-1, АИ (6х5000м3, 6х2000м3) (тит. 5) (Р-68, Р-69, Р-70, Р-71, Р-80) | 1 | КМ | Материалы для строительных работ | УЕРмтр-09.11.09.06-3219553 | Болт шестигранный М12/120 ТД-6381, арт.240028 L=120мм, упаковка 50шт | ШТ | 64 | 1 | 64 |  | РН-Д-21.2-05-КМ
Раздел 11. Антикоррозийная защита
134 | тит. 05 | Резервуарный парк ДТ, ТС-1, АИ (6х5000м3, 6х2000м3) (тит. 5) (Р-68, Р-69, Р-70, Р-71, Р-80) | 1 | КМ | Строительные работы | УЕР-13-05-01 | Антикоррозионная защита металлоконструкций (полная система окраски) | м2 изолируемой поверхности | 1214.64 | 1 | 1214.64 |  | РН-Д-21.2-05-КМ
135 | тит. 05 | Резервуарный парк ДТ, ТС-1, АИ (6х5000м3, 6х2000м3) (тит. 5) (Р-68, Р-69, Р-70, Р-71, Р-80) | 1 | КМ | Строительные работы | УЕРмтр-05.04.03.03-3253167 | Грунт-эмаль эпоксидная TAIKOR Primer 150 зимний цвет серый ТехноНиколь ТУ 2312-099-72746455-2016 | кг | 72.848 | 1.03 | 75.0334 |  | РН-Д-21.2-05-КМ
136 | тит. 05 | Резервуарный парк ДТ, ТС-1, АИ (6х5000м3, 6х2000м3) (тит. 5) (Р-68, Р-69, Р-70, Р-71, Р-80) | 1 | КМ | Строительные работы | УЕРмтр-05.04.03.02-437464 | Материал лакокрасочный защитный химстойкий PRIM PLATINA Multicoat ZT (ПРИМ ПЛАТИНА Норд) цвет красно-коричневый RAL 8012 Техпромсинтез ТУ 20.30.12-110-53945212-2018 | кг | 139.672 | 1.03 | 143.8622 |  | РН-Д-21.2-05-КМ
137 | тит. 05 | Резервуарный парк ДТ, ТС-1, АИ (6х5000м3, 6х2000м3) (тит. 5) (Р-68, Р-69, Р-70, Р-71, Р-80) | 1 | КМ | Строительные работы | УЕРмтр-05.04.07-620509 | Растворитель PRIM R 05 (ПРИМ ЭП) ТУ 2319-059-53945212-2014 | кг | 31.8524 | 1.03 | 32.808 |  | РН-Д-21.2-05-КМ
138 | тит. 05 | Резервуарный парк ДТ, ТС-1, АИ (6х5000м3, 6х2000м3) (тит. 5) (Р-68, Р-69, Р-70, Р-71, Р-80) | 1 | КМ | Строительные работы | УЕР-13-06-01 | Огнезащита металлоконструкций (полная окраска элементов) | м2 изолируемой поверхности | 42.32 | 1 | 42.32 |  | РН-Д-21.2-05-КМ
139 | тит. 05 | Резервуарный парк ДТ, ТС-1, АИ (6х5000м3, 6х2000м3) (тит. 5) (Р-68, Р-69, Р-70, Р-71, Р-80) | 1 | КМ | Строительные работы | УЕРмтр-05.04.03.03-781928 | Грунтовка глифталевая ГФ-021 цвет серый КраскаВо ТУ 2312-001-51908103-2012 | кг | 5.0718 | 1.03 | 5.224 |  | РН-Д-21.2-05-КМ
140 | тит. 05 | Резервуарный парк ДТ, ТС-1, АИ (6х5000м3, 6х2000м3) (тит. 5) (Р-68, Р-69, Р-70, Р-71, Р-80) | 1 | КМ | Строительные работы | РВ п.2903 | Огнезащитный состав ОГЗ-МЕТ-О | кг | 100.8777 | 1.03 | 103.904 |  | РН-Д-21.2-05-КМ
141 | тит. 05 | Резервуарный парк ДТ, ТС-1, АИ (6х5000м3, 6х2000м3) (тит. 5) (Р-68, Р-69, Р-70, Р-71, Р-80) | 1 | КМ | Строительные работы | УЕРмтр-05.04.01.03-155008 | Эмаль ПФ-115 цвет черный ГОСТ 6465-76 | кг | 7.6194 | 1.03 | 7.848 |  | РН-Д-21.2-05-КМ
142 | тит. 05 | Резервуарный парк ДТ, ТС-1, АИ (6х5000м3, 6х2000м3) (тит. 5) (Р-68, Р-69, Р-70, Р-71, Р-80) | 1 | КМ | Строительные работы | УЕРмтр-05.04.07-498683 | Ортоксилол нефтяной ТУ 38.101254-72 Бесцветная жидкость с характерным запахом. Высший сорт. Применяется в качестве растворителя лаков, красок, мастик | т | 0.0019418 | 1.03 | 0.002 |  | РН-Д-21.2-05-КМ

## 21.2-05-ПТ
Ведомость объемов работ № РН-Д-РД-XXI-ПТ-001-ВОР-ver01
на выполнение строительно-монтажных работ по проекту «Реконструкция Дудинской нефтебазы», шифр: РН-Д, Этап строительства №21
№ п/п | Объект, подобъект | Наименование объекта, подобъект | Веха | Раздел ПД/ Марка РД | Вид затрат | УЕР | Наименование | Ед. изм. | Объем | Нормы трудноустранимых потерь и отходов материалов* | Общий объем | Код ГИД (ЕНС) | Примечание (чертеж, спецификация, обоснование)
1 | 2 | 3 | 4 | 5 | 6 | 7 | 8 | 9 | 10 | 11 | 12 | 13 | 14
Раздел 1. В2-сеть производственно-противопожарного водопровода
Арматура
1 | тит. 05 | Резервуарный парк ДТ, ТС-1, АИ (6х5000м3, 6х2000м3) (тит. 5) (Р-68, Р-69, Р-70, Р-71, Р-80) | 1 | ПТ | Монтажные работы | УЕР-07-03-07 | Монтаж арматуры с электроприводом/пневмоприводом, диаметр условного прохода от 40 мм до 200 мм | шт. | 8 | 1 | 8 |  | РН-Д-21.2-05-ПТ
2 | тит. 05 | Резервуарный парк ДТ, ТС-1, АИ (6х5000м3, 6х2000м3) (тит. 5) (Р-68, Р-69, Р-70, Р-71, Р-80) | 1 | ПТ | Материалы для монтажных работ | РВ п. 2946 | Затвор дисковый DN 80 Привод – ручной. Среда – вода. Класс герметичности – А по ГОСТ 9544-2015. Материал корпуса – сталь 20ГЛ. Материал ответных фланцев – 09Г2С ЗД.80.16.1 РН-Д-21.2-05-ПТ.ОЛ1 | шт | 8 | 1 | 8 |  | РН-Д-21.2-05-ПТ
3 | тит. 05 | Резервуарный парк ДТ, ТС-1, АИ (6х5000м3, 6х2000м3) (тит. 5) (Р-68, Р-69, Р-70, Р-71, Р-80) | 1 | ПТ | Материалы для монтажных работ | РВ п. 2951 | Фланец 80-16-01-1-В-09Г2С -IV | шт | 16 | 1 | 16 |  | РН-Д-21.2-05-ПТ
4 | тит. 05 | Резервуарный парк ДТ, ТС-1, АИ (6х5000м3, 6х2000м3) (тит. 5) (Р-68, Р-69, Р-70, Р-71, Р-80) | 1 | ПТ | Монтажные работы | УЕР-07-03-01 | Монтаж арматуры с ручным приводом или без привода, диаметр условного прохода до 40 мм | шт. | 16 | 1 | 16 |  | РН-Д-21.2-05-ПТ
5 | тит. 05 | Резервуарный парк ДТ, ТС-1, АИ (6х5000м3, 6х2000м3) (тит. 5) (Р-68, Р-69, Р-70, Р-71, Р-80) | 1 | ПТ | Материалы для монтажных работ | РВ п. 2945 | Кран шаровый DN 32 PN 16 фланцевый, среда вода. Герметичность затвора класс А ГОСТ 9544-2005. В комплекте с ответными фланцами из стали 09Г2С, прокладками и крепежом. КШ.Ф.032.016-02 | шт | 16 | 1 | 16 |  | РН-Д-21.2-05-ПТ
Трубопроводы
6 | тит. 05 | Резервуарный парк ДТ, ТС-1, АИ (6х5000м3, 6х2000м3) (тит. 5) (Р-68, Р-69, Р-70, Р-71, Р-80) | 1 | ПТ | Монтажные работы | УЕР-07-01-02 | Монтаж технологических трубопроводов: межцеховых из углеродистых, среднелегированных и низколегированных сталей, диаметр условного прохода от 40 мм до 200 мм | т | 4.0261 | 1 | 4.0261 |  | РН-Д-21.2-05-ПТ
7 | тит. 05 | Резервуарный парк ДТ, ТС-1, АИ (6х5000м3, 6х2000м3) (тит. 5) (Р-68, Р-69, Р-70, Р-71, Р-80) | 1 | ПТ | Материалы для монтажных работ | УЕРмтр-07.11.01.01-3230113 | Труба стальная бесшовная горячедеформированная 89х5-В-09Г2С ГОСТ 32528-2013 группа В сталь 09Г2С | м | 373 | 1.01 | 376.73 |  | РН-Д-21.2-05-ПТ
9 | тит. 05 | Резервуарный парк ДТ, ТС-1, АИ (6х5000м3, 6х2000м3) (тит. 5) (Р-68, Р-69, Р-70, Р-71, Р-80) | 1 | ПТ | Материалы для монтажных работ | УЕРмтр-01.10.01.01.01-194826 | Отвод П90-89х5 сталь 09Г2С ГОСТ 17375-2001 | шт | 53 | 1 | 53 |  | РН-Д-21.2-05-ПТ
10 | тит. 05 | Резервуарный парк ДТ, ТС-1, АИ (6х5000м3, 6х2000м3) (тит. 5) (Р-68, Р-69, Р-70, Р-71, Р-80) | 1 | ПТ | Материалы для монтажных работ | РВ п. 1090 | Отвод 60º 89*5 09Г2С ГОСТ 17375-2001 | шт | 4 | 1 | 4 |  | РН-Д-21.2-05-ПТ
11 | тит. 05 | Резервуарный парк ДТ, ТС-1, АИ (6х5000м3, 6х2000м3) (тит. 5) (Р-68, Р-69, Р-70, Р-71, Р-80) | 1 | ПТ | Материалы для монтажных работ | УЕРмтр-01.10.01.01.01-345966 | Отвод 45-89х5 сталь 09Г2С ГОСТ 30753-2001 | шт | 2 | 1 | 2 |  | РН-Д-21.2-05-ПТ
13 | тит. 05 | Резервуарный парк ДТ, ТС-1, АИ (6х5000м3, 6х2000м3) (тит. 5) (Р-68, Р-69, Р-70, Р-71, Р-80) | 1 | ПТ | Материалы для монтажных работ | РВ п.2949 | Головка соединительная ГМ-80 ГОСТ Р 53279-2009 | шт | 8 | 1 | 8 |  | РН-Д-21.2-05-ПТ
14 | тит. 05 | Резервуарный парк ДТ, ТС-1, АИ (6х5000м3, 6х2000м3) (тит. 5) (Р-68, Р-69, Р-70, Р-71, Р-80) | 1 | ПТ | Материалы для монтажных работ | РВ п. 2950 | Головка заглушка ГЗ-80 ГОСТ Р 53279-2009 | шт | 8 | 1 | 8 |  | РН-Д-21.2-05-ПТ
15 | тит. 05 | Резервуарный парк ДТ, ТС-1, АИ (6х5000м3, 6х2000м3) (тит. 5) (Р-68, Р-69, Р-70, Р-71, Р-80) | 1 | ПТ | Материалы для монтажных работ | РВ п. 2948 | Опора скользящая DN 89 мм | шт | 36 | 1 | 36 |  | РН-Д-21.2-05-ПТ
16 | тит. 05 | Резервуарный парк ДТ, ТС-1, АИ (6х5000м3, 6х2000м3) (тит. 5) (Р-68, Р-69, Р-70, Р-71, Р-80) | 1 | ПТ | Монтажные работы | УЕР-07-06-01 | Монтаж трубопроводов наружных (не относящихся к технологическим) из углеродистых, среднелегированных и низколегированных сталей, диаметр условного прохода до 40 мм | м | 3.28 | 1 | 3.28 |  | РН-Д-21.2-05-ПТ
17 | тит. 05 | Резервуарный парк ДТ, ТС-1, АИ (6х5000м3, 6х2000м3) (тит. 5) (Р-68, Р-69, Р-70, Р-71, Р-80) | 1 | ПТ | Материалы для монтажных работ | УЕРмтр-07.11.01.02-524013 | Труба стальная бесшовная холоднодеформированная 32х4 ГОСТ 8734-75 группа В сталь 20 ГОСТ 8733-74 | м | 3.28 | 1.01 | 3.3128 |  | РН-Д-21.2-05-ПТ
Теплоизоляция
18 | тит. 05 | Резервуарный парк ДТ, ТС-1, АИ (6х5000м3, 6х2000м3) (тит. 5) (Р-68, Р-69, Р-70, Р-71, Р-80) | 1 | ПТ | Монтажные работы | УЕР-13-03-01 | Тепловая изоляция оборудования и трубопроводов (минеральная вата+покрывной слой) | м3 | 24.8 | 1 | 24.8 |  | РН-Д-21.2-05-ПТ
19 | тит. 05 | Резервуарный парк ДТ, ТС-1, АИ (6х5000м3, 6х2000м3) (тит. 5) (Р-68, Р-69, Р-70, Р-71, Р-80) | 1 | ПТ | Материалы для монтажных работ | УЕРмтр-06.10.04.02-357364 | Плита теплоизоляционная URSA XPS N-V-L ТУ 5767-001-56864652-2008 1250х600х100, экструдированный пенополистирол повышенной прочности, плотность 40кг/м3, теплопроводность 0,031Вт/мК, прочность на сжатие 0,5МПа | м3 | 24.8 | 1.03 | 25.544 |  | РН-Д-21.2-05-ПТ
Антикоррозийная защита
20 | тит. 05 | Резервуарный парк ДТ, ТС-1, АИ (6х5000м3, 6х2000м3) (тит. 5) (Р-68, Р-69, Р-70, Р-71, Р-80) | 1 | ПТ | Монтажные работы | УЕР-13-01-03 | Антикоррозионная защита трубопроводов, в том числе подготовительные работы | м2 | 144 | 1 | 180 |  | РН-Д-21.2-05-ПТ
21 | тит. 05 | Резервуарный парк ДТ, ТС-1, АИ (6х5000м3, 6х2000м3) (тит. 5) (Р-68, Р-69, Р-70, Р-71, Р-80) | 1 | ПТ | Материалы для монтажных работ | УЕРмтр-05.04.03.02-586556 | Покрытие эпоксидное Прим Платина Норд цвет красный RAL 3020 ТУ 20.30.12-110-53945212-2018 | кг | 48.8 | 1.03 | 62.83 |  | РН-Д-21.2-05-ПТ
Раздел 2. В21 – сеть растворопровода
Арматура
22 | тит. 05 | Резервуарный парк ДТ, ТС-1, АИ (6х5000м3, 6х2000м3) (тит. 5) (Р-68, Р-69, Р-70, Р-71, Р-80) | 1 | ПТ | Монтажные работы | УЕР-07-03-01 | Монтаж арматуры с ручным приводом или без привода, диаметр условного прохода до 40 мм | шт. | 4 | 1 | 4 |  | РН-Д-21.2-05-ПТ
23 | тит. 05 | Резервуарный парк ДТ, ТС-1, АИ (6х5000м3, 6х2000м3) (тит. 5) (Р-68, Р-69, Р-70, Р-71, Р-80) | 1 | ПТ | Материалы для монтажных работ | РВ п. 2945 | Кран шаровый DN 25 PN 16 фланцевый, среда вода. Герметичность затвора класс А ГОСТ 9544-2005. В комплекте с ответными фланцами из стали 09Г2С, прокладками и крепежом. КШ.Ф.032.016-02 | шт | 4 | 1 | 4 |  | РН-Д-21.2-05-ПТ
24 | тит. 05 | Резервуарный парк ДТ, ТС-1, АИ (6х5000м3, 6х2000м3) (тит. 5) (Р-68, Р-69, Р-70, Р-71, Р-80) | 1 | ПТ | Монтажные работы | УЕР-07-03-02 | Монтаж арматуры с ручным приводом или без привода, диаметр условного прохода от 40 мм до 200 мм | шт. | 4 | 1 | 4 |  | РН-Д-21.2-05-ПТ
25 | тит. 05 | Резервуарный парк ДТ, ТС-1, АИ (6х5000м3, 6х2000м3) (тит. 5) (Р-68, Р-69, Р-70, Р-71, Р-80) | 1 | ПТ | Материалы для монтажных работ | РВ п. 193 | Затвор дисковый DN 100 Привод – ручной. Среда – вода. Класс герметичности – А по ГОСТ 9544-2015. Материал корпуса – сталь 20ГЛ. Материал ответных фланцев – 09Г2С ЗД.100.16.1 РН-Д-21.2-05-ПТ.ОЛ2 | шт | 4 | 1 | 4 |  | РН-Д-21.2-05-ПТ
26 | тит. 05 | Резервуарный парк ДТ, ТС-1, АИ (6х5000м3, 6х2000м3) (тит. 5) (Р-68, Р-69, Р-70, Р-71, Р-80) | 1 | ПТ | Монтажные работы | УЕР-07-01-02 | Монтаж технологических трубопроводов: межцеховых из углеродистых, среднелегированных и низколегированных сталей, диаметр условного прохода от 40 мм до 200 мм | т | 2.6576 | 1 | 2.6576 |  | РН-Д-21.2-05-ПТ
27 | тит. 05 | Резервуарный парк ДТ, ТС-1, АИ (6х5000м3, 6х2000м3) (тит. 5) (Р-68, Р-69, Р-70, Р-71, Р-80) | 1 | ПТ | Материалы для монтажных работ | УЕРмтр-07.11.01.01-525015 | Труба стальная бесшовная горячедеформированная 108х5 ГОСТ 8732-78 группа В сталь 20 ГОСТ 8731-74 | м | 192 | 1.01 | 193.92 |  | РН-Д-21.2-05-ПТ
29 | тит. 05 | Резервуарный парк ДТ, ТС-1, АИ (6х5000м3, 6х2000м3) (тит. 5) (Р-68, Р-69, Р-70, Р-71, Р-80) | 1 | ПТ | Материалы для монтажных работ | УЕРмтр-01.10.01.01.01-207553 | Отвод 90-108х5 сталь 09Г2С ГОСТ 30753-2001 | шт | 20 | 1 | 20 |  | РН-Д-21.2-05-ПТ
30 | тит. 05 | Резервуарный парк ДТ, ТС-1, АИ (6х5000м3, 6х2000м3) (тит. 5) (Р-68, Р-69, Р-70, Р-71, Р-80) | 1 | ПТ | Материалы для монтажных работ | РВ п. 1112 | Отвод 60º 108*5 09Г2С ГОСТ 17375-2001 | шт | 2 | 1 | 2 |  | РН-Д-21.2-05-ПТ
31 | тит. 05 | Резервуарный парк ДТ, ТС-1, АИ (6х5000м3, 6х2000м3) (тит. 5) (Р-68, Р-69, Р-70, Р-71, Р-80) | 1 | ПТ | Материалы для монтажных работ | РВ п. 1113 | Переход К 108*5 – 89х5 09Г2С ГОСТ 17375-2001 | шт | 4 | 1 | 4 |  | РН-Д-21.2-05-ПТ
32 | тит. 05 | Резервуарный парк ДТ, ТС-1, АИ (6х5000м3, 6х2000м3) (тит. 5) (Р-68, Р-69, Р-70, Р-71, Р-80) | 1 | ПТ | Материалы для монтажных работ | УЕРмтр-01.10.03.01-843129 | Опора скользящая 108-Т13.07 Серия 4.903-10 вып.5 сталь 09Г2С | шт | 34 | 1 | 34 |  | РН-Д-21.2-05-ПТ
33 | тит. 05 | Резервуарный парк ДТ, ТС-1, АИ (6х5000м3, 6х2000м3) (тит. 5) (Р-68, Р-69, Р-70, Р-71, Р-80) | 1 | ПТ | Материалы для монтажных работ | РВ п.2949 | Головка соединительная ГМ-80 ГОСТ Р 53279-2009 | шт | 4 | 1 | 4 |  | РН-Д-21.2-05-ПТ
34 | тит. 05 | Резервуарный парк ДТ, ТС-1, АИ (6х5000м3, 6х2000м3) (тит. 5) (Р-68, Р-69, Р-70, Р-71, Р-80) | 1 | ПТ | Материалы для монтажных работ | РВ п. 2950 | Головка заглушка ГЗ-80 ГОСТ Р 53279-2009 | шт | 4 | 1 | 4 |  | РН-Д-21.2-05-ПТ
35 | тит. 05 | Резервуарный парк ДТ, ТС-1, АИ (6х5000м3, 6х2000м3) (тит. 5) (Р-68, Р-69, Р-70, Р-71, Р-80) | 1 | ПТ | Монтажные работы | УЕР-07-06-01 | Монтаж трубопроводов наружных (не относящихся к технологическим) из углеродистых, среднелегированных и низколегированных сталей, диаметр условного прохода до 40 мм | м | 8 | 1 | 8 |  | РН-Д-21.2-05-ПТ
36 | тит. 05 | Резервуарный парк ДТ, ТС-1, АИ (6х5000м3, 6х2000м3) (тит. 5) (Р-68, Р-69, Р-70, Р-71, Р-80) | 1 | ПТ | Материалы для монтажных работ | УЕРмтр-07.11.01.02-524013 | Труба стальная бесшовная холоднодеформированная 32х4 ГОСТ 8734-75 группа В сталь 20 ГОСТ 8733-74 | м | 8 | 1.01 | 8.08 |  | РН-Д-21.2-05-ПТ
Антикоррозийная защита
37 | тит. 05 | Резервуарный парк ДТ, ТС-1, АИ (6х5000м3, 6х2000м3) (тит. 5) (Р-68, Р-69, Р-70, Р-71, Р-80) | 1 | ПТ | Монтажные работы | УЕР-13-01-03 | Антикоррозионная защита трубопроводов, в том числе подготовительные работы | м2 | 88 | 1 | 88 |  | РН-Д-21.2-05-ПТ
38 | тит. 05 | Резервуарный парк ДТ, ТС-1, АИ (6х5000м3, 6х2000м3) (тит. 5) (Р-68, Р-69, Р-70, Р-71, Р-80) | 1 | ПТ | Материалы для монтажных работ | УЕРмтр-05.04.03.02-586556 | Покрытие эпоксидное Прим Платина Норд цвет красный RAL 3020 ТУ 20.30.12-110-53945212-2018 | кг | 39.2 | 1.03 | 40.376 |  | РН-Д-21.2-05-ПТ
Теплоизоляция
39 | тит. 05 | Резервуарный парк ДТ, ТС-1, АИ (6х5000м3, 6х2000м3) (тит. 5) (Р-68, Р-69, Р-70, Р-71, Р-80) | 1 | ПТ | Монтажные работы | УЕР-13-03-01 | Тепловая изоляция оборудования и трубопроводов (Минеральная вата+покрывной слой алюминиевый/оцинкованный лист) | м3 | 18.4 | 1 | 18.4 |  | РН-Д-21.2-05-ПТ
40 | тит. 05 | Резервуарный парк ДТ, ТС-1, АИ (6х5000м3, 6х2000м3) (тит. 5) (Р-68, Р-69, Р-70, Р-71, Р-80) | 1 | ПТ | Материалы для монтажных работ | УЕРмтр-06.10.04.02-357364 | Плита теплоизоляционная URSA XPS N-V-L ТУ 5767-001-56864652-2008 1250х600х100, экструдированный пенополистирол повышенной прочности, плотность 40кг/м3, теплопроводность 0,031Вт/мК, прочность на сжатие 0,5МПа | м3 | 18.4 | 1.03 | 18.952 |  | РН-Д-21.2-05-ПТ

## 21.2-05-ТХ
Ведомость объемов работ № РН-Д-РД-XXI-ТХ-001-ВОР-ver01
на выполнение строительно-монтажных работ по проекту «Реконструкция Дудинской нефтебазы», шифр: РН-Д, Этап строительства №21
№ п/п | Объект, подобъект | Наименование объекта, подобъект | Веха | Раздел ПД/ Марка РД | Вид затрат | УЕР | Наименование | Ед. изм. | Объем | Нормы трудноустранимых потерь и отходов материалов* | Общий объем | Код ГИД (ЕНС) | Примечание (чертеж, спецификация, обоснование)
1 | 2 | 3 | 4 | 5 | 6 | 7 | 8 | 9 | 10 | 11 | 12 | 13 | 14
Раздел 1. Резервуарный парк
Оборудование
1 | тит. 05 | Резервуарный парк ДТ, ТС-1, АИ (6х5000м3, 6х2000м3) (тит. 5) (Р-68, Р-69, Р-70, Р-71, Р-80) | 1 | ТХ | Монтажные работы | УЕР-08-03-01 | Подъемно-транспортное оборудование | т | 0.047 | 1 | 0.047 |  | РН-Д-21.2-05-ТХ
2 | тит. 05 | Резервуарный парк ДТ, ТС-1, АИ (6х5000м3, 6х2000м3) (тит. 5) (Р-68, Р-69, Р-70, Р-71, Р-80) | 1 | ТХ | Оборудование | РВ п. 192 | Таль ручная червячная передвижная ТРЧП-1,0 Грузоподъемность – 1 тонна. Высота подъема – 6 м. Строительная высота – 400 мм. Количество ветвей цепи – 2. Тяговое усилие при номинальной нагрузке – 35 Н. | шт | 1 | 1 | 1 |  | РН-Д-21.2-05-ТХ
3 | тит. 05 | Резервуарный парк ДТ, ТС-1, АИ (6х5000м3, 6х2000м3) (тит. 5) (Р-68, Р-69, Р-70, Р-71, Р-80) | 1 | ТХ | Монтажные работы | УЕР-05-03-05 | Монтаж металлоконструкций с преобладанием листового металлопроката | т | 201.665 | 1 | 201.665 |  | РН-Д-21.2-05-ТХ
4 | тит. 05 | Резервуарный парк ДТ, ТС-1, АИ (6х5000м3, 6х2000м3) (тит. 5) (Р-68, Р-69, Р-70, Р-71, Р-80) | 1 | ТХ | Оборудование | РВ п.1577 | Резервуар стальной вертикальный с понтоном Среда – ДТ. Объем, м3 – 2000. Внутренний диаметр стенки, мм – 15180. Высота стенки, мм – 12000. В комплекте: Вентиляционный проем ПВР-П-500 – 4 шт. Патрубок вентиляционный ПВР-500 – 1 шт. Пробоотборник ПСРпт-1тк – 1 шт. Кран сифонный КС-80, Ду80 – 1 шт. Камера низкократной пены КНП-5 – 4 шт. Люк замерный ЛЗ-150 ХЛ1, Ду150 – 1 шт. Хлопушка резервуара с перепуском ХП-350 – 1 шт. Хлопушка резервуара с перепуском ХП-300 – шт. Механизм управления хлопушкой боковой с ручным приводом с редуктором МУ-2 – 2 шт. РН-Д-21.2-05-ТХ.ОЛ1 | шт | 2 | 1 | 2 | Р-69, Р-70, | РН-Д-21.2-05-ТХ
5 | тит. 05 | Резервуарный парк ДТ, ТС-1, АИ (6х5000м3, 6х2000м3) (тит. 5) (Р-68, Р-69, Р-70, Р-71, Р-80) | 1 | ТХ | Оборудование | РВ п.1578 | Понтон для резервуаров Р-69, Р-70 Объем резервуара, м3 – 2000. Внутренний диаметр стенки, мм – 15180. Высота стенки, мм – 12000. | шт | 2 | 1 | 2 |  | РН-Д-21.2-05-ТХ
6 | тит. 05 | Резервуарный парк ДТ, ТС-1, АИ (6х5000м3, 6х2000м3) (тит. 5) (Р-68, Р-69, Р-70, Р-71, Р-80) | 1 | ТХ | Оборудование | РВ п.1577 | Резервуар стальной вертикальный Среда – ТС-1. Объем, м3 – 2000. Внутренний диаметр стенки, мм – 15180. Высота стенки, мм – 12000. В комплекте: Клапан аварийный, Ду500 – 1 шт. Клапан дыхательный/предохранительный КДС-3-1500- УО с эл. обогревом, Ду500 – 2 шт. Пробоотборник ПСРт-1тк – 1 шт. Кран сифонный КС-80, Ду80 – 1 шт. Камера низкократной пены КНП-5 – 4 шт. Плавающее заборное устройство ПЗУ-350, Ду350. Хлопушка резервуара с перепуском ХП-300 – шт. Механизм управления хлопушкой боковой с ручным приводом с редуктором МУ-2 – 1 шт. Люк замерный ЛЗ-150 ХЛ1, Ду150 – 1 шт. РН-Д-21.2-05-ТХ.ОЛ1.2 | шт | 1 | 1 | 1 | Р-68 | РН-Д-21.2-05-ТХ
7 | тит. 05 | Резервуарный парк ДТ, ТС-1, АИ (6х5000м3, 6х2000м3) (тит. 5) (Р-68, Р-69, Р-70, Р-71, Р-80) | 1 | ТХ | Монтажные работы | УЕР-07-03-08 | Монтаж арматуры с электроприводом/пневмоприводом, диаметр условного прохода от 200 мм до 400 мм | шт. | 24 | 1 | 24 |  | РН-Д-21.2-05-ТХ
8 | тит. 05 | Резервуарный парк ДТ, ТС-1, АИ (6х5000м3, 6х2000м3) (тит. 5) (Р-68, Р-69, Р-70, Р-71, Р-80) | 1 | ТХ | Оборудование | РВ п. 4970 | Затвор дисковый DN 350 PN 16 под электропривод РСУ Способ присоединения – фланцевый. Фланцы корпуса – исп. E по ГОСТ 33259-2015. В комплекте с ответными фланцами исп. F тип 11 по ГОСТ 33259-2015, прокладками и крепежом. Класс герметичности – А по ГОСТ 9544-2015. Климатическое исполнение – ХЛ1. Шифр присоединения к электроприводу – 76. РН-Д-21.2-05-ТХ.ОЛ2 | шт | 4 | 1 | 4 |  | РН-Д-21.2-05-ТХ
9 | тит. 05 | Резервуарный парк ДТ, ТС-1, АИ (6х5000м3, 6х2000м3) (тит. 5) (Р-68, Р-69, Р-70, Р-71, Р-80) | 1 | ТХ | Оборудование | РВ п. 4971 | Электропривод РСУ для затвора дискового DN 350 PN 16 РН-Д-21.2-05-ТХ.ОЛ2.1 | шт | 4 | 1 | 4 |  | РН-Д-21.2-05-ТХ
10 | тит. 05 | Резервуарный парк ДТ, ТС-1, АИ (6х5000м3, 6х2000м3) (тит. 5) (Р-68, Р-69, Р-70, Р-71, Р-80) | 1 | ТХ | Оборудование | РВ п. 4970 | Затвор дисковый DN 350 PN 16 под электропривод ПАЗ Способ присоединения – фланцевый. Фланцы корпуса – исп. E по ГОСТ 33259-2015. В комплекте с ответными фланцами исп. F тип 11 по ГОСТ 33259-2015, прокладками и крепежом. Класс герметичности – А по ГОСТ 9544-2015. Климатическое исполнение – ХЛ1. Шифр присоединения к электроприводу – 453. РН-Д-21.2-05-ТХ.ОЛ3 | шт | 8 | 1 | 8 |  | РН-Д-21.2-05-ТХ
11 | тит. 05 | Резервуарный парк ДТ, ТС-1, АИ (6х5000м3, 6х2000м3) (тит. 5) (Р-68, Р-69, Р-70, Р-71, Р-80) | 1 | ТХ | Оборудование | РВ п. 4971 | Электропривод ПАЗ для затвора дискового DN 350 PN 16 РН-Д-21.2-05-ТХ.ОЛ3.1 | шт | 8 | 1 | 8 |  | РН-Д-21.2-05-ТХ
12 | тит. 05 | Резервуарный парк ДТ, ТС-1, АИ (6х5000м3, 6х2000м3) (тит. 5) (Р-68, Р-69, Р-70, Р-71, Р-80) | 1 | ТХ | Оборудование | РВ п. 4972 | Затвор дисковый DN 300 PN 16 под электропривод РСУ Способ присоединения – фланцевый. Фланцы корпуса – исп. E по ГОСТ 33259-2015. В комплекте с ответными фланцами исп. F тип 11 по ГОСТ 33259-2015, прокладками и крепежом. Класс герметичности – А по ГОСТ 9544-2015. Климатическое исполнение – ХЛ1. Шифр присоединения к электроприводу – 76. РН-Д-21.2-05-ТХ.ОЛ4 | шт | 4 | 1 | 4 |  | РН-Д-21.2-05-ТХ
13 | тит. 05 | Резервуарный парк ДТ, ТС-1, АИ (6х5000м3, 6х2000м3) (тит. 5) (Р-68, Р-69, Р-70, Р-71, Р-80) | 1 | ТХ | Оборудование | РВ п. 4973 | Электропривод РСУ для затвора дискового DN 300 PN 16 РН-Д-21.2-05-ТХ.ОЛ4.1 | шт | 4 | 1 | 4 |  | РН-Д-21.2-05-ТХ
14 | тит. 05 | Резервуарный парк ДТ, ТС-1, АИ (6х5000м3, 6х2000м3) (тит. 5) (Р-68, Р-69, Р-70, Р-71, Р-80) | 1 | ТХ | Оборудование | РВ п. 684 | Затвор дисковый DN 300 PN 16 под электропривод ПАЗ Способ присоединения – фланцевый. Фланцы корпуса – исп. E по ГОСТ 33259-2015. В комплекте с ответными фланцами исп. F тип 11 по ГОСТ 33259-2015, прокладками и крепежом. Класс герметичности – А по ГОСТ 9544-2015. Климатическое исполнение – ХЛ1. Шифр присоединения к электроприводу – 453. РН-Д-21.2-05-ТХ.ОЛ5 | шт | 8 | 1 | 8 |  | РН-Д-21.2-05-ТХ
15 | тит. 05 | Резервуарный парк ДТ, ТС-1, АИ (6х5000м3, 6х2000м3) (тит. 5) (Р-68, Р-69, Р-70, Р-71, Р-80) | 1 | ТХ | Оборудование | РВ п. 685 | Электропривод ПАЗ для затвора дискового DN 300 PN 16 РН-Д-21.2-05-ТХ.ОЛ5.1 | шт | 8 | 1 | 8 |  | РН-Д-21.2-05-ТХ
16 | тит. 05 | Резервуарный парк ДТ, ТС-1, АИ (6х5000м3, 6х2000м3) (тит. 5) (Р-68, Р-69, Р-70, Р-71, Р-80) | 1 | ТХ | Монтажные работы | УЕР-07-03-07 | Монтаж арматуры с электроприводом/пневмоприводом, диаметр условного прохода от 40 мм до 200 мм | шт. | 4 | 1 | 4 |  | РН-Д-21.2-05-ТХ
17 | тит. 05 | Резервуарный парк ДТ, ТС-1, АИ (6х5000м3, 6х2000м3) (тит. 5) (Р-68, Р-69, Р-70, Р-71, Р-80) | 1 | ТХ | Оборудование | РВ п. 1091 | Затвор дисковый DN 150 PN 16 под электропривод РСУ Способ присоединения – фланцевый. Фланцы корпуса – исп. E по ГОСТ 33259-2015. В комплекте с ответными фланцами исп. F тип 11 по ГОСТ 33259-2015, прокладками и крепежом. Класс герметичности – А по ГОСТ 9544-2015. Климатическое исполнение – ХЛ1. Шифр присоединения к электроприводу – 72. РН-Д-21.2-05-ТХ.ОЛ6 | шт | 4 | 1 | 4 |  | РН-Д-21.2-05-ТХ
18 | тит. 05 | Резервуарный парк ДТ, ТС-1, АИ (6х5000м3, 6х2000м3) (тит. 5) (Р-68, Р-69, Р-70, Р-71, Р-80) | 1 | ТХ | Оборудование | РВ п. 1092 | Электропривод РСУ для затвора дискового DN 150 PN 16 РН-Д-21.2-05-ТХ.ОЛ6.1 | шт | 4 | 1 | 4 |  | РН-Д-21.2-05-ТХ
19 | тит. 05 | Резервуарный парк ДТ, ТС-1, АИ (6х5000м3, 6х2000м3) (тит. 5) (Р-68, Р-69, Р-70, Р-71, Р-80) | 1 | ТХ | Монтажные работы | РВ п. 245 | Фланец 150-16-11-1-B-09Г2С-4 | шт | 4 | 1 | 4 |  | РН-Д-21.2-05-ТХ
Арматура
20 | тит. 05 | Резервуарный парк ДТ, ТС-1, АИ (6х5000м3, 6х2000м3) (тит. 5) (Р-68, Р-69, Р-70, Р-71, Р-80) | 1 | ТХ | Монтажные работы | УЕР-07-03-01 | Монтаж арматуры с ручным приводом или без привода, диаметр условного прохода до 40 мм | шт. | 34 | 1 | 43 |  | РН-Д-21.2-05-ТХ
21 | тит. 05 | Резервуарный парк ДТ, ТС-1, АИ (6х5000м3, 6х2000м3) (тит. 5) (Р-68, Р-69, Р-70, Р-71, Р-80) | 1 | ТХ | Монтажные работы | РВ п. 1050 | Задвижка стальная клиновая Ду32 мм, Ру16 кгс/см2 Способ присоединения – фланцевый. Фланцы корпуса исп. F, по ГОСТ 33259-2015, в комплекте с ответными фланцами исп. E, тип 11 по ГОСТ 33259-2015 по ГОСТ 33259-2015, крепежными изделиями и прокладками. Привод – ручной. Среда – нефтепродукты. Класс герметичности – А по ГОСТ 9544-2015. Материал корпуса – сталь 09Г2С. Материал ответных фланцев – 09Г2С. 31лс41нж | шт | 15 | 1 | 15 |  | РН-Д-21.2-05-ТХ
22 | тит. 05 | Резервуарный парк ДТ, ТС-1, АИ (6х5000м3, 6х2000м3) (тит. 5) (Р-68, Р-69, Р-70, Р-71, Р-80) | 1 | ТХ | Монтажные работы | РВ п. 1051 | Задвижка стальная клиновая Ду25 мм, Ру16 кгс/см2 Способ присоединения – фланцевый. Фланцы корпуса исп. F, по ГОСТ 33259-2015, в комплекте с ответными фланцами исп. E, тип 11 по ГОСТ 33259-2015 по ГОСТ 33259-2015, крепежными изделиями и прокладками. Привод – ручной. Среда – нефтепродукты. Класс герметичности – А по ГОСТ 9544-2015. Материал корпуса – сталь 09Г2С. Материал ответных фланцев – 09Г2С. 31лс41нж | шт | 19 | 1 | 19 |  | РН-Д-21.2-05-ТХ
Надземные трубопроводы
23 | тит. 05 | Резервуарный парк ДТ, ТС-1, АИ (6х5000м3, 6х2000м3) (тит. 5) (Р-68, Р-69, Р-70, Р-71, Р-80) | 1 | ТХ | Монтажные работы | УЕР-07-01-03 | Монтаж технологических трубопроводов: межцеховых из углеродистых, среднелегированных и низколегированных сталей, диаметр условного прохода от 200 мм до 400 мм | т | 67.2406 | 1 | 67.2406 |  | РН-Д-21.2-05-ТХ
24 | тит. 05 | Резервуарный парк ДТ, ТС-1, АИ (6х5000м3, 6х2000м3) (тит. 5) (Р-68, Р-69, Р-70, Р-71, Р-80) | 1 | ТХ | Монтажные работы | УЕРмтр-07.11.01.01-571351 | Труба стальная бесшовная горячедеформированная 377х10 ГОСТ 8731-74, ГОСТ 8732-78, ТУ 14-161-184-2000 сталь 09Г2С ударная вязкость основного металла при t=-60C в соответствии с требованиями ТУ, длина не менее 9,0м | м | 419 | 1.02 | 427.38 |  | РН-Д-21.2-05-ТХ
25 | тит. 05 | Резервуарный парк ДТ, ТС-1, АИ (6х5000м3, 6х2000м3) (тит. 5) (Р-68, Р-69, Р-70, Р-71, Р-80) | 1 | ТХ | Монтажные работы | УЕРмтр-01.10.01.01.01-542683 | Отвод 90-377х10 сталь 09Г2С ГОСТ 17375-2001 | шт | 32 | 1 | 32 |  | РН-Д-21.2-05-ТХ
26 | тит. 05 | Резервуарный парк ДТ, ТС-1, АИ (6х5000м3, 6х2000м3) (тит. 5) (Р-68, Р-69, Р-70, Р-71, Р-80) | 1 | ТХ | Монтажные работы | УЕРмтр-01.10.01.01.01-285413 | Отвод 45-377х10 сталь 09Г2С ГОСТ 30753-2001 | шт | 20 | 1 | 20 |  | РН-Д-21.2-05-ТХ
27 | тит. 05 | Резервуарный парк ДТ, ТС-1, АИ (6х5000м3, 6х2000м3) (тит. 5) (Р-68, Р-69, Р-70, Р-71, Р-80) | 1 | ТХ | Монтажные работы | УЕРмтр-01.10.01.03.01-550558 | Тройник 377х10 ГОСТ 17376-2001 сталь 09Г2С | шт | 3 | 1 | 3 |  | РН-Д-21.2-05-ТХ
28 | тит. 05 | Резервуарный парк ДТ, ТС-1, АИ (6х5000м3, 6х2000м3) (тит. 5) (Р-68, Р-69, Р-70, Р-71, Р-80) | 1 | ТХ | Монтажные работы | УЕРмтр-07.11.01.01-337120 | Труба стальная бесшовная горячедеформированная 325х8 не менее 9м ГОСТ 8732-78 сталь 09Г2С ГОСТ 8731-74, ТУ 14-161-184-2000 | м | 366 | 1.02 | 373.32 |  | РН-Д-21.2-05-ТХ
29 | тит. 05 | Резервуарный парк ДТ, ТС-1, АИ (6х5000м3, 6х2000м3) (тит. 5) (Р-68, Р-69, Р-70, Р-71, Р-80) | 1 | ТХ | Монтажные работы | УЕРмтр-01.10.01.01.01-161410 | Отвод П90-325х8 сталь 09Г2С ГОСТ 17375-2001 | шт | 29 | 1 | 29 |  | РН-Д-21.2-05-ТХ
30 | тит. 05 | Резервуарный парк ДТ, ТС-1, АИ (6х5000м3, 6х2000м3) (тит. 5) (Р-68, Р-69, Р-70, Р-71, Р-80) | 1 | ТХ | Монтажные работы | УЕРмтр-01.10.01.01.01-550614 | Отвод 45-325х8 сталь 09Г2С ГОСТ 17375-2001 | шт | 5 | 1 | 5 |  | РН-Д-21.2-05-ТХ
31 | тит. 05 | Резервуарный парк ДТ, ТС-1, АИ (6х5000м3, 6х2000м3) (тит. 5) (Р-68, Р-69, Р-70, Р-71, Р-80) | 1 | ТХ | Материалы для монтажных работ | УЕРмтр-01.10.01.03.01-161423 | Тройник П 325х8 ГОСТ 17376-2001 сталь 09Г2С | шт | 8 | 1 | 8 |  | РН-Д-21.2-05-ТХ
32 | тит. 05 | Резервуарный парк ДТ, ТС-1, АИ (6х5000м3, 6х2000м3) (тит. 5) (Р-68, Р-69, Р-70, Р-71, Р-80) | 1 | ТХ | Монтажные работы | РВ п. 1098 | Переход П К-325х8,0-159х4,5-09Г2С | шт | 4 | 1 | 4 |  | РН-Д-21.2-05-ТХ
33 | тит. 05 | Резервуарный парк ДТ, ТС-1, АИ (6х5000м3, 6х2000м3) (тит. 5) (Р-68, Р-69, Р-70, Р-71, Р-80) | 1 | ТХ | Монтажные работы | РВ п. 1066 | Опора ОПХ2-100.377 | шт | 34 | 1 | 34 |  | РН-Д-21.2-05-ТХ
34 | тит. 05 | Резервуарный парк ДТ, ТС-1, АИ (6х5000м3, 6х2000м3) (тит. 5) (Р-68, Р-69, Р-70, Р-71, Р-80) | 1 | ТХ | Монтажные работы | РВ п. 672 | Опора ОПХ2-100.325 | шт | 34 | 1 | 34 |  | РН-Д-21.2-05-ТХ
35 | тит. 05 | Резервуарный парк ДТ, ТС-1, АИ (6х5000м3, 6х2000м3) (тит. 5) (Р-68, Р-69, Р-70, Р-71, Р-80) | 1 | ТХ | Монтажные работы | УЕР-07-01-02 | Монтаж технологических трубопроводов: межцеховых из углеродистых, среднелегированных и низколегированных сталей, диаметр условного прохода от 40 мм до 200 мм | т | 0.49199 | 1 | 0.49199 |  | РН-Д-21.2-05-ТХ
36 | тит. 05 | Резервуарный парк ДТ, ТС-1, АИ (6х5000м3, 6х2000м3) (тит. 5) (Р-68, Р-69, Р-70, Р-71, Р-80) | 1 | ТХ | Монтажные работы | УЕРмтр-07.11.01.01-888440 | Труба стальная бесшовная горячедеформированная 159х6 ГОСТ 8732-78 сталь 09Г2С ТУ 14-3Р-1128-2007 | м | 15.2 | 1.02 | 15.504 |  | РН-Д-21.2-05-ТХ
37 | тит. 05 | Резервуарный парк ДТ, ТС-1, АИ (6х5000м3, 6х2000м3) (тит. 5) (Р-68, Р-69, Р-70, Р-71, Р-80) | 1 | ТХ | Монтажные работы | УЕРмтр-01.10.01.01.01-031719 | Отвод П90-159х6 сталь 09Г2С ГОСТ 17375-2001 | шт | 12 | 1 | 12 |  | РН-Д-21.2-05-ТХ
38 | тит. 05 | Резервуарный парк ДТ, ТС-1, АИ (6х5000м3, 6х2000м3) (тит. 5) (Р-68, Р-69, Р-70, Р-71, Р-80) | 1 | ТХ | Монтажные работы | РВ п. 200 | Заглушка 1-150-1,6-09Г2С | шт | 4 | 1 | 4 |  | РН-Д-21.2-05-ТХ
39 | тит. 05 | Резервуарный парк ДТ, ТС-1, АИ (6х5000м3, 6х2000м3) (тит. 5) (Р-68, Р-69, Р-70, Р-71, Р-80) | 1 | ТХ | Монтажные работы | УЕРмтр-06.01.03-038059 | Прокладка плоская эластичная А-150-16-ПМБ ГОСТ 15180-86 | шт | 4 | 1 | 4 |  | РН-Д-21.2-05-ТХ
40 | тит. 05 | Резервуарный парк ДТ, ТС-1, АИ (6х5000м3, 6х2000м3) (тит. 5) (Р-68, Р-69, Р-70, Р-71, Р-80) | 1 | ТХ | Монтажные работы | РВ п. 1118 | Опора ОПХ2-100.159 | шт | 4 | 1 | 4 |  | РН-Д-21.2-05-ТХ
41 | тит. 05 | Резервуарный парк ДТ, ТС-1, АИ (6х5000м3, 6х2000м3) (тит. 5) (Р-68, Р-69, Р-70, Р-71, Р-80) | 1 | ТХ | Монтажные работы | УЕР-07-01-01 | Монтаж технологических трубопроводов: межцеховых из углеродистых, среднелегированных и низколегированных сталей, диаметр условного прохода до 40 мм | т | 0.081734 | 1 | 0.081734 |  | РН-Д-21.2-05-ТХ
42 | тит. 05 | Резервуарный парк ДТ, ТС-1, АИ (6х5000м3, 6х2000м3) (тит. 5) (Р-68, Р-69, Р-70, Р-71, Р-80) | 1 | ТХ | Монтажные работы | УЕРмтр-07.11.01.02-452914 | Труба стальная бесшовная холоднодеформированная 38х3 ГОСТ 8734-75 сталь 09Г2С ГОСТ 8734-75, ТУ 14-161-184-2000 | м | 6.8 | 1.02 | 6.936 |  | РН-Д-21.2-05-ТХ
43 | тит. 05 | Резервуарный парк ДТ, ТС-1, АИ (6х5000м3, 6х2000м3) (тит. 5) (Р-68, Р-69, Р-70, Р-71, Р-80) | 1 | ТХ | Монтажные работы | УЕРмтр-01.10.01.01.01-898252 | Отвод 90-38х3 сталь 09Г2С ГОСТ 17375-2001 | шт | 11 | 1 | 11 |  | РН-Д-21.2-05-ТХ
44 | тит. 05 | Резервуарный парк ДТ, ТС-1, АИ (6х5000м3, 6х2000м3) (тит. 5) (Р-68, Р-69, Р-70, Р-71, Р-80) | 1 | ТХ | Материалы для монтажных работ | УЕРмтр-07.11.01.02-531024 | Труба стальная бесшовная холоднодеформированная 32х3 ГОСТ 8734-75 сталь 09Г2С ГОСТ 8733-74, ТУ 14-161-184-2000 | м | 7.68 | 1.02 | 7.8336 |  | РН-Д-21.2-05-ТХ
45 | тит. 05 | Резервуарный парк ДТ, ТС-1, АИ (6х5000м3, 6х2000м3) (тит. 5) (Р-68, Р-69, Р-70, Р-71, Р-80) | 1 | ТХ | Монтажные работы | УЕРмтр-01.10.01.01.01-344574 | Отвод П90-32×3,0-09Г2С | шт | 15 | 1 | 15 |  | РН-Д-21.2-05-ТХ
46 | тит. 05 | Резервуарный парк ДТ, ТС-1, АИ (6х5000м3, 6х2000м3) (тит. 5) (Р-68, Р-69, Р-70, Р-71, Р-80) | 1 | ТХ | Монтажные работы | РВ п.41 | Заглушка 2-32-4,0-09Г2С | шт | 15 | 1 | 15 |  | РН-Д-21.2-05-ТХ
47 | тит. 05 | Резервуарный парк ДТ, ТС-1, АИ (6х5000м3, 6х2000м3) (тит. 5) (Р-68, Р-69, Р-70, Р-71, Р-80) | 1 | ТХ | Монтажные работы | РВ п. 201 | Заглушка 2-25-4,0-09Г2С АТК 24.200.02-90 | шт | 19 | 1 | 19 |  | РН-Д-21.2-05-ТХ
48 | тит. 05 | Резервуарный парк ДТ, ТС-1, АИ (6х5000м3, 6х2000м3) (тит. 5) (Р-68, Р-69, Р-70, Р-71, Р-80) | 1 | ТХ | Монтажные работы | РВ п. 159 | Опора ОПХ1-70.38 | шт | 3 | 1 | 3 |  | РН-Д-21.2-05-ТХ
49 | тит. 05 | Резервуарный парк ДТ, ТС-1, АИ (6х5000м3, 6х2000м3) (тит. 5) (Р-68, Р-69, Р-70, Р-71, Р-80) | 1 | ТХ | Монтажные работы | РВ п. 5589 | Опора ОПХ1-70.32 | шт | 3 | 1 | 3 |  | РН-Д-21.2-05-ТХ
Антикоррозионная изоляция РВС
50 | тит. 05 | Резервуарный парк ДТ, ТС-1, АИ (6х5000м3, 6х2000м3) (тит. 5) (Р-68, Р-69, Р-70, Р-71, Р-80) | 1 | ТХ | Монтажные работы | УЕР-13-01-01 | Антикоррозионная защита оборудования, газоходов, воздуховодов | м2 | 2853.1875 | 1 | 2853.1875 |  | РН-Д-21.2-05-ТХ
51 | тит. 05 | Резервуарный парк ДТ, ТС-1, АИ (6х5000м3, 6х2000м3) (тит. 5) (Р-68, Р-69, Р-70, Р-71, Р-80) | 1 | ТХ | Монтажные работы | УЕРмтр-05.04.07-139001 | Растворитель Р-4 ГОСТ 7827-74 | кг | 357.075 | 1.03 | 367.7873 |  | РН-Д-21.2-05-ТХ
52 | тит. 05 | Резервуарный парк ДТ, ТС-1, АИ (6х5000м3, 6х2000м3) (тит. 5) (Р-68, Р-69, Р-70, Р-71, Р-80) | 1 | ТХ | Монтажные работы | РВ п. 60 | Прим Платина НОРД RAL 9003 | кг | 2795.25 | 1.03 | 2879.1075 |  | РН-Д-21.2-05-ТХ
53 | тит. 05 | Резервуарный парк ДТ, ТС-1, АИ (6х5000м3, 6х2000м3) (тит. 5) (Р-68, Р-69, Р-70, Р-71, Р-80) | 1 | ТХ | Монтажные работы | РВ п. 212 | Прим Платина НОРД RAL 9005 | кг | 66.675 | 1.03 | 68.6753 |  | РН-Д-21.2-05-ТХ
54 | тит. 05 | Резервуарный парк ДТ, ТС-1, АИ (6х5000м3, 6х2000м3) (тит. 5) (Р-68, Р-69, Р-70, Р-71, Р-80) | 1 | ТХ | Монтажные работы | РВ п. 213 | Прим Платина НОРД RAL 5015 | кг | 250.125 | 1.03 | 257.6288 |  | РН-Д-21.2-05-ТХ
55 | тит. 05 | Резервуарный парк ДТ, ТС-1, АИ (6х5000м3, 6х2000м3) (тит. 5) (Р-68, Р-69, Р-70, Р-71, Р-80) | 1 | ТХ | Монтажные работы | РВ п. 1147 | Прим Платина НОРД RAL 3026 | кг | 41.775 | 1.03 | 43.0283 |  | РН-Д-21.2-05-ТХ
56 | тит. 05 | Резервуарный парк ДТ, ТС-1, АИ (6х5000м3, 6х2000м3) (тит. 5) (Р-68, Р-69, Р-70, Р-71, Р-80) | 1 | ТХ | Монтажные работы | РВ п. 215 | Прим Платина НОРД RAL 1023 | кг | 415.725 | 1.03 | 428.1967 |  | РН-Д-21.2-05-ТХ
Опознавательная окраска
57 | тит. 05 | Резервуарный парк ДТ, ТС-1, АИ (6х5000м3, 6х2000м3) (тит. 5) (Р-68, Р-69, Р-70, Р-71, Р-80) | 1 | ТХ | Монтажные работы | УЕР-13-01-03 | Антикоррозионная защита трубопроводов, в том числе подготовительные Монтажные работы | м2 | 21.555 | 1 | 21.555 |  | РН-Д-21.2-05-ТХ
58 | тит. 05 | Резервуарный парк ДТ, ТС-1, АИ (6х5000м3, 6х2000м3) (тит. 5) (Р-68, Р-69, Р-70, Р-71, Р-80) | 1 | ТХ | Материалы для монтажных работ | УЕРмтр-05.04.07-748004 | Толуол нефтяной сорт высший ГОСТ 14710-78. В качестве растворителя | т | 0.00101 | 1.03 | 0.0010403 |  | РН-Д-21.2-05-ТХ
59 | тит. 05 | Резервуарный парк ДТ, ТС-1, АИ (6х5000м3, 6х2000м3) (тит. 5) (Р-68, Р-69, Р-70, Р-71, Р-80) | 1 | ТХ | Монтажные работы | РВ п. 679 | Эмаль ОС-12-03 RAL 3026 | кг | 5.475 | 1.03 | 5.6392 |  | РН-Д-21.2-05-ТХ
60 | тит. 05 | Резервуарный парк ДТ, ТС-1, АИ (6х5000м3, 6х2000м3) (тит. 5) (Р-68, Р-69, Р-70, Р-71, Р-80) | 1 | ТХ | Материалы для монтажных работ | РВ п. 680 | Эмаль ОС-12-03 RAL 8007 | кг | 2.1 | 1.03 | 2.163 |  | РН-Д-21.2-05-ТХ
Антикоррозионная изоляция трубопроводов.
61 | тит. 05 | Резервуарный парк ДТ, ТС-1, АИ (6х5000м3, 6х2000м3) (тит. 5) (Р-68, Р-69, Р-70, Р-71, Р-80) | 1 | ТХ | Монтажные работы | УЕР-13-01-03 | Антикоррозионная защита трубопроводов, в том числе подготовительные Монтажные работы | м2 | 966.24 | 1 | 966.24 |  | РН-Д-21.2-05-ТХ
62 | тит. 05 | Резервуарный парк ДТ, ТС-1, АИ (6х5000м3, 6х2000м3) (тит. 5) (Р-68, Р-69, Р-70, Р-71, Р-80) | 1 | ТХ | Материалы для монтажных работ | УЕРмтр-05.04.07-167917 | Уайт-спирит С4-155/200 ГОСТ 3134-78 | кг | 1229.04 | 1.03 | 1265.9112 |  | РН-Д-21.2-05-ТХ
63 | тит. 05 | Резервуарный парк ДТ, ТС-1, АИ (6х5000м3, 6х2000м3) (тит. 5) (Р-68, Р-69, Р-70, Р-71, Р-80) | 1 | ТХ | Материалы для монтажных работ | УЕРмтр-05.04.07-748004 | Толуол нефтяной сорт высший ГОСТ 14710-78. В качестве растворителя | т | 0.1352 | 1.03 | 0.13926 |  | РН-Д-21.2-05-ТХ
64 | тит. 05 | Резервуарный парк ДТ, ТС-1, АИ (6х5000м3, 6х2000м3) (тит. 5) (Р-68, Р-69, Р-70, Р-71, Р-80) | 1 | ТХ | Монтажные работы | РВ п. 269 | Эмаль ОС-12-03 RAL 9003 | кг | 1352.72 | 1.03 | 1393.3016 |  | РН-Д-21.2-05-ТХ
65 | тит. 05 | Резервуарный парк ДТ, ТС-1, АИ (6х5000м3, 6х2000м3) (тит. 5) (Р-68, Р-69, Р-70, Р-71, Р-80) | 1 | ТХ | Монтажные работы | РВ п.222 | Порошок абразивный для пескоструйной обработки купершлак (Степень гранулирования: 0,125-0,63 мм) | кг | 28987.2 | 1 | 28987.2 |  | РН-Д-21.2-05-ТХ

## 21.2-05-ЭГ
Ведомость объемов работ № РН-Д-РД-XXI-ЭГ-001-ВОР-ver01
на выполнение строительно-монтажных работ по проекту «Реконструкция Дудинской нефтебазы», шифр: РН-Д, Этап строительства №21
№ п/п | Объект, подобъект | Наименование объекта, подобъект | Веха | Раздел ПД/ Марка РД | Вид затрат | УЕР | Наименование | Ед. изм. | Объем | Нормы трудноустранимых потерь и отходов материалов* | Общий объем | Код ГИД (ЕНС) | Примечание (чертеж, спецификация, обоснование)
1 | 2 | 3 | 4 | 5 | 6 | 7 | 8 | 9 | 10 | 11 | 12 | 13 | 14
Раздел 1. Заземление | [13 empty] | Раздел 1. Заземление
1 | тит. 05 | Резервуарный парк ДТ, ТС-1, АИ (6х5000м3, 6х2000м3) (тит. 5) (Р-68, Р-69, Р-70, Р-71, Р-80) | 1 | ЭГ | Монтажные работы | УЕР-09-01-03 | Монтаж мачт и опор: металлических прочих | т | 10.68 | 1 | 10.68 |  | РН-Д-21.2-05-ЭГ
2 | тит. 05 | Резервуарный парк ДТ, ТС-1, АИ (6х5000м3, 6х2000м3) (тит. 5) (Р-68, Р-69, Р-70, Р-71, Р-80) | 1 | ЭГ | Материалы для монтажных работ | РВ п. 23 | Молниеотвод высотой 50000 мм РН-Д-14.2-06.ОЛ1 | шт | 1 | 1 | 1 |  | РН-Д-21.2-05-ЭГ
3 | тит. 05 | Резервуарный парк ДТ, ТС-1, АИ (6х5000м3, 6х2000м3) (тит. 5) (Р-68, Р-69, Р-70, Р-71, Р-80) | 1 | ЭГ | Монтажные работы | УЕР-09-03-04 | Монтаж контура заземления: горизонтальные заземлители | 100 м | 1.504 | 1 | 1.504 |  | РН-Д-21.2-05-ЭГ
4 | тит. 05 | Резервуарный парк ДТ, ТС-1, АИ (6х5000м3, 6х2000м3) (тит. 5) (Р-68, Р-69, Р-70, Р-71, Р-80) | 1 | ЭГ | Материалы для монтажных работ | УЕРмтр-09.06.08-816117 | Полоса оцинкованая 40х5 для заземления, технические параметры и размеры согласно ГОСТ 103-2006, оцинкованная согласно ГОСТ 9.307 | кг | 236.128 | 1.01 | 238.4893 |  | РН-Д-21.2-05-ЭГ
5 | тит. 05 | Резервуарный парк ДТ, ТС-1, АИ (6х5000м3, 6х2000м3) (тит. 5) (Р-68, Р-69, Р-70, Р-71, Р-80) | 1 | ЭГ | Материалы для монтажных работ | УЕРмтр-07.11.03-523010 | Труба стальная водогазопроводная 80х4 Ст3сп ГОСТ 3262-75 | м | 19.2 | 1.01 | 19.392 |  | РН-Д-21.2-05-ЭГ
6 | тит. 05 | Резервуарный парк ДТ, ТС-1, АИ (6х5000м3, 6х2000м3) (тит. 5) (Р-68, Р-69, Р-70, Р-71, Р-80) | 1 | ЭГ | Монтажные работы | УЕР-09-03-02 | Монтаж проводников заземления и молниезащиты | т | 0.82268 | 1 | 0.82268 |  | РН-Д-21.2-05-ЭГ
7 | тит. 05 | Резервуарный парк ДТ, ТС-1, АИ (6х5000м3, 6х2000м3) (тит. 5) (Р-68, Р-69, Р-70, Р-71, Р-80) | 1 | ЭГ | Материалы для монтажных работ | УЕРмтр-09.06.08-816117 | Полоса оцинкованая 40х5 для заземления, технические параметры и размеры согласно ГОСТ 103-2006, оцинкованная согласно ГОСТ 9.307 | кг | 822.68 | 1.01 | 830.9068 |  | РН-Д-21.2-05-ЭГ
8 | тит. 05 | Резервуарный парк ДТ, ТС-1, АИ (6х5000м3, 6х2000м3) (тит. 5) (Р-68, Р-69, Р-70, Р-71, Р-80) | 1 | ЭГ | Материалы для монтажных работ | УЕРмтр-09.10.02.03-556325 | Провод ПуГВ 1х6 Б ТУ 16-705.501-2010 С медными жилами, изоляция из ПВХ пластиката, повышенной гибкости, цвет изоляции белый | м | 44 | 1 | 44 |  | РН-Д-21.2-05-ЭГ
9 | тит. 05 | Резервуарный парк ДТ, ТС-1, АИ (6х5000м3, 6х2000м3) (тит. 5) (Р-68, Р-69, Р-70, Р-71, Р-80) | 1 | ЭГ | Монтажные работы | УЕР-09-03-03 | Монтаж контура заземления: вертикальные заземлители | 10 шт. | 0.5 | 1 | 0.5 |  | РН-Д-21.2-05-ЭГ
10 | тит. 05 | Резервуарный парк ДТ, ТС-1, АИ (6х5000м3, 6х2000м3) (тит. 5) (Р-68, Р-69, Р-70, Р-71, Р-80) | 1 | ЭГ | Материалы для монтажных работ | УЕРмтр-23.01.01.03-839890 | Уголок 50х50х5 ГОСТ 8509-93/С255 ГОСТ 27772-88 | т | 0.094251 | 1.01 | 0.095193 |  | РН-Д-21.2-05-ЭГ
Антикоррозионное покрытие трубы стальной | [14 empty] | Антикоррозионное покрытие трубы стальной
11 | тит. 05 | Резервуарный парк ДТ, ТС-1, АИ (6х5000м3, 6х2000м3) (тит. 5) (Р-68, Р-69, Р-70, Р-71, Р-80) | 1 | ЭГ | Монтажные работы | УЕР-13-05-01 | Антикоррозионная защита металлоконструкций (полная система окраски) | м2 изолируемой поверхности | 21 | 1 | 21 |  | РН-Д-21.2-05-ЭГ
12 | тит. 05 | Резервуарный парк ДТ, ТС-1, АИ (6х5000м3, 6х2000м3) (тит. 5) (Р-68, Р-69, Р-70, Р-71, Р-80) | 1 | ЭГ | Материалы для монтажных работ | УЕРмтр-05.04.03.02-437464 | Материал лакокрасочный защитный химстойкий PRIM PLATINA Multicoat ZT (ПРИМ ПЛАТИНА Норд) цвет красно-коричневый RAL 8012 Техпромсинтез ТУ 20.30.12-110-53945212-2018 | кг | 4.4 | 1.03 | 4.532 |  | РН-Д-21.2-05-ЭГ

## 21.2-00-ГП
Бернацкий А.И.
Ведомость объемов работ № РН-Д-РД-XXI-ГП-001-ВОР-ver01
на выполнение строительно-монтажных работ по проекту «Реконструкция Дудинской нефтебазы», шифр: РН-Д, Этап строительства №21
№ п/п | Объект, подобъект | Наименование объекта, подобъект | Веха | Раздел ПД/ Марка РД | Вид затрат | УЕР | Наименование | Ед. изм. | Объем | Нормы трудноустранимых потерь и отходов материалов* | Общий объем | Код ГИД (ЕНС) | Примечание (чертеж, спецификация, обоснование)
1 | 2 | 3 | 4 | 5 | 6 | 7 | 8 | 9 | 10 | 11 | 12 | 13 | 14
Раздел 1. Земляные работы | [13 empty] | Раздел 1. Земляные работы
1 | тит. 00 |  | 1 | ГП | Строительные работы | УЕР-02-03-01 | Планировка территории | м2 | 3491.92 | 1 | 3491.92 |  | РН-Д-21.2-00-ГП
2 | тит. 00 |  | 1 | ГП | Строительные работы | УЕР-02-01-01-01 | Разработка грунта: 1, 2, 3 групп | м3 грунта в плотном теле | 2201.376 | 1 | 2201.376 |  | РН-Д-21.2-00-ГП
3 | тит. 00 |  | 1 | ГП | Строительные работы | УЕР-15-01-01 | Перевозка грузов | т*км | 139323.24 | 1 | 139323.24 |  | РН-Д-21.2-00-ГП
Раздел 2. Устройство автопроездов, тип 1а: | [13 empty] | Раздел 2. Устройство автопроездов, тип 1а:
4 | тит. 00 |  | 1 | ГП | Строительные работы | УЕР-02-04-02 | Укладка геотекстильных материалов | м2 | 109.84 | 1 | 109.84 |  | РН-Д-21.2-00-ГП
5 | тит. 00 |  | 1 | ГП | Материалы для строительных работ | РВ п. 1170 | Геотекстиль Канвалан (аналог), марка 400 | м2 | 109.84 | 1.1 | 120.824 |  | РН-Д-21.2-00-ГП
6 | тит. 00 |  | 1 | ГП | Строительные работы | УЕР-03-01-09 | Устройство дорог и площадок бетонных | м2 | 107.68 | 1 | 107.68 |  | РН-Д-21.2-00-ГП
7 | тит. 00 |  | 1 | ГП | Материалы для строительных работ | УЕРмтр-10.01.03.99.02-842803 | Песок строительный ГОСТ 8736-2014 средней крупности, фракция 2-2,5мм | т | 17.82 | 1.1 | 19.602 |  | РН-Д-21.2-00-ГП
8 | тит. 00 |  | 1 | ГП | Материалы для строительных работ | УЕРмтр-21.02.02-3099526 | Щебень 40-70мм ГОСТ 8267-93 | м3 | 16.16 | 1.26 | 20.3616 |  | РН-Д-21.2-00-ГП
9 | тит. 00 |  | 1 | ГП | Материалы для строительных работ | РВ п.1175 | Щебень фр. 10-20 мм, М 800, С6 | м3 | 1.616 | 1.26 | 2.0362 |  | РН-Д-21.2-00-ГП
10 | тит. 00 |  | 1 | ГП | Материалы для строительных работ | УЕРмтр-10.01.03.02-3304474 | Щебень фракция 5-10мм, группа 2, дробимость 600, истираемость И4, морозостойкость F50 ГОСТ 8267-93 | м3 | 2.424 | 1.26 | 3.0542 |  | РН-Д-21.2-00-ГП
11 | тит. 00 |  | 1 | ГП | Материалы для строительных работ | РВ п.1177 | Бетон В10 | м3 | 10.8 | 1.02 | 11.016 |  | РН-Д-21.2-00-ГП
12 | тит. 00 |  | 1 | ГП | Материалы для строительных работ | УЕРмтр-21.02.03-3093702 | Бетон тяжелый БСТ B30 F300 W8 ГОСТ 7473-2010/ООО "ЗБЗ" | м3 | 21.536 | 1.02 | 21.9667 |  | РН-Д-21.2-00-ГП
13 | тит. 00 |  | 1 | ГП | Материалы для строительных работ | УЕРмтр-07.03.01.01.02-215308 | Сталь арматурная А500С(гк),D=12мм ГОСТ 10884-94 СТО АСЧМ 7-93 | т | 0.912 | 1.01 | 0.92112 |  | РН-Д-21.2-00-ГП
Раздел 3. Обочины укрепленные щебнем (тип 1б) | [13 empty] | Раздел 3. Обочины укрепленные щебнем (тип 1б)
14 | тит. 00 |  | 1 | ГП | Материалы для строительных работ | УЕРмтр-21.02.02-3099526 | Щебень 40-70мм ГОСТ 8267-93 | м3 | 1.12 | 1.26 | 1.4112 |  | РН-Д-21.2-00-ГП
15 | тит. 00 |  | 1 | ГП | Материалы для строительных работ | РВ п.1175 | Щебень фр. 10-20 мм, М 800, С6 | м3 | 0.112 | 1.26 | 0.14112 |  | РН-Д-21.2-00-ГП
16 | тит. 00 |  | 1 | ГП | Материалы для строительных работ | УЕРмтр-10.01.03.02-3304474 | Щебень фракция 5-10мм, группа 2, дробимость 600, истираемость И4, морозостойкость F50 ГОСТ 8267-93 | м3 | 0.168 | 1.26 | 0.21168 |  | РН-Д-21.2-00-ГП
Раздел 4. Покрытие бетонного каре (тип 4) | [13 empty] | Раздел 4. Покрытие бетонного каре (тип 4)
17 | тит. 00 |  | 1 | ГП | Строительные работы | УЕР-02-04-02 | Укладка геотекстильных материалов | м2 | 3010.08 | 1 | 3010.08 |  | РН-Д-21.2-00-ГП
18 | тит. 00 |  | 1 | ГП | Материалы для строительных работ | РВ п. 1152 | Геомембрана ПДВ (LDPE) | м2 | 3010.08 | 1.1 | 3311.088 |  | РН-Д-21.2-00-ГП
19 | тит. 00 |  | 1 | ГП | Строительные работы | УЕР-03-01-09 | Устройство дорог и площадок бетонных | м2 | 293.72 | 1 | 293.72 |  | РН-Д-21.2-00-ГП
20 | тит. 00 |  | 1 | ГП | Материалы для строительных работ | РВ п.1150 | Щебень фр. 20-40 мм, М 800, С5 ГОСТ 25607-2009 | м3 | 881.16 | 1.26 | 1110.2616 |  | РН-Д-21.2-00-ГП
21 | тит. 00 |  | 1 | ГП | Материалы для строительных работ | РВ п.1680 | Щебень фр. 5-20 мм, М 800, С6 ГОСТ 25607-2009 | м3 | 88.12 | 1.26 | 111.0312 |  | РН-Д-21.2-00-ГП
22 | тит. 00 |  | 1 | ГП | Материалы для строительных работ | РВ п.1682 | Щебень фр. 0,1-5 мм, М 800, С8 ГОСТ 25607-2009 | м3 | 132.176 | 1.26 | 166.5418 |  | РН-Д-21.2-00-ГП
23 | тит. 00 |  | 1 | ГП | Материалы для строительных работ | РВ п.1683 | Щебень фр. 0,1-2 мм, М 800, С8 ГОСТ 25607-2009 | м3 | 132.176 | 1.26 | 166.5418 |  | РН-Д-21.2-00-ГП
24 | тит. 00 |  | 1 | ГП | Материалы для строительных работ | УЕРмтр-21.02.03-3093702 | Бетон тяжелый БСТ B30 F300 W8 ГОСТ 7473-2010/ООО "ЗБЗ" | м3 | 293.72 | 1.02 | 299.5944 |  | РН-Д-21.2-00-ГП
25 | тит. 00 |  | 1 | ГП | Материалы для строительных работ | УЕРмтр-07.03.01.01.02-215308 | Сталь арматурная А500С(гк),D=12мм ГОСТ 10884-94 СТО АСЧМ 7-93 | т | 11.792 | 1.01 | 11.9099 |  | РН-Д-21.2-00-ГП
Сопряжение с вертикальной поверхностью | [14 empty] | Сопряжение с вертикальной поверхностью
26 | тит. 00 |  | 1 | ГП | Строительные работы | УЕР-04-07-03 | Гидроизоляция строительных конструкций | м2 изолируемой поверхности | 106.72 | 1 | 106.72 |  | РН-Д-21.2-00-ГП
27 | тит. 00 |  | 1 | ГП | Материалы для строительных работ | РВ п. 1154 | Микросилер-50 (Аналог Двухкомпонентный низковязкий эпоксидный праймер на водной основе Аквадесмо Дюр ) | кг | 21.344 | 1.03 | 21.9843 |  | РН-Д-21.2-00-ГП
28 | тит. 00 |  | 1 | ГП | Материалы для строительных работ | РВ п. 1155 | Рабберфлекс-55 (красный) | кг | 96.048 | 1.03 | 98.9294 |  | РН-Д-21.2-00-ГП
29 | тит. 00 |  | 1 | ГП | Материалы для строительных работ | РВ п. 1156 | Рабберфлекс-55 (серый) | кг | 96.048 | 1.03 | 98.9294 |  | РН-Д-21.2-00-ГП
30 | тит. 00 |  | 1 | ГП | Материалы для строительных работ | РВ п. 1159 | Акселератор-3000А | кг | 11.528 | 1.03 | 11.8738 |  | РН-Д-21.2-00-ГП
31 | тит. 00 |  | 1 | ГП | Материалы для строительных работ | РВ п. 1160 | Ксилол | кг | 10.672 | 1.03 | 10.9922 |  | РН-Д-21.2-00-ГП
32 | тит. 00 |  | 1 | ГП | Материалы для строительных работ | РВ п. 1158 | ГиперТраст ТопКоат алифатическая однокомпонентная полиуретановая жидкая мембрана, плотность 1,3 г/см³, прочность на разрыв до 19 Мпа, относительное удлинение при разрыве до 300 | кг | 53.36 | 1.03 | 54.9608 |  | РН-Д-21.2-00-ГП
33 | тит. 00 |  | 1 | ГП | Материалы для строительных работ | УЕРмтр-10.01.03.99.01-3009023 | Песок кварцевый Quartz Sand 04 | кг | 533.6 | 1 | 533.6 |  | РН-Д-21.2-00-ГП
Раздел 5. Укрепление откосов щебнем (тип 5) | [13 empty] | Раздел 5. Укрепление откосов щебнем (тип 5)
34 | тит. 00 |  | 1 | ГП | Материалы для строительных работ | РВ п. 1185 | Объемная георешетка GEONOR C210/150_1,25P Значение разрывной нагрузки (погонной) на единицу ширины при растяжении полос не менее 24 кН/м | м2 | 353.12 | 1 | 353.12 |  | РН-Д-21.2-00-ГП
35 | тит. 00 |  | 1 | ГП | Материалы для строительных работ | УЕРмтр-21.02.02-3222024 | Щебень 0-40мм ГОСТ 8267-93 | м3 | 52.9524 | 1.26 | 66.72 |  | РН-Д-21.2-00-ГП
36 | тит. 00 |  | 1 | ГП | Материалы для строительных работ | УЕРмтр-07.03.01.01.01-513003 | Сталь арматурная 10-А-I Ст3сп гладкого профиля ГОСТ 5781-82 / Анкер/ | т | 0.488 | 1.01 | 0.49288 |  | РН-Д-21.2-00-ГП
37 | тит. 00 |  | 1 | ГП | Материалы для строительных работ | РВ п. 1152 | Геомембрана ПДВ (LDPE) | м2 | 360.24 | 1.1 | 396.264 |  | РН-Д-21.2-00-ГП
Раздел 6. Покрытие пешеходных дорожек (тип 6) | [13 empty] | Раздел 6. Покрытие пешеходных дорожек (тип 6)
38 | тит. 00 |  | 1 | ГП | Строительные работы | УЕР-03-01-08 | Устройство дорог и площадок нежестких (из сыпучих материалов, в т.ч. щебня, гравия, скальной породы, песчано-гравийных смесей и т.д.) | м2 | 55.44 | 1 | 55.44 |  | РН-Д-21.2-00-ГП
39 | тит. 00 |  | 1 | ГП | Материалы для строительных работ | УЕРмтр-10.01.03.02-543808 | Щебень фракция 20-40мм, группа 2, по дробимости 800, марка по истираемости И2, морозостойкость F25 ГОСТ 8267-93 | м3 | 5.5238 | 1.26 | 6.96 |  | РН-Д-21.2-00-ГП
40 | тит. 00 |  | 1 | ГП | Строительные работы | УЕР-03-01-11 | Устройство дорог и площадок из плиток тротуарных | м2 | 55.44 | 1 | 55.44 |  | РН-Д-21.2-00-ГП
41 | тит. 00 |  | 1 | ГП | Материалы для строительных работ | РВ п. 1165 | Плита бетонная тротуарная марки 6К.7 (0.50х0.50х0.05) | шт | 222.4 | 1 | 222.4 |  | РН-Д-21.2-00-ГП
42 | тит. 00 |  | 1 | ГП | Строительные работы | УЕР-03-01-03 | Установка бордюрного камня | м длины бордюрного камня | 113.28 | 1 | 113.28 |  | РН-Д-21.2-00-ГП
43 | тит. 00 |  | 1 | ГП | Материалы для строительных работ | УЕРмтр-10.14.06.03-184454 | Камень бортовой БР 100.20.8 ГОСТ 6665-91 прямой, рядовой, размер 1000х200х80, для отделения пешеходных дорожек и тротуаров от газонов | шт | 113.6 | 1 | 113.6 |  | РН-Д-21.2-00-ГП
44 | тит. 00 |  | 1 | ГП | Материалы для строительных работ | УЕРмтр-21.03.03.01.01-875702 | Смесь бетонная тяжелая БСТ B7.5 П2 F100 W2 ГОСТ 7473-2010 состав №96 | м3 | 11.36 | 1.02 | 11.5872 |  | РН-Д-21.2-00-ГП
Подписи Сторон: