## Перечень УЕР_rev4
Приложение № 3.1.1
к Договору №_____________ от «___» ___________ 202_ г
Состав основных работ по единичным расценкам
на выполнение строительно-монтажных и пусконаладочных работ по проекту
«Реконструкция Дудинской нефтебазы», шифр: РН-Д, (Этапы строительства 14 (часть работ), 19, 21 (часть работ))
N УЕР | Шифр УЕР | Группа | Подгруппа | Наименование работ | Ед. изм. | Виды конструктивных элементов | Перечень основных технологических операций | Перечень вспомогательных и сопутствующих операций, выполняемых в счет единичной расценки при необходимости (согласно проектным данным) | — Перечень основных МТР, относящихся к конкретной УЕР** | Описание правил подсчета объемов работ | Примечания | Вид работ
1 | 2 | 3 | 4 | 5 | 6 | 7 | 8 | 9 | 10 | 11 | 12 | 13
Подготовительные работы
1 | УЕР-01-01-01 | Подготовительные работы | Демонтаж строительных конструкций | Демонтаж металлоконструкций | т | Расценка распространяется на работы по демонтажу металлоконструкций: 1. Несущих металлоконструкций (колонны, балки, фермы и др.), лестниц, площадок обслуживания, галерей и эстакад; металлоконструкций специального назначения: (люки, решетки, лотки, стеллажи, металлических кабеленесущих конструкций и т.д.); подкрановых балок, подкрановых путей и монорельсов; бункеров, силосов, декомпозеров, сгустителей, резервуаров, газгольдеров и других емкостей; вытяжных, вентиляторных, дымовых труб; фахверковых конструкции; стальной футеровки и иных металлических конструкций. | 1) Демонтажные работы: резка металлоконструкций до транспортабельных размеров, сортировка, демонтаж опорных частей, такелажные работы 2) Погрузо-разгрузочные работы 3) Работы связанные с транспортировкой внутри площадки и к месту размещения отходов демонтажа | 4) Вспомогательные операции: подготовительные работы, монтаж и демонтаж ограждений территории демонтажа конструкций; Уборка материалов, отходов, мусора; Сортировка и штабелировка материалов; Все необходимые леса, подмости и другие временные конструкции; резка металлоконструкций до нормативов приемки в лом. |  | 1.Объем работ измеряется в тоннах (т) 2.Все металлические конструкции предусмотренные проектными решениями |  | Строительные работы
2 | УЕР-01-01-02-01 | Подготовительные работы | Демонтаж строительных конструкций | Демонтаж железобетонных конструкций | м3 | Расценка распространяется на работы по демонтажу железобетонных конструкций: фундаментов и ростверков, подпорных стен и стен подвалов, лотков и приямков, каналов и тоннелей, колонн, балок, перемычек, ригелей, покрытий и перекрытий, панелей стен и перегородок и прочих конструкций из железобетона | 1) Демонтажные работы: резка арматуры, разборка конструкций с измельчением до транспортабельных размеров, в том числе методом алмазной резки, такелажные работы. Дробление (при необходимости). Погрузо-разгрузочные работы, работы связанные с транспортировкой внутри площадки и к месту размещения отходов демонтажа 2) При демонтаже панелей/плит к п.1 добавляются следующие работы: выполняется временное закрепление панелей/плит на захватке с помощью подкосов; в панелях просверливаются отверстия для строповки, в которые вставляются анкеры; строповка панелей/плит; вырезается или вырубается заполнение вертикальных швов по торцам панели, снимаются подкосы; установка металлических клиньев, гидроклиньев или домкратов; панель поднимается для отрыва и перемещается на склад; сортировка и штабелирование | 3) Вспомогательные операции: Подготовительные работы (при необходимости): очистка от снега, наледи, земляные работы; Уборка материалов, отходов, мусора; Сортировка и штабелировка материалов; Все необходимые леса, подмости и другие временные конструкции |  | 1. Объем железобетонных колонн следует определять по их сечению, умноженному на высоту колонн. Высоту колонн принимать: при ребристых перекрытиях – от верха башмака нижней поверхности плиты; при каркасных конструкциях – от верха башмака до верха колонн; при наличии консолей объем их включается в объем колонн. 2. Объем железобетонных фундаментов под здания, сооружения и оборудования должен исчисляться за вычетом объемов стаканов, ниш, проемов, колодцев и других элементов, не заполняемых бетоном 3. Объем стен следует определять за вычетом проемов по наружному обводу коробок |  | Строительные работы
3 | УЕР-01-01-02-02 | Подготовительные работы | Демонтаж строительных конструкций | Демонтаж бетонных конструкций | м3 | Расценка распространяется на работы по демонтажу бетонных конструкций: стяжки, бетонной подготовки, фундаментов и ростверков, подпорных стен и стен подвалов, лотков, приямков и прочих конструкций из бетона | 1) Демонтажные работы: разборка конструкций с измельчением до транспортабельных размеров, в том числе методом алмазной резки, такелажные работы 2) Дробление (при необходимости) 3) Погрузо-разгрузочные работы 4) Работы связанные с транспортировкой внутри площадки и к месту размещения отходов демонтажа | 5) Вспомогательные операции: Подготовительные работы (при необходимости): очистка от снега, наледи, земляные работы; Уборка материалов, отходов, мусора; Все необходимые леса, подмости и другие временные конструкции |  | 1. Объем бетонных фундаментов под здания, сооружения и оборудования должен исчисляться за вычетом объемов стаканов, ниш, проемов, колодцев и других элементов, не заполняемых бетоном 2. Объем стен следует определять за вычетом проемов по наружному обводу коробок |  | Строительные работы
4 | УЕР-01-01-03 | Подготовительные работы | Демонтаж строительных конструкций | Демонтаж кровли и нижележащих слоев (уклонообразующего, теплоизолирующего, пароизоляционного) | м2 | Расценка распространяется на работы по демонтажу кровли и нижележащих слоев (уклонообразующего, теплоизолирующего, пароизоляционного) вне зависимости от типа покрытия | 1) Демонтажные работы: разборка конструкций с сортировкой по типам материалов, такелажные работы 2) Погрузо-разгрузочные работы 3) Работы связанные с транспортировкой внутри площадки и к месту размещения отходов демонтажа | 4) Вспомогательные операции: Подготовительные работы (при необходимости): очистка от снега, наледи, монтаж и демонтаж ограждений территории демонтажа конструкций; Уборка материалов, отходов, мусора; Сортировка и штабелировка материалов; Все необходимые леса, подмости и другие временные конструкции |  | Объем работ по демонтажу кровель следует исчислять по полной площади кровли согласно проектным данным без вычета площади, занимаемой слуховыми окнами и дымовыми трубами и без учета их обделки |  | Строительные работы
5 | УЕР-01-01-04 | Подготовительные работы | Демонтаж строительных конструкций | Демонтаж ограждающих конструкций покрытий и перекрытий (профлист, сэндвич-панели и т.п.) | м2 | Расценка распространяется на работы по демонтажу следующих ограждающих конструкций покрытий и перекрытий: сэндвич-панелей, профилированного листа | 1) Демонтажные работы: разборка конструкций с сортировкой по типам материалов, такелажные работы 2) Погрузо-разгрузочные работы 3) Работы связанные с транспортировкой внутри площадки и к месту размещения отходов демонтажа | 4) Вспомогательные операции: Подготовительные работы (при необходимости): очистка от снега, наледи, монтаж и демонтаж ограждений территории демонтажа конструкций; Уборка материалов, отходов, мусора; Сортировка и штабелировка материалов; Демонтаж нащельников, деталей обрамления; Все необходимые леса, подмости и другие временные конструкции |  | Объем работ по демонтажу ограждающих конструкций покрытий следует исчислять по полной площади покрытия согласно проектным данным |  | Строительные работы
6 | УЕР-01-01-05 | Подготовительные работы | Демонтаж строительных конструкций | Демонтаж полов (включая покрытие и нижележащие слои) | м2 | Расценка распространяется на работы по демонтажу всех типов полов, при этом демонтаж теплоизоляции и стяжек определяется по расценкам УЕР-01-01-02-02 и УЕР-01-01-06 | 1) Демонтажные работы: разборка конструкций с сортировкой по типам материалов 2) Погрузо-разгрузочные работы 3) Работы связанные с транспортировкой внутри площадки и к месту размещения отходов демонтажа | 4) Вспомогательные операции: Уборка материалов, отходов, мусора; Сортировка и штабелировка материалов; Все необходимые леса, подмости и другие временные конструкции |  | 1. Объем демонтажа подстилающего слоя (подготовки) под полы должен исчисляться за вычетом мест, занимаемых колоннами, выступающими фундаментами и подобными элементами. 2. Объем работ по демонтажу покрытий полов следует принимать по площади между внутренними гранями стен или перегородок с учетом толщины отделки, предусматриваемой проектом; покрытия в подоконных нишах и дверных проемах включаются также в объем работ и исчисляются по проектным данным. 3. Площади, занимаемые перегородками, колоннами, печами, фундаментами, выступающими над уровнем пола, и подобными конструкциями, в объем работ не включаются. |  | Строительные работы
7 | УЕР-01-01-06 | Подготовительные работы | Демонтаж строительных конструкций | Демонтаж тепло/звукоизоляции | м3 | Расценка распространяется на работы по демонтажу тепловой изоляции трубопроводов, оборудования, воздуховодов, строительных конструкций из любых типов материалов | 1) Демонтажные работы: снятие окожушки (при необходимости), демонтаж теплоизоляции 2) Погрузо-разгрузочные работы 3) Работы связанные с транспортировкой внутри площадки и к месту размещения отходов демонтажа | 4) Вспомогательные операции: Подготовительные работы (при необходимости): очистка от снега, наледи; Уборка материалов, отходов, мусора; Сортировка и штабелировка материалов; Все необходимые леса, подмости и другие временные конструкции |  | Объем работ в м3 определяется согласно геометрическим размерам изолирующего материала или исходя из плотности материала при определении его массы при сдаче на полигонах ТБО |  | Строительные работы
8 | УЕР-01-01-08 | Подготовительные работы | Демонтаж строительных конструкций | Демонтаж конструкций из мелкоштучных элементов | т | Расценка распространяется на работы по демонтажу следующих конструкций: стен и перегородок различных типов за исключением деревянных конструкций, конструкций из кирпича и камня, футеровки плитами и кирпичом, прочих конструкций, не включенных в другие расценки группы "Демонтаж строительных конструкций". | 1) Демонтажные работы: разборка конструкций, такелажные работы 2) Погрузо-разгрузочные работы 3) Работы связанные с транспортировкой внутри площадки и к месту размещения отходов демонтажа | 4) Вспомогательные операции: Подготовительные работы (при необходимости): очистка от снега, наледи; Уборка материалов, отходов, мусора; Сортировка и штабелировка материалов; Все необходимые леса, подмости и другие временные конструкции. |  | Объем работ по демонтажу стен и перегородок следует исчислять по полной площади согласно проектным данным. Усредненные нормы объемной массы отходов при демонтаже: - при разборке железобетонных конструкций -2500 кг/м3; - при разборке конструкций из кирпича, камня, отбивке штукатурки и облицовочной плитки -1800 кг/м3; - при выполнении прочих работ по разборке (кроме работ по разборке металлоконструкций и инженерно-технологического оборудования) -1200 кг/м3 |  | Строительные работы
9 | УЕР-01-01-09 | Подготовительные работы | Демонтаж строительных конструкций | Демонтаж ограждающих конструкций стен (профлист, сэндвич-панели и т.п.) | м2 | Расценка распространяется на работы по демонтажу следующих ограждающих конструкций стен: сэндвич-панелей, профилированного листа | 1) Демонтажные работы: разборка конструкций с сортировкой по типам материалов и нормативов приёмки в лом, такелажные работы 2) Погрузо-разгрузочные работы 3) Работы связанные с транспортировкой внутри площадки и к месту размещения отходов демонтажа | 4) Вспомогательные операции: Подготовительные работы (при необходимости): очистка от снега, наледи, монтаж и демонтаж ограждений территории демонтажа конструкций; Демонтаж нащельников, деталей обрамления; Уборка материалов, отходов, мусора; Сортировка и штабелировка материалов; Все необходимые леса, подмости и другие временные конструкции. |  | Объем работ по демонтажу ограждающих конструкций следует исчислять по полной площади покрытия согласно проектным данным |  | Строительные работы
10 | УЕР-01-01-10 | Подготовительные работы | Демонтаж строительных конструкций | Демонтаж заполнений проемов, перегородок и подвесных потолков | м2 | Расценка распространяется на работы по демонтажу конструкций заполнений проемов, деревянных стен и перегородок (в т.ч. ГКЛ, ДСП), оконных и дверных блоков, ворот, различного рода подвесных потолков (armstrong, грильято, реечных потолков albes и др.) на каркасе и иных конструкций, относящихся к данной группе. | 1) Демонтажные работы: разборка конструкций до транспортабельных размеров 2) Погрузо-разгрузочные работы 3) Работы связанные с транспортировкой внутри площадки и к месту размещения отходов демонтажа | 4) Вспомогательные операции: Подготовительные работы (при необходимости): очистка от снега, наледи; Уборка материалов, отходов, мусора; Сортировка и штабелировка материалов; Все необходимые леса, подмости и другие временные конструкции |  | Площадь дверных, воротных и оконных проемов следует определять по размерам проема, а площадь ворот без коробок или с металлическим креплением к конструкциям стен – по размерам полотен. Площадь перегородок следует определять за вычетом проемов, при этом высота перегородки определяется от отметки чистого пола до их верха. Усредненные нормы объемной массы отходов при демонтаже и разборке конструкций деревянных и каркасно-засыпных - 600 кг/м3. |  | Строительные работы
11 | УЕР-01-01-11 | Подготовительные работы | Демонтаж строительных конструкций | Демонтаж верхнего строения пути железной дороги | м пути | Расценка распространяется на работы по демонтажу рельсошпальной решетки и обустройств | 1) Полный комплекс демонтажных работ, включая разборку (демонтаж), резку до необходимых транспортабельных размеров 2) Сортировку материалов 3) Внутрипостроечный транспорт 4) Погрузо-разгрузочные работы 5) Транспортировку на необходимое расстояние | 6) Вспомогательные операции: Подготовительные работы (при необходимости): очистка от снега и наледи; Уборка материалов, отходов, мусора; Сортировка и штабелировка материалов; резка металлоконструкций до нормативов приемки в лом. |  | Объем работ по разборке путей следует исчислять по их длине за вычетом длины обыкновенных стрелочных переводов между передним стыком рамного рельса и задним стыком закрестовинного блока и двойных перекрестных стрелочных переводов и глухих пересечений  между крайними стыками рубок, укладываемых за хвостом крестовины |  | Строительные работы
12 | УЕР-01-01-12 | Подготовительные работы | Демонтаж строительных конструкций | Демонтаж стрелочного перевода (включая механизмы) | шт | Расценка распространяется на работы по демонтажу различного рода стрелочных переводов включая механизмы | 1) Полный комплекс демонтажных работ, включая разборку (демонтаж), резку до необходимых транспортабельных размеров 2) Сортировку материалов 3) Внутрипостроечный транспорт 4) Погрузо-разгрузочные работы 5) Транспортировку на необходимое расстояние | 6) Вспомогательные операции: Подготовительные работы (при необходимости): очистка от снега и наледи; Уборка материалов, отходов, мусора; Сортировка и штабелировка материалов; резка металлоконструкций до нормативов приемки в лом. |  | В объем следует включать все механизмы и конструкции входящие в состав стрелочного перевода. |  | Строительные работы
13 | УЕР-01-01-13 | Подготовительные работы | Демонтаж строительных конструкций | Демонтаж асфальтобетонного покрытия | м2 | Расценка распространяется на демонтаж асфальтобетонного или иного покрытия, при этом демонтаж всех нижележащих слоев ( песок, щебень, плиты, и т.д.) определяются по соответствующим расценкам. | 1) Полный комплекс демонтажных работ, включая разборку покрытия 2) Погрузо-разгрузочные работы 3) Транспортировку на необходимое расстояние | 4) Вспомогательные операции: Подготовительные работы (при необходимости): очистка от снега и наледи; Уборка материалов, отходов, мусора; Очистка основания, при необходимости |  | Объем работ по демонтажу дорожного покрытия следует исчислять по полной площади покрытия согласно проектным данным, без вычета площади занимаемой люками, коверами и т.д. |  | Строительные работы
14 | УЕР-01-01-14 | Подготовительные работы | Демонтаж строительных конструкций | Демонтаж отделки стен, потолков и т.д. | м2 | Расценка распространяется на демонтаж отделки стен, потолков и т.д. (штукатурка, лакокрасочный слой, все типы обшивок стен и потолков и т.д.) | 1) Полный комплекс демонтажных работ, включая снятие слоев отделки поверхностей 2) Погрузо-разгрузочные работы 3) Транспортировку на необходимое расстояние | 4) Вспомогательные операции: Подготовительные работы (при необходимости): очистка от снега и наледи; Уборка материалов, отходов, мусора; Очистка основания, при необходимости |  | Объемы работ по демонтажу защитного покрытия следует исчислять по полной площади поверхности согласно проектным данным, за вычетом площади проемов. |  | Строительные работы
15 | УЕР-01-01-15 | Подготовительные работы | Демонтаж строительных конструкций | Разборка упорной призмы и конструкции упора железной дороги | шт | Расценка распространяется на работы по разборке упорной призмы и конструкций упоров всех видов: металлических, железобетонных, деревянных | 1) Разборка упорной призмы и конструкции упора 2) Планировка площадки после разборки упоров. | 3) Вспомогательные операции: Подготовительные работы: очистка от снега, наледи, земляные работы; Монтаж и демонтаж ограждений территории демонтажа конструкций; Уборка материалов, отходов, мусора; Сортировка и штабелировка материалов; Резка металлоконструкций до нормативов приемки в лом; Все необходимые сопутствующие работы. |  | Объём работ измеряется в штуках |  | Строительные работы
16 | УЕР-01-02-01 | Подготовительные работы | Демонтаж оборудования и инженерных коммуникаций | Демонтаж трубопроводов | т | Расценка распространяется на работы по демонтажу трубопроводов, в том числе всех типов фланцев, запорно-регулирующей арматуры, вне зависимости от их назначения, диаметра и материала, при этом демонтаж теплоизоляции трубопровода определяется по расценке УЕР-01-01-06 | 1) Демонтажные работы: слив и очистка полости трубопроводов от остатков сред, продувка сжатым воздухом, демонтаж с резкой до необходимых габаритов транспортирования, сортировка по типам материалов 2) Демонтаж опорных конструкций (при необходимости) 3) Такелажные работы 4) Погрузо-разгрузочные работы 5) Работы связанные с транспортировкой внутри площадки и к месту размещения отходов демонтажа | 6) Вспомогательные операции: Подготовительные работы (при необходимости): очистка от снега и наледи; Уборка материалов, отходов, мусора; Сортировка и штабелировка материалов; Резка металлоконструкций до нормативов приемки в лом; Все необходимые леса, подмости и другие временные конструкции |  | Объем работ измеряется в тоннах (т). |  | Монтажные работы
17 | УЕР-01-02-02 | Подготовительные работы | Демонтаж оборудования и инженерных коммуникаций | Демонтаж кабельной продукции | м кабеля | Расценка распространяется на работы по демонтажу кабельной продукции, за исключением проводов и грозотросов воздушных линий электропередачи. В цену демонтажа включаются без компенсации по отдельным УЕР пластиковые кабель-каналы и трубы, гофры, металлорукава для защиты кабеля, гермовводы, кабельные коробки, муфты. | 1) Демонтажные работы: демонтаж с разделкой на необходимые мерные отрезки, разглаживание и увязка в бухты с сортировкой по типам материалов 2) Погрузо-разгрузочные работы 3) Работы связанные с транспортировкой внутри площадки и к месту размещения отходов демонтажа | 4) Вспомогательные операции: Подготовительные работы (при необходимости); Уборка материалов, отходов, мусора; Сортировка и штабелировка материалов; Все необходимые леса, подмости и другие временные конструкции |  | Объем работ по демонтажу кабельной продукции следует исчислять по всей проектной длине кабеля |  | Монтажные работы
18 | УЕР-01-02-03 | Подготовительные работы | Демонтаж оборудования и инженерных коммуникаций | Демонтаж электроприборов, приборов КИПиА, СС, осветительных приборов и т.п. | шт | Расценка распространяется на работы по демонтажу электроприборов, приборов КИПиА, СС, осветительных приборов и т.п., включая конструкции для установки приборов. | 1) Полный комплекс демонтажных работ, включая разборку (демонтаж), резку до необходимых транспортабельных размеров, сортировку материалов, внутрипостроечный транспорт 2) Погрузо-разгрузочные работы 3) Транспортировку на необходимое расстояние | 4) Вспомогательные операции: Уборка материалов, отходов, мусора; Сортировка и штабелировка материалов; Все необходимые леса, подмости и другие временные конструкции |  | Объем работ измеряется в штуках приборов |  | Монтажные работы
19 | УЕР-01-02-04 | Подготовительные работы | Демонтаж оборудования и инженерных коммуникаций | Демонтаж оборудования | т | Расценка распространяется на работы по демонтажу всех видов оборудования | 1) Демонтажные работы: очистка элементов оборудования от горючих и смазочных материалов, резка металлоконструкций, разборка (членение) элементов оборудования до транспортабельных размеров, такелажные работы 2) Погрузо-разгрузочные работы 3) Работы связанные с транспортировкой внутри площадки и к месту размещения отходов демонтажа | 4) Вспомогательные операции: Подготовительные работы (при необходимости): установка подмостей (инвентарных лесов); Уборка материалов, отходов, мусора; Резка металлоконструкций до нормативов приемки в лом; Сортировка и штабелировка материалов; Все необходимые леса, подмости и другие временные конструкции |  | Объем работ измеряется в тоннах оборудования |  | Монтажные работы
20 | УЕР-01-02-05 | Подготовительные работы | Демонтаж оборудования и инженерных коммуникаций | Демонтаж проводов линии электропередачи | м провода (троса) | Расценка распространяется на работы по демонтажу проводов и грозотросов линии электропередачи. В цену демонтажа включаются без компенсации по отдельным УЕР изоляторы и материалы креплений проводов и грозотросов согласно проектных решений. | 1) Демонтажные работы: снятие с опор, разделка на необходимые мерные отрезки, разглаживание и увязка в бухты с сортировкой по типам материалов, демонтаж изоляторов и креплений 2) Погрузо-разгрузочные работы 3) Работы связанные с транспортировкой внутри площадки и к месту размещения отходов демонтажа | 4) Вспомогательные операции: Устройство ограждений территории демонтажа; Погрузо-разгрузочные работы; Транспортировка; Уборка материалов, отходов, мусора; Сортировка и штабелировка материалов; Все необходимые леса, подмости и другие временные конструкции |  | Объемы работ измеряются в метрах демонтируемого провода, и исчисляются согласно проектной длине. |  | Строительные работы
21 | УЕР-01-02-06 | Подготовительные работы | Демонтаж оборудования и инженерных коммуникаций | Демонтаж опор линии электропередачи | т | Расценка распространяется на работы по демонтажу ж/б и деревянных опор линии электропередачи, включая навесное оборудование согласно проектных решений. | 1) Демонтаж опор линии электропередачи 2) Демонтаж прочего оборудования на линии. 3) Демонтаж фундаментов опор и столбов, с обратной засыпкой ям и траншей | 4) Вспомогательные операции: Устройство ограждений территории демонтажа; Погрузо-разгрузочные работы; Транспортировка; Уборка материалов, отходов, мусора; Сортировка и штабелировка материалов; Демонтаж заземления столбов и опор, при необходимости; Все необходимые леса, подмости и другие временные конструкции |  | Усредненные нормы объемной массы отходов при демонтаже: - при разборке железобетонных опор -2500 кг/м3; - при разборке деревянных опор - 600 кг/м3; В объемы работ не включаются фундаменты столбов и опор линии электропередачи. |  | Строительные работы
22 | УЕР-01-03-01 | Подготовительные работы | Вырубка насаждений | Работы, связанные с расчисткой от леса | шт | Расценка применяется при наличии на территории деревьев, подлежащих вырубке согласно лесопорубочному билету, диаметром ствола более 11 см (замер производить на высоте 1,3 м от поверхности земли) | 1) Полный комплекс работ, в том числе отраженных в порубочном билете, включая: валку деревьев, разделка древесины, корчевка пней, засыпка ям, расчистка территории от порубочных остатков 2) Погрузо-разгрузочные работы и транспортировка на необходимое расстояние 3) Утилизация необходимым способом или пересадка (при необходимости) | 4) Все необходимые сопутствующие операции |  | Объем работ определяется согласно лесопорубочному билету |  | Строительные работы
23 | УЕР-01-03-02 | Подготовительные работы | Вырубка насаждений | Работы, связанные с расчисткой от кустарника и мелколесья | шт | Расценка применяется при наличии на территории кустарников и мелколесья, подлежащих вырубке согласно лесопорубочному билету, диаметром ствола до 11 см (замер производить на высоте 1,3 м от поверхности земли) | 1) Полный комплекс работ, в том числе отраженных в порубочном билете, включая: срезку и разделку кустарников, корчевка пней, засыпка ям, расчистка территории от порубочных остатков 2) Погрузо-разгрузочные работы и транспортировка на необходимое расстояние 3) Утилизация необходимым способом или пересадка (при необходимости) | 4) Все необходимые сопутствующие операции |  | Объем работ определяется согласно лесопорубочному билету |  | Строительные работы
24 | УЕР-01-04-01 | Подготовительные работы | Расчистка территории, в т.ч. от строительного мусора | Расчистка территории от строительного мусора | т | Расценка распространяется на погрузку и вывоз отходов от демонтажа и отходов, факт наличия которых на территории строительства отражен в проектной документации, и факт нахождения которых на строительной площадке в момент её передачи подрядчику отражен в акте приема-передачи строительной площадки. | 1) Очистка от строительного мусора 2) Погрузка на автомобили-самосвалы автопогрузчиками, или иным способом | 3) Вспомогательные операции: Расчистка от насаждений на территориях, не внесенных в реестр ГОСЛЕСФОНДа, при необходимости; Транспортирование; Разравнивание выгруженного мусора из автосамосвала; Очистка кузовов автосамосвалов при их выгрузке; Способ утилизации строительного мусора выбирается согласно проектной и нормативной документации. |  | Объем работ определяется согласно объему, отраженному в проектной документации |  | Строительные работы
Земляные работы
25 | УЕР-02-01-01-01 | Земляные работы | Разработка, водоотведение | Разработка грунта: 1, 2, 3 групп | м3 грунта в плотном теле | Расценка распространяется на работы по разработке траншей и котлованов, срезку естественных неровностей рельефа высотой более 50 см в грунтах: 1, 2, 3 групп | 1) Разработка грунта вручную и механизмами 2) Планировка поверхности забоя и земляного полотна забойной дороги 3) Зачистка дна и поверхности стенок котлована | 4) Вспомогательные операции: Рыхление, дробление грунтов вручную и механизмами (при необходимости); Крепление стенок котлованов и траншей (при необходимости); Водоотлив при земляных работах, вывоз и утилизация грунтовых вод (при необходимости); Погрузка и перевозка во временный отвал на необходимое расстояние; Выгрузка и необходимые работы на временном отвале; Все необходимые сопутствующие работы |  | 1. Объемы земляных работ определяются в метрах кубических согласно геометрическим размерам, зафиксированным в проектной/рабочей документации. Объемы всех земляных работ исчисляются в плотном состоянии (плотном теле) т.е. при плотности естественного залегания грунтов. |  | Строительные работы
26 | УЕР-02-01-01-02 | Земляные работы | Разработка, водоотведение | Разработка грунта: 4, 5, 6 групп | м3 грунта в плотном теле | Расценка распространяется на работы по разработке траншей и котлованов, срезку естественных неровностей рельефа высотой более 50 см в грунтах: 4, 5, 6 групп | 1) Разработка грунта вручную и механизмами 2) Планировка поверхности забоя и земляного полотна забойной дороги 3) Зачистка дна и поверхности стенок котлована | 4) Вспомогательные операции: Рыхление, дробление грунтов вручную и механизмами (при необходимости); Крепление стенок котлованов и траншей (при необходимости); Водоотлив при земляных работах, вывоз и утилизация грунтовых вод (при необходимости); Погрузка и перевозка во временный отвал на необходимое расстояние; Выгрузка и необходимые работы на временном отвале; Все необходимые сопутствующие работы |  | 1. Объемы земляных работ определяются в метрах кубических согласно геометрическим размерам, зафиксированным в проектной/рабочей документации. Объемы всех земляных работ исчисляются в плотном состоянии (плотном теле) т.е. при плотности естественного залегания грунтов. |  | Строительные работы
27 | УЕР-02-01-01-03 | Земляные работы | Разработка, водоотведение | Разработка грунта: 1 М, 2 М групп | м3 грунта в плотном теле | Расценка распространяется на работы по разработке траншей и котлованов, срезку естественных неровностей рельефа высотой более 50 см в грунтах: 1 М, 2 М групп. | 1) Разработка грунта вручную и механизмами 2) Планировка поверхности забоя и земляного полотна забойной дороги 3) Зачистка дна и поверхности стенок котлована | 4) Вспомогательные операции: Рыхление, дробление грунтов вручную и механизмами (при необходимости). Крепление стенок котлованов и траншей (при необходимости). Водоотлив при земляных работах, вывоз и утилизация грунтовых вод (при необходимости). Погрузка и перевозка во временный отвал на необходимое расстояние. Выгрузка и необходимые работы на временном отвале. Все необходимые сопутствующие работы |  | 1. Объемы земляных работ определяются в метрах кубических согласно геометрическим размерам, зафиксированным в проектной/рабочей документации. Объемы всех земляных работ исчисляются в плотном состоянии (плотном теле) т.е. при плотности естественного залегания грунтов. |  | Строительные работы
28 | УЕР-02-01-01-04 | Земляные работы | Разработка, водоотведение | Разработка грунта: 3 М группы | м3 грунта в плотном теле | Расценка распространяется на работы по разработке траншей и котлованов, срезку естественных неровностей рельефа высотой более 50 см в грунтах: 3 М группы | 1) Разработка грунта вручную и механизмами 2) Планировка поверхности забоя и земляного полотна забойной дороги 3) Зачистка дна и поверхности стенок котлована | 4) Вспомогательные операции: Рыхление, дробление грунтов вручную и механизмами (при необходимости); Крепление стенок котлованов и траншей (при необходимости); Водоотлив при земляных работах, вывоз и утилизация грунтовых вод (при необходимости); Погрузка и перевозка во временный отвал на необходимое расстояние; Выгрузка и необходимые работы на временном отвале; Все необходимые сопутствующие работы |  | 1. Объемы земляных работ определяются в метрах кубических согласно геометрическим размерам, зафиксированным в проектной/рабочей документации. Объемы всех земляных работ исчисляются в плотном состоянии (плотном теле) т.е. при плотности естественного залегания грунтов. |  | Строительные работы
29 | УЕР-02-01-01-05 | Земляные работы | Разработка, водоотведение | Разработка грунта при строительстве гидротехнических сооружений | м3 грунта в плотном теле | Расценка распространяется на работы по разработке грунта под устройство дамб, валов и прочих земляных сооружений при строительстве гидротехнических сооружений ( при строительстве масштабных земляных сооружений, например, хвостохранилищ и гипсохранилищ, характеризующихся возможностью производства работ непрерывным (поточным) методом) | 1) Разработка грунта вручную и механизмами 2) Планировка поверхности забоя и земляного полотна забойной дороги 3) Зачистка дна и поверхности стенок котлована | 4) Вспомогательные операции: Рыхление, дробление грунтов вручную и механизмами (при необходимости); Крепление стенок котлованов и траншей (при необходимости); Водоотлив при земляных работах, вывоз и утилизация грунтовых вод (при необходимости); Погрузка и перевозка во временный отвал на необходимое расстояние; Выгрузка и необходимые работы на временном отвале; Все необходимые сопутствующие работы |  | 1. Объемы земляных работ определяются в метрах кубических согласно геометрическим размерам, зафиксированным в проектной/рабочей документации. Объемы всех земляных работ исчисляются в плотном состоянии (плотном теле) т.е. при плотности естественного залегания грунтов. |  | Строительные работы
30 | УЕР-02-01-01-06 | Земляные работы | Разработка, водоотведение | Разработка скального грунта: 7, 8, 9 групп | м3 грунта в плотном теле | Расценка распространяется на работы по разработке траншей и котлованов, срезку естественных неровностей рельефа высотой более 50 см в грунтах: 7, 8, 9 групп | 1) Предварительная подготовка скального/вечно мерзлого грунта (предохранением от промерзания/оттаиванием рыхлением) 2) Нарезка щелей по контуру котлована/траншеи (проектная глубина) 3) Рыхление скального/вечно мерзлого грунта механизированным способом 4) Удаление скального/вечно мерзлого грунта из котлована/траншеи с погрузкой и транспортирование в отвал 5) Планировка поверхности забоя и земляного полотна забойной дороги 6) Зачистка дна и поверхности стенок котлована | 7) Вспомогательные операции: Рыхление, дробление грунтов вручную и механизмами (при необходимости); Крепление стенок котлованов и траншей (при необходимости); Водоотлив при земляных работах, вывоз и утилизация грунтовых вод (при необходимости); Погрузка и перевозка во временный отвал на необходимое расстояние; Выгрузка и необходимые работы на временном отвале; Все необходимые сопутствующие работы |  | 1. Объемы земляных работ определяются в метрах кубических согласно геометрическим размерам, зафиксированным в проектной/рабочей документации. Объемы всех земляных работ исчисляются в плотном состоянии (плотном теле) т.е. при плотности естественного залегания грунтов. |  | Строительные работы
31 | УЕР-02-01-01-07 | Земляные работы | Разработка, водоотведение | Разработка скального грунта: 10, 11 групп | м3 грунта в плотном теле | Расценка распространяется на работы по разработке траншей и котлованов, срезку естественных неровностей рельефа высотой более 50 см в грунтах: 10, 11 групп | 1) Предварительная подготовка скального/вечно мерзлого грунта (предохранением от промерзания/оттаиванием рыхлением) 2) Нарезка щелей по контуру котлована/траншеи (проектная глубина) 3) Рыхление скального/вечно мерзлого грунта механизированным способом 4) Удаление скального/вечно мерзлого грунта из котлована/траншеи с погрузкой и транспортирование в отвал 5) Планировка поверхности забоя и земляного полотна забойной дороги 6) Зачистка дна и поверхности стенок котлована | 7) Вспомогательные операции: Рыхление, дробление грунтов вручную и механизмами (при необходимости); Крепление стенок котлованов и траншей (при необходимости); Водоотлив при земляных работах, вывоз и утилизация грунтовых вод (при необходимости); Погрузка и перевозка во временный отвал на необходимое расстояние; Выгрузка и необходимые работы на временном отвале; Все необходимые сопутствующие работы |  | 1. Объемы земляных работ определяются в метрах кубических согласно геометрическим размерам, зафиксированным в проектной/рабочей документации. Объемы всех земляных работ исчисляются в плотном состоянии (плотном теле) т.е. при плотности естественного залегания грунтов. |  | Строительные работы
32 | УЕР-02-01-02-01 | Земляные работы | Разработка, водоотведение | Разработка грунта с применением буровзрывных работ (скальных или приравненных к этой группе), группа грунтов: 4-7 | м3 грунта в плотном теле | Расценка распространяется на работы по рыхлению мерзлых грунтов или грунтов, приравненных к этой группе. | 1) Бурение скважин 2) Подготовка взрывных материалов 3) Устройство защитных сооружений/укрытий ( при необходимости) 4) Устройство взрывной сети с закладкой взрывчатки в скважины 5) Подрыв зарядов 6) Проверка качества проведения работ 7) Разработка грунта вручную и механизмами 8) Планировка поверхности забоя и земляного полотна забойной дороги 9) Зачистка дна и поверхности стенок котлована. | 10) Все необходимые сопутствующие работы |  | 1. Объемы земляных работ определяются в метрах кубических согласно геометрическим размерам, зафиксированным в проектной/рабочей документации. Объемы всех земляных работ исчисляются в плотном состоянии (плотном теле) т.е. при плотности естественного залегания грунтов. |  | Строительные работы
33 | УЕР-02-01-02-02 | Земляные работы | Разработка, водоотведение | Разработка грунта с применением буровзрывных работ (скальных или приравненных к этой группе), группа грунтов: 8-11 | м3 грунта в плотном теле | Расценка распространяется на работы по рыхлению скальных грунтов или грунтов, приравненных к этой группе. | 1) Бурение скважин 2) Подготовка взрывных материалов 3) Устройство защитных сооружений/укрытий ( при необходимости) 4) Устройство взрывной сети с закладкой взрывчатки в скважины 5) Подрыв зарядов 6) Проверка качества проведения работ 7) Разработка грунта вручную и механизмами 8) Планировка поверхности забоя и земляного полотна забойной дороги 9) Зачистка дна и поверхности стенок котлована. | 10) Все необходимые сопутствующие работы |  | 1. Объемы земляных работ определяются в метрах кубических согласно геометрическим размерам, зафиксированным в проектной/рабочей документации. Объемы всех земляных работ исчисляются в плотном состоянии (плотном теле) т.е. при плотности естественного залегания грунтов. |  | Строительные работы
34 | УЕР-02-02-01 | Земляные работы | Обратная засыпка с уплотнением, насыпи | Обратная засыпка | м3 грунта в плотном теле | Расценка распространяется на работы по засыпке и уплотнению вырытых траншей, котлованов, естественных неровностей рельефа глубиной более 50 см ранее разработанным или привозным грунтом, на устройство оснований под фундаменты | 1) Перемещение грунта/материала обратной засыпки 2) Засыпка с разбивкой комьев и послойным уплотнением до требуемой плотности | 3) Вспомогательные операции: Поливка водой (при необходимости); Все необходимые сопутствующие работы | Материал обратной засыпки в соответствии с проектными решениями | 1. Объемы земляных работ определяются в метрах кубических согласно геометрическим размерам, зафиксированным в проектной/рабочей документации. Объемы всех земляных работ исчисляются в плотном состоянии (плотном теле) т.е. при плотности естественного залегания грунтов. |  | Строительные работы
35 | УЕР-02-02-02-01 | Земляные работы | Обратная засыпка с уплотнением, насыпи | Устройство насыпей | м3 грунта в плотном теле | Расценка распространяется на работы на устройство насыпей и валов, в том числе при устройстве нижнего строения ж/д путей и дорог. | 1) Перемещение грунта/материала засыпки 2) Засыпка с разбивкой комьев и послойным уплотнением до требуемой плотности 3) Планировка откосов. | 4) Вспомогательные операции: Поливка водой (при необходимости); Устройство грунтовых валов, при необходимости; Все необходимые сопутствующие работы | Материал насыпи в соответствии с проектными решениями | Объемы земляных работ определяются в метрах кубических согласно геометрическим размерам, зафиксированным в проектной/рабочей документации. Объемы всех земляных работ исчисляются в плотном состоянии (плотном теле) т.е. при плотности естественного залегания грунтов. |  | Строительные работы
36 | УЕР-02-02-02-02 | Земляные работы | Обратная засыпка с уплотнением, насыпи | Устройство дамб в гидротехническом строительстве | м3 грунта в плотном теле | Расценка распространяется на работы по устройству дамб, валов и прочих земляных сооружений в гидротехническом строительстве (при строительстве/реконструкции масштабных земляных сооружений, например, хвостохранилищ и гипсохранилищ, характеризующихся возможностью производства работ непрерывным (поточным) методом) | 1) Перемещение грунта 2) Разравнивание грунта слоями 3) Уплотнение грунта 4) Разрыхление уплотненного нижележащего слоя глинистого грунта перед укладкой последующего 5) Планировка откосов и полотна насыпей | 6) Вспомогательные операции: Устройство и содержание въездов, съездов и проездов по насыпи (при необходимости); Поливка водой (при необходимости); Устройство грунтовых валов, при необходимости; Устройство замка из глины; Все необходимые сопутствующие работы | Материал засыпки в соответствии с проектными решениями. | Объемы земляных работ определяются в метрах кубических согласно геометрическим размерам, зафиксированным в проектной/рабочей документации. Объемы всех земляных работ исчисляются в плотном состоянии (плотном теле) т.е. при плотности естественного залегания грунтов. |  | Строительные работы
37 | УЕР-02-02-03 | Земляные работы | Обратная засыпка с уплотнением, насыпи | Уплотнение грунта | м3 грунта в плотном теле | Данная расценка применяется для работ по уплотнению грунтов естественного залегания до требуемой проектом плотности. Как правило распространяется на уплотнение дна разработанных котлованов, спланированных площадок. Работы по уплотнению выполненных подрядчиком земляных сооружений (дамб, насыпей, валов, нижнего строения путей и т.д.) включены в расценку УЕР-02-02-02 и отдельной оплате не подлежат. | 1) Разравнивание грунта/материала обратной засыпки перед уплотнением 2) Уплотнение грунта/материала до требуемой плотности | 3) Все необходимые сопутствующие работы |  | Объемы земляных работ определяются в метрах кубических согласно геометрическим размерам, зафиксированным в проектной/рабочей документации. Объемы всех земляных работ исчисляются в плотном состоянии (плотном теле) т.е. при плотности естественного залегания грунтов. |  | Строительные работы
38 | УЕР-02-03-01 | Земляные работы | Планировка территории | Планировка территории | м2 | К данной расценке относятся работы по срезке и засыпке неровностей рельефа глубиной (высотой) преимущественно до 50 см ранее срезанным или привозным грунтом | 1) Планировка поверхности со срезкой неровностей, включая срезку зеленых насаждений, не подлежащих включению в лесопорубочный билет 2) Планировка основной площадки полотна 3) Планировка откосов срезкой 4) Разравнивание грунта и планировка естественной бермы 5) Все необходимые сопутствующие работы | 6) Вспомогательные операции: Засыпка углублений, уплотнение грунта, зачистка поверхности и проверка шаблоном |  | Объемы работ по планировке территории определяется в метрах квадратных площади поверхности, подлежащей планировке согласно проектной/рабочей документации. |  | Строительные работы
39 | УЕР-02-04-01 | Земляные работы | Укрепление и изоляция грунтов (геоматериалы, габионы, шпунты, глина и т.д.. | Устройство габионных конструкций и армогрунтовых стенок | м3 габионных конструкций | Расценка распространяется на устройство габионных конструкций и армогрунтовых стенок | 1) Устройство основания под габионы с послойным трамбованием 2) Установка габиона 3) Устройство фильтра из геотекстиля 4) Засыпка пазух | 5) Вспомогательные операции: Доставка материальных ресурсов на приобъектный склад/объект/строительную площадку; Погрузка, перевозка и выгрузка материалов; Планировка, выравнивание и трамбование поверхности; Устройство подмостей и опалубки подпорной стенки; Все необходимые сопутствующие работы | 1. Конструкции габионные 2. Щебень или иной пригодный материал обратной засыпки 3. Смесь песчано–гравийная природная | Объем работ измеряется в метрах кубических (м3) габионных конструкций |  | Строительные работы
40 | УЕР-02-04-02 | Земляные работы | Укрепление и изоляция грунтов (геоматериалы, габионы, шпунты, глина и т.д.. | Укладка геотекстильных материалов | м2 | Расценка применяется для укладки рулонных тканых и нетканых геоматериалов | 1) Подготовка поверхности, включая выравнивание, устройство борозд 2) Расстилание полотнищ с наложением слоёв друг на друга с закреплением кромок в бороздах 3) Устройство швов 4) Засыпка борозд | 5) Вспомогательные операции: Доставка материальных ресурсов на приобъектный склад/объект/строительную площадку; Все необходимые сопутствующие работы | 1. Геотекстильные материалы | Объем работ измеряется в метрах квадратных (м2) площади поверхности, на которую укладывается геоматериал. Расход материала на нахлест учитывается в норме расхода материала |  | Строительные работы
41 | УЕР-02-04-03 | Земляные работы | Укрепление и изоляция грунтов (геоматериалы, габионы, шпунты, глина и т.д.. | Укладка георешетки и теплоизоляционных материалов | м2 | Расценка применяется для укладки объемных каркасных геоматериалов ячеистой структуры, предназначенных для закрепления грунтов, в том числе для устройства теплоизоляции грунтов | 1) Подготовка поверхности, включая выравнивание, планировку, устройство борозд 2) Расстилка полотна и стыковка стыков 3) Раскладка и крепление георешетки или теплоизоляционных материалов, в т.ч. с применением шнуров и анкеров 4) Засыпка ячеек 5) Разравнивание и уплотнение | 6) Вспомогательные операции: Доставка материальных ресурсов на приобъектный склад/объект/строительную площадку; Все необходимые сопутствующие работы. | 1. Материалы георешетки 2. Щебень или иной пригодный материал обратной засыпки 3. Горячекатаная арматурная сталь 4. Теплоизоляционные материалы | Объем работ измеряется в метрах квадратных (м2) площади поверхности, на которую укладывается геоматериал. Расход материала на нахлест учитывается в норме расхода материала |  | Строительные работы
42 | УЕР-02-05-01 | Земляные работы | Транспорт породы и работа бульдозера на отвале | Транспорт породы и работа бульдозера на отвале | м3 | Расценка распространяется на транспорт породы и работа бульдозера на отвале (в т.ч. погрузка погрузчиком на автомобили-самосвалы, перевозка, работа на отвале) | 1) Погрузка на автомобили-самосвалы 2) Планировка поверхности забоя и земляного полотна забойной дороги бульдозером 3) Содержание забойной дороги 4) Перевозка грузов автомобилями-самосвалами, работающими вне карьера 5) Перемещение и разравнивание выгруженного грунта из автомобилей-самосвалов 6) Содержание проездов на отвале 7) Очистка кузовов автомобилей-самосвалов при их выгрузке | 8) Все необходимые вспомогательные и сопутствующие операции, в том числе: работы, выполняемые вручную, связанные с устройством водоотводных канав или ограждающих валиков, с переходом экскаватора с одного места на другое и из забоя в забой и т.д. 9) Прочие работы |  |  |  | Строительные работы
Дороги, площадки, благоустройство
43 | УЕР-03-01-03 | Дороги, площадки, благоустройство | Дороги, тротуары и площадки | Установка бордюрного камня | м длины бордюрного камня | Расценка распространяется на установку бордюрного камня | 1) Устройство бетонного (или иного в соответствии с проектным решением) основания с уплотнением, установкой и снятием опалубки 2) Работы по установке бортовых камней, включая их подтеску, заливку и расшивку швов, очистку бортов | 3) Вспомогательные операции: Доставка материальных ресурсов на приобъектный склад/объект/строительную площадку; Резка бортовых камней, выполнение монолитных участков; Земляные работы, сопутствующие монтажу бордюрного камня и другие вспомогательные работы | 1. Камни бортовые 2. Бетон тяжелый 3. Раствор кладочный | 1. Объем работ измеряется в метрах укладки камня бортового |  | Строительные работы
44 | УЕР-03-01-04 | Дороги, площадки, благоустройство | Дороги, тротуары и площадки | Установка дорожных знаков | стойка | Расценка распространяется на монтаж любых дорожных знаков, как фундаментных, так и безфундаментных, имеющих одну или несколько стоек для крепления одного или нескольких знаков (табличек) | 1) Рытье ям с последующим трамбованием грунта основания 2) Устройство фундаментов, установка стоек 3) Прикрепление щитков, знаков (в необходимом количестве согласно проектной документации) 4) Обратная засыпка | 5) Вспомогательные операции: Доставка материальных ресурсов на приобъектный склад/объект/строительную площадку; Обетонирование и окраска (при необходимости); Все необходимые сопутствующие работы | 1. Фундаменты железобетонные 2. Стойки металлические 3. Дорожные знаки | Объем работ измеряется в штуках стоек. Количество знаков (табличек) и других элементов конструкции не учитывается при определении объемов работ. |  | Строительные работы
45 | УЕР-03-01-05 | Дороги, площадки, благоустройство | Дороги, тротуары и площадки | Устройство водоотводных сооружений из сборных конструкций | м3 бетона | Расценка распространяется на сборные элементы водоотводных сооружений, включая лотки, крышки лотков, решетки | 1) Разработка траншеи, планировка основания (при необходимости) 2) Устройство подстилающих слоев 3) Установка сборных водоотводных сооружений, включая закладные, монтажные и другие необходимые элементы, гидроизоляцию (при необходимости) | 4) Вспомогательные операции: Доставка материальных ресурсов на приобъектный склад/объект/строительную площадку; Все необходимые сопутствующие работы | 1. Бетон 2. Щебень из природного камня 3. Конструкции водоотводных сооружений | Объем работ измеряется в метрах кубических (м3). Объем водоотводящих сооружений из сборных конструкций должен исчисляться за вычетом объемов стаканов, ниш, проемов, колодцев и других элементов, не заполняемых бетоном (кроме объема пробок для анкерных болтов). |  | Строительные работы
46 | УЕР-03-01-06 | Дороги, площадки, благоустройство | Дороги, тротуары и площадки | Устройство водоотводных сооружений монолитных | м3 бетона | Расценка распространяется на монолитные элементы водоотводных сооружений, включая лотки, крышки лотков | 1) Разработка траншеи, планировка основания (при необходимости) 2) Устройство подстилающих слоев 3) Устройство монолитных водоотводных сооружений, включая закладные, монтажные и другие необходимые элементы, уход за бетоном, гидроизоляцию (при необходимости) 4) АКЗ стальных и закладных конструкций 5) Гидроизоляция водоотводных сооружений | 6) Вспомогательные операции: Доставка материальных ресурсов на приобъектный склад/объект/строительную площадку; Установка решеток (при необходимости); Все необходимые сопутствующие работы; Электропрогрев бетона, при необходимости | 1. Бетон 2. Арматурная сталь 3. Закладные элементы 4. Изоляционные материалы | Объем работ измеряется в метрах кубических (м3). Объем водоотводящих сооружений из монолитных конструкций должен исчисляться за вычетом объемов стаканов, ниш, проемов, колодцев и других элементов, не заполняемых бетоном (кроме объема пробок для анкерных болтов). |  | Строительные работы
47 | УЕР-03-01-07 | Дороги, площадки, благоустройство | Дороги, тротуары и площадки | Устройство дорог и площадок из асфальтобетона | м2 | Расценка распространяется на устройство верхнего строения дорог, разъездов, тротуаров и площадок. Устройство насыпей (нижнего строения пути, балластной призмы) расценивается по УЕР-02-02-02-01. Состав и толщина дорожного полотна принимается согласно проекту. | 1) Устройство подстилающих слоев дорожного полотна 2) Устройство покрытия дорожного полотна: Планировка и прикатка земляного полотна или подстилающего слоя; Россыпь и разравнивание материалов; Укатка с поливкой водой; Очистка основания; Укладка асфальтобетонной смеси с обрубкой краев, устранением дефектов, трамбованием мест, недоступных укатке; Укатка; Вырубка образцов и заделка вырубок; Разметка линий расположения шва; Нарезка швов; Разогревание мастики; Заполнение швов битумной мастикой и изоловой лентой; Планировка и прикатка обочин; Распределение материалов и его разравнивание; Уплотнение катками 3) Устройство дорожных обочин | 4) Вспомогательные операции: Доставка материальных ресурсов на приобъектный склад/объект/строительную площадку; Планировка, прикатка земляного полотна с поливом водой; Устройство дорожных обочин; Нанесение разметки проезжей части; Все необходимые сопутствующие работы |  | Объем работ по устройству дорожных покрытий и оснований определяется по площади верхнего (финишного) конструктивного слоя. Объем обочин не подлежит включению в объем работ |  | Строительные работы
48 | УЕР-03-01-08 | Дороги, площадки, благоустройство | Дороги, тротуары и площадки | Устройство дорог и площадок нежестких (из сыпучих материалов, в т.ч. щебня, гравия, скальной породы, песчано-гравийных смесей и т.д.) | м2 | Расценка распространяется на устройство верхнего строения дорог, разъездов, тротуаров и площадок. Устройство насыпей (нижнего строения пути, балластной призмы) расценивается по УЕР-02-02-02-01. Состав и толщина дорожного полотна принимается согласно проекту. | 1) Устройство подстилающих слоев дорожного полотна 2) Устройство покрытия дорожного полотна: Планировка и прикатка земляного полотна или подстилающего слоя; Россыпь и разравнивание материалов; Укатка с поливкой водой; Россыпь и разравнивание щебня; Профилирование и планировка щебня; Укатка щебня с поливкой водой; Уход за покрытием; Разметка линий расположения шва; Нарезка швов; Разогревание мастики; Заполнение швов битумной мастикой и изоловой лентой; Планировка и прикатка обочин; Распределение материалов и его разравнивание; Уплотнение катками | 3) Вспомогательные операции: Доставка материальных ресурсов на приобъектный склад/объект/строительную площадку; Планировка, прикатка земляного полотна с поливом водой; Устройство дорожных обочин; Все необходимые сопутствующие работы |  | Объем работ по устройству дорожных покрытий и оснований определяется по площади верхнего (финишного) конструктивного слоя. Объем обочин не подлежит включению в объем работ |  | Строительные работы
49 | УЕР-03-01-09 | Дороги, площадки, благоустройство | Дороги, тротуары и площадки | Устройство дорог и площадок бетонных | м2 | Расценка распространяется на устройство верхнего строения дорог, разъездов, тротуаров и площадок. Устройство насыпей (нижнего строения пути, балластной призмы) расценивается по УЕР-02-02-02-01. Состав и толщина дорожного полотна принимается согласно проекту. | 1) Устройство подстилающих слоев дорожного полотна 2) Устройство покрытия дорожного полотна | 3) Вспомогательные операции: Доставка материальных ресурсов на приобъектный склад/объект/строительную площадку; Планировка, прикатка земляного полотна с поливом водой; Устройство дорожных обочин; Нанесение разметки проезжей части; Все необходимые сопутствующие работы |  | Объем работ по устройству дорожных покрытий и оснований определяется по площади верхнего (финишного) конструктивного слоя. Объем обочин не подлежит включению в объем работ |  | Строительные работы
50 | УЕР-03-01-10 | Дороги, площадки, благоустройство | Дороги, тротуары и площадки | Устройство дорог и площадок из плит | м2 | Расценка распространяется на устройство верхнего строения дорог, разъездов, тротуаров и площадок. Устройство насыпей (нижнего строения пути, балластной призмы) расценивается по УЕР-02-02-02-01. Состав и толщина дорожного полотна принимается согласно проекту. | 1) Устройство подстилающих слоев дорожного полотна 2) Устройство покрытия дорожного полотна | 3) Вспомогательные операции: Доставка материальных ресурсов на приобъектный склад/объект/строительную площадку; Планировка, прикатка земляного полотна с поливом водой; Устройство дорожных обочин; Все необходимые сопутствующие работы | Плита дорожная | Объем работ по устройству дорожных покрытий и оснований определяется по площади верхнего (финишного) конструктивного слоя. Объем обочин не подлежит включению в объем работ |  | Строительные работы
51 | УЕР-03-01-11 | Дороги, площадки, благоустройство | Дороги, тротуары и площадки | Устройство дорог и площадок из плиток тротуарных | м2 | Расценка распространяется на устройство верхнего строения дорог, разъездов, тротуаров и площадок. Устройство насыпей (нижнего строения пути, балластной призмы) расценивается по УЕР-02-02-02-01. Состав и толщина дорожного полотна принимается согласно проекту. | 1) Укладка плитки на готовое основание с пригонкой и проверкой по уровню 2) Заполнение швов песком 3) Уплотнение тротуарной плитки виброплитой до и после заполнения швов песком 4) Увлажнение и очистка поверхности покрытия | 5) Вспомогательные операции: Доставка материальных ресурсов на приобъектный склад/объект/строительную площадку; Планировка, прикатка земляного полотна с поливом водой; Резка плитки, при необходимости; Все необходимые сопутствующие работы | Плитка тротуарная | Объем работ по устройству дорожных покрытий и оснований определяется по площади верхнего (финишного) конструктивного слоя. Объем обочин не подлежит включению в объем работ |  | Строительные работы
52 | УЕР-03-01-12 | Дороги, площадки, благоустройство | Дороги, тротуары и площадки | Устройство ограждения дорожного | м | Данная расценка распространяется на все виды дорожных ограждений, включая, но не ограничиваясь следующими типами: 1.Тросовое ограждение 2.Ограждение из сетки 3.Ограждение проволочное многорядное 4.Перильные ограждения 5.Металлические пешеходные ограждения | 1) Бурение скважин с последующим заполнением, приготовление смесей при необходимости 2) Установка столбиков сигнальных, столбов дорожных ограждений, упоров 3) Устройство ограждений | 4) Вспомогательные операции: Доставка материальных ресурсов на приобъектный склад/объект/строительную площадку; Изоляция, краска, оклейка фольгой, установка отражателей и других опознавательных знаков (при необходимости); Все необходимые сопутствующие работы | Материалы ограждения | 1. Объем работ измеряется в метрах протяженности ограждения |  | Строительные работы
53 | УЕР-03-01-13 | Дороги, площадки, благоустройство | Дороги, тротуары и площадки | Установка сигнальных столбиков | шт | Расценка распространяется на установку любых безфундаментных стоек, столбиков | 1) Разметка мест установки сигнальных столбиков 2) Установка столбиков с копанием ям, обратной засыпкой грунта и трамбованием 3) Проверка правильности установки | 4) Вспомогательные операции: Доставка материальных ресурсов на приобъектный склад/объект/строительную площадку; Изоляция, краска, оклейка фольгой, установка отражателей и других опознавательных знаков (при необходимости); Все необходимые сопутствующие работы | Сигнальные столбики | 1. Объем работ измеряется в штуках по проекту |  | Строительные работы
54 | УЕР-03-02-01 | Дороги, площадки, благоустройство | Железнодорожные пути | Укладка верхнего строения пути железной дороги (деревянные шпалы) | м пути | Расценка распространяется на укладку верхнего строения пути железной дороги на деревянных шпалах | 1) Исправление отдельных мест земляного полотна 2) Крепление рельсов к шпалам 3) Сболчивание или сварка стыков 4) Выправка и рихтовка пути вслед за балластировкой и после обкатки пути 5) Устройство отводов 6) Установка противоугонов с очисткой подошвы рельсов 7) Выправка пути на шпалах перед сдачей в постоянную эксплуатацию, балластировка | 8) Вспомогательные операции: Доставка материальных ресурсов на приобъектный склад/объект/строительную площадку; Подготовительные работы, включая погрузку на базе и разгрузку у места укладки, развозка и раскладка по фронту работ укладочных материалов; Пополнение шпальных ящиков балластом и подбивка шпал; Установка знаков путевых; Все необходимые сопутствующие работы | 1. Костыли для железных дорог 2. Рельсы железнодорожные 3. Шпалы деревянные 4. Подкладки 5. Щебень из карьера 6. Противоугоны к железнодорожным рельсам 7. Смесь песчано-гравийная | 1. Объем работ измеряется в метрах железнодорожного пути |  | Строительные работы
55 | УЕР-03-02-02 | Дороги, площадки, благоустройство | Железнодорожные пути | Укладка верхнего строения пути железной дороги (бетонные шпалы) | м пути | Расценка распространяется на укладку верхнего строения пути железной дороги на бетонных шпалах | 1) Исправление отдельных мест земляного полотна 2) Крепление рельсов к шпалам 3) Сболчивание или сварка стыков 4) Выправка и рихтовка пути вслед за балластировкой и после обкатки пути 5) Устройство отводов 6) Установка противоугонов с очисткой подошвы рельсов 7) Выправка пути на шпалах перед сдачей в постоянную эксплуатацию, балластировка | 8) Вспомогательные операции: Доставка материальных ресурсов на приобъектный склад/объект/строительную площадку; Подготовительные работы, включая погрузку на базе и разгрузку у места укладки, развозка и раскладка по фронту работ укладочных материалов; Пополнение шпальных ящиков балластом и подбивка шпал; Установка знаков путевых; Все необходимые сопутствующие работы | 1. Костыли для железных дорог 2. Рельсы железнодорожные 3. Шпалы железобетонные 4. Подкладки 5. Щебень из карьера 6. Противоугоны к железнодорожным рельсам 7. Смесь песчано-гравийная | 1. Объем работ измеряется в метрах железнодорожного пути |  | Строительные работы
56 | УЕР-03-02-03 | Дороги, площадки, благоустройство | Железнодорожные пути | Укладка стрелочного перевода (включая механизмы) | шт | Распространяется на устройство стрелочных переводов, бесстрелочных разъездов и пересечений | 1) Планировка земляного полотна 2) Укладка стрелочного перевода, включая механизмы | 3) Вспомогательные операции: Доставка материальных ресурсов на приобъектный склад/объект/строительную площадку. Подготовительные работы, включая погрузку на базе и разгрузку у места укладки, развозка и раскладка по фронту работ укладочных материалов; Все необходимые работы для устройства стрелочного перевода, включая установку механизмов | 1. Перевод стрелочный 2. Щебень из карьера 3. Смесь песчано-гравийная | 1. Объем работ измеряется в штуках (шт). Объемы работ должны определяться по проекту с учетом установленных требований к организации и производству строительно-монтажных работ. |  | Строительные работы
57 | УЕР-03-02-04 | Дороги, площадки, благоустройство | Железнодорожные пути | Устройство железнодорожных упоров | шт | Расценка распространяется на устройство железнодорожных упоров | 1) Планировка площадки под тупиковые упоры 2) Заготовка металлических частей упоров 3) Монтаж упора с покраской 4) Устройство упорной призмы | 5) Вспомогательные операции: Доставка материальных ресурсов на приобъектный склад/объект/строительную площадку; Подготовительные работы, включая погрузку на базе и разгрузку у места укладки, развозка и раскладка по фронту работ укладочных материалов; Устройство подмостей | 1. Упор тупиковый 2. Щебень из карьера 3. Смесь песчано-гравийная | 1. Объем работ измеряется в штуках (шт). Объемы работ должны определяться по проекту с учетом установленных требований к организации и производству строительно-монтажных работ. |  | Строительные работы
58 | УЕР-03-02-05 | Дороги, площадки, благоустройство | Железнодорожные пути | Устройство железнодорожного переезда | шт | Расценка распространяется на устройство железнодорожного переезда с настилом из железобетонных плит или резиновых (композитных) плит. Отсыпка земляного полотна расценивается по расценке УЕР-02-02-02-01 | 1) Устройство настилов 2) Установку знаков путевых и сигнальных (направляющих железобетонных столбиков), стоек и панелей оград с окраской | 3) Вспомогательные операции: Доставка материальных ресурсов на приобъектный склад/объект/строительную площадку; Изготовление и укладка контррельсов; Укладка внутреннего и внешнего настилов | 1. Щебень из карьера "Скальный" 2. Поковки 3. Костыли для железных дорог 4. Рельсы железнодорожные 5. Шпалы деревянные | 1. Объем работ измеряется в штуках (шт). Объемы работ должны определяться по проекту с учетом установленных требований к организации и производству строительно-монтажных работ. |  | Строительные работы
59 | УЕР-03-03-01 | Дороги, площадки, благоустройство | Средства защиты периметра | Устройство скважин с заполнением в том числе реперы, столбики, для установки приборов КИПиА и т.п. | м3 скважины | Расценка распространяется на устройство скважин с заполнением в том числе реперы, столбики, для установки приборов КИПиА и т.п. Монтаж термометрических скважин берется по УЕР-04-01-04-01 | 1) Бурение скважины 2) Свободный спуск или подъем обсадных труб 3) Изготовление и монтаж заглушек, верхних и нижних крышек пьезометров, опознавательных флажков 4) АКЗ стальных конструкций 5) Засыпка в межтрубное пространство сыпучих материалов | 6) Вспомогательные операции: Доставка материальных ресурсов на приобъектный склад/объект/строительную площадку; Откачка воды из скважины (при необходимости); Все необходимые работы по заполнению скважины в соответствии с решениями рабочей документации | 1. Трубы 2. Материал обратной засыпки в соответствии с проектными решениями | 1. Объем работ измеряется в метрах кубических (м3). Объемы работ должны определяться по проекту с учетом установленных требований к организации и производству строительно-монтажных работ. Объемом скважины определяется геометрической фигурой имеющей начальную площадь на поверхности земли и до проектной глубины предусмотренной проектными решениями. |  | Строительные работы
60 | УЕР-03-03-02 | Дороги, площадки, благоустройство | Средства защиты периметра | Устройство железобетонного ограждения | м длины ограждения | Расценка распространяется на устройство железобетонного ограждения, включая устройство фундаментов и необходимые земляные работы | 1) Устройство фундаментов, столбы, цокольные панели или сетки с обратной засыпкой и трамбованием 2) Установка конструкций ограждения с закреплением, заделкой бетоном при необходимости 3) Установка монтажных изделий и специальных кронштейнов для приборов и датчиков | 4) Вспомогательные операции: Доставка материальных ресурсов на приобъектный склад/объект/строительную площадку; Протягивание проволоки; Устройство ворот и калиток в ограждениях; Устройство элементов ограждения из колючей проволоки, при необходимости; Все необходимые сопутствующие работы | 1. Панели оград железобетонные 2. Фундаменты под столбы 3. Блоки бетонные 4. Стойки металлические | 1. Объем работ измеряется в метрах Длину железобетонного ограждения следует определять по проекту. |  | Строительные работы
61 | УЕР-03-03-03 | Дороги, площадки, благоустройство | Средства защиты периметра | Устройство металлического ограждения | м длины ограждения | Расценка распространяется на устройство металлического ограждения, включая устройство фундаментов и необходимые земляные работы | 1) Устройство фундаментов, столбы, цокольные панели или сетки с обратной засыпкой и трамбованием 2) Установка конструкций ограждения с закреплением, заделкой бетоном при необходимости 3) Установка монтажных изделий и специальных кронштейнов для приборов и датчиков | 4) Вспомогательные операции: Доставка материальных ресурсов на приобъектный склад/объект/строительную площадку; Протягивание проволоки; Устройство ворот и калиток в ограждениях; Устройство элементов ограждения из колючей проволоки, при необходимости; Все необходимые сопутствующие работы | 1. Панели ограждений металлические либо рулонное ограждение 2. Фундаменты под столбы 3. Конструкции противоподкопные 4. Полотно ворот 5. Стойки металлические | 1. Объем работ измеряется в метрах Длину металлического ограждения следует определять по проекту. |  | Строительные работы
62 | УЕР-03-04-01 | Дороги, площадки, благоустройство | Водоотводные сооружения | Устройство водопропускных железобетонных труб | м3 | В УЕР предусмотрены все работы по устройству железобетонных водопропускных труб, различных диаметров | 1) Подготовка основания под укладку водопропускных труб 2) Монтаж звеньев водопропусных труб, с герметизацией стыков 3) Заполнение пазух 4) Устройство оголовков | 5) Вспомогательные операции: Устройство бетонной подготовки; Устройство блоков упора, укрепление русла и откосов;Устройство конца укрепления; Все необходимые сопутствующие работы | 1.Труба железобетонная 2.Бетон тяжелый | Объем работ измеряется в метрах кубических (м3) бетона водопропускных труб и оголовков |  | Строительные работы
63 | УЕР-03-04-02 | Дороги, площадки, благоустройство | Водоотводные сооружения | Устройство водопропускных труб из стали | м | В УЕР предусмотрены все работы по устройству водопропускных труб из стали (сварные, гофрированные, сегментные), различных диаметров | 1) Подготовка основания под укладку водопропускных труб (подушка под тело трубы, выравнивающие слои) 2) Устройство противофильтрационного экрана из цементно-грунтовой смеси 3) Сборка конструкций трубы 4) Гидроизоляция наружных поверхностей трубы 5) Монтаж водопропускной трубы с установкой распорок 6) Устройство водоотводных лотков | 7) Вспомогательные операции: Заливка стыков лотков цементным раствором; Укладка асфальтобетонной смеси в лоток трубы; Все необходимые сопутствующие работы | 1.Труба водопропускная 2. Бетон тяжелый | Объемы работ измеряются в метрах трубопровода. |  | Строительные работы
64 | УЕР-03-05-01 | Дороги, площадки, благоустройство | Озеленение | Устройство газона | м2 | Расценка распространяется на устройство газонов | 1) Подготовка почвы 2) Посев семян 3) Полив и уход за газоном | 4) Вспомогательные операции: Доставка материальных ресурсов со склада; Доставка чернозема, при необходимости; Все необходимые сопутствующие работы | Семена трав |  |  | Строительные работы
65 | УЕР-03-05-02 | Дороги, площадки, благоустройство | Озеленение | Посадка деревьев и кустарников | шт | Расценка распространяется на посадку деревьев и кустарников | 1) Копание ям 2) Посадка саженцев с комом земли 3) Полив и уход за саженцами | 4) Вспомогательные операции: Доставка материальных ресурсов со склада; Все необходимые сопутствующие работы | Деревья–саженцы |  |  | Строительные работы
66 | УЕР-03-05-03-01 | Дороги, площадки, благоустройство | Озеленение | Установка малых архитектурных форм: весом до 50 кг | шт | Расценка распространяется на установку малых архитектурных форм | 1) Монтаж закладных деталей и/или других элементов крепления (при необходимости) 2) Установка МАФ | 3) Вспомогательные операции: Доставка материальных ресурсов со склада; Все необходимые сопутствующие работы | МАФ |  |  | Строительные работы
67 | УЕР-03-05-03-02 | Дороги, площадки, благоустройство | Озеленение | Установка малых архитектурных форм: весом свыше 50 кг | т | Расценка распространяется на установку малых архитектурных форм | 1) Монтаж закладных деталей и/или других элементов крепления (при необходимости) 2) Установка МАФ | 3) Вспомогательные операции: Доставка материальных ресурсов со склада; Все необходимые сопутствующие работы | МАФ |  |  | Строительные работы
Общестроительные работы
68 | УЕР-04-01-01-01 | Общестроительные работы | Свайные работы (включая бурение | Устройство буронабивных свай в грунтах: 1 группы | м3 | Расценка распространяется на буронабивные сваи всех типов, устраиваемые в грунтах : 1 группы. | 1) Крепление скважин трубами 2) Бурение земли и подкрепление несущего слоя, в т.ч. необходимые меры для защиты стенки от обрушения 3) Изготовление и вставка арматурных стержней и армокаркасов 4) Заливка/укладка бетона и уход за ним 5) Срезка оголовков 6) Контрольное испытание динамической нагрузки свай, в период строительства 7) Контроль заполнения сваи (в соответствии с проектными решениями). | 8) Вспомогательные операции: Доставка материальных ресурсов на приобъектный склад/объект/строительную площадку; Спуск и подъем бурового инструмента в скважине; Проходка скважин с очисткой забоя от разбуриваемой породы; Очистка рабочей площадки; Выдерживание, испытание бетонных кубиков и очистка; Извлечение труб (при необходимости); Все необходимые сопутствующие работы | 1. Бетон 2. Арматура 3. Трубы стальные обсадные | 1. Объем работ измеряется в метрах кубических (м3). 2. Объем работ по устройству буронабивных свай определяется в м3 по проектному объему железобетона, рассчитываемому по наружному диаметру обсадной трубы. |  | Строительные работы
69 | УЕР-04-01-01-02 | Общестроительные работы | Свайные работы (включая бурение | Устройство буронабивных свай в грунтах: 2 группы | м3 | Расценка распространяется на буронабивные сваи всех типов, устраиваемые в грунтах : 2 группы. | 1) Крепление скважин трубами 2) Бурение земли и подкрепление несущего слоя, в т.ч. необходимые меры для защиты стенки от обрушения 3) Изготовление и вставка арматурных стержней и армокаркасов 4) Заливка/укладка бетона и уход за ним 5) Срезка оголовков 6) Контрольное испытание динамической нагрузки свай, в период строительства 7) Контроль заполнения сваи (в соответствии с проектными решениями). | 8) Вспомогательные операции: Доставка материальных ресурсов на приобъектный склад/объект/строительную площадку; Спуск и подъем бурового инструмента в скважине; Проходка скважин с очисткой забоя от разбуриваемой породы; Очистка рабочей площадки; Выдерживание, испытание бетонных кубиков и очистка; Извлечение труб (при необходимости); Все необходимые сопутствующие работы | 1. Бетон 2. Арматура 3. Трубы стальные обсадные | 1. Объем работ измеряется в метрах кубических (м3). 2. Объем работ по устройству буронабивных свай определяется в м3 по проектному объему железобетона, рассчитываемому по наружному диаметру обсадной трубы. |  | Строительные работы
70 | УЕР-04-01-01-03 | Общестроительные работы | Свайные работы (включая бурение | Устройство буронабивных свай в грунтах: 3 группы | м3 | Расценка распространяется на буронабивные сваи всех типов, устраиваемые в грунтах: 3 группы. | 1) Крепление скважин трубами 2) Бурение земли и подкрепление несущего слоя, в т.ч. необходимые меры для защиты стенки от обрушения 3) Изготовление и вставка арматурных стержней и армокаркасов 4) Заливка/укладка бетона и уход за ним 5) Срезка оголовков 6) Контрольное испытание динамической нагрузки свай, в период строительства 7) Контроль заполнения сваи (в соответствии с проектными решениями). | 8) Вспомогательные операции: Доставка материальных ресурсов на приобъектный склад/объект/строительную площадку; Спуск и подъем бурового инструмента в скважине; Проходка скважин с очисткой забоя от разбуриваемой породы; Очистка рабочей площадки; Выдерживание, испытание бетонных кубиков и очистка; Извлечение труб (при необходимости); Все необходимые сопутствующие работы | 1. Бетон 2. Арматура 3. Трубы стальные обсадные | 1. Объем работ измеряется в метрах кубических (м3). 2. Объем работ по устройству буронабивных свай определяется в м3 по проектному объему железобетона, рассчитываемому по наружному диаметру обсадной трубы. |  | Строительные работы
71 | УЕР-04-01-01-04 | Общестроительные работы | Свайные работы (включая бурение | Устройство буронабивных свай в грунтах: 4 группы | м3 | Расценка распространяется на буронабивные сваи всех типов, устраиваемые в грунтах : 4 группы. | 1) Крепление скважин трубами 2) Бурение земли и подкрепление несущего слоя, в т.ч. необходимые меры для защиты стенки от обрушения 3) Изготовление и вставка арматурных стержней и армокаркасов 4) Заливка/укладка бетона и уход за ним 5) Срезка оголовков 6) Контрольное испытание динамической нагрузки свай, в период строительства 7) Контроль заполнения сваи (в соответствии с проектными решениями). | 8) Вспомогательные операции: Доставка материальных ресурсов на приобъектный склад/объект/строительную площадку; Спуск и подъем бурового инструмента в скважине; Проходка скважин с очисткой забоя от разбуриваемой породы; Очистка рабочей площадки; Выдерживание, испытание бетонных кубиков и очистка; Извлечение труб (при необходимости); Все необходимые сопутствующие работы | 1. Бетон 2. Арматура 3. Трубы стальные обсадные | 1. Объем работ измеряется в метрах кубических (м3). 2. Объем работ по устройству буронабивных свай определяется в м3 по проектному объему железобетона, рассчитываемому по наружному диаметру обсадной трубы. |  | Строительные работы
72 | УЕР-04-01-01-05 | Общестроительные работы | Свайные работы (включая бурение | Устройство буронабивных свай в грунтах: 5 группы | м3 | Расценка распространяется на буронабивные сваи всех типов, устраиваемые в грунтах : 5 группы. | 1) Крепление скважин трубами 2) Бурение земли и подкрепление несущего слоя, в т.ч. необходимые меры для защиты стенки от обрушения 3) Изготовление и вставка арматурных стержней и армокаркасов 4) Заливка/укладка бетона и уход за ним 5) Срезка оголовков 6) Контрольное испытание динамической нагрузки свай, в период строительства 7) Контроль заполнения сваи (в соответствии с проектными решениями). | 8) Вспомогательные операции: Доставка материальных ресурсов на приобъектный склад/объект/строительную площадку; Спуск и подъем бурового инструмента в скважине; Проходка скважин с очисткой забоя от разбуриваемой породы; Очистка рабочей площадки; Выдерживание, испытание бетонных кубиков и очистка; Извлечение труб (при необходимости); Все необходимые сопутствующие работы | 1. Бетон 2. Арматура 3. Трубы стальные обсадные | 1. Объем работ измеряется в метрах кубических (м3). 2. Объем работ по устройству буронабивных свай определяется в м3 по проектному объему железобетона, рассчитываемому по наружному диаметру обсадной трубы. |  | Строительные работы
73 | УЕР-04-01-01-06 | Общестроительные работы | Свайные работы (включая бурение | Устройство буронабивных свай в грунтах: 6 группы | м3 | Расценка распространяется на буронабивные сваи всех типов, устраиваемые в грунтах: 6 группы. | 1) Крепление скважин трубами 2) Бурение земли и подкрепление несущего слоя, в т.ч. необходимые меры для защиты стенки от обрушения 3) Изготовление и вставка арматурных стержней и армокаркасов 4) Заливка/укладка бетона и уход за ним 5) Срезка оголовков 6) Контрольное испытание динамической нагрузки свай, в период строительства 7) Контроль заполнения сваи (в соответствии с проектными решениями). | 8) Вспомогательные операции: Доставка материальных ресурсов на приобъектный склад/объект/строительную площадку; Спуск и подъем бурового инструмента в скважине; Проходка скважин с очисткой забоя от разбуриваемой породы; Очистка рабочей площадки; Выдерживание, испытание бетонных кубиков и очистка; Извлечение труб (при необходимости); Все необходимые сопутствующие работы | 1. Бетон 2. Арматура 3. Трубы стальные обсадные | 1. Объем работ измеряется в метрах кубических (м3). 2. Объем работ по устройству буронабивных свай определяется в м3 по проектному объему железобетона, рассчитываемому по наружному диаметру обсадной трубы. |  | Строительные работы
74 | УЕР-04-01-01-07 | Общестроительные работы | Свайные работы (включая бурение | Устройство буронабивных свай в грунтах: 7 группы и следующих групп | м3 | Расценка распространяется на буронабивные сваи всех типов, устраиваемые в грунтах : 7 группы. | 1) Крепление скважин трубами 2) Бурение земли и подкрепление несущего слоя, в т.ч. необходимые меры для защиты стенки от обрушения 3) Изготовление и вставка арматурных стержней и армокаркасов 4) Заливка/укладка бетона и уход за ним 5) Срезка оголовков 6) Контрольное испытание динамической нагрузки свай, в период строительства 7) Контроль заполнения сваи (в соответствии с проектными решениями) | 8) Вспомогательные операции: Доставка материальных ресурсов на приобъектный склад/объект/строительную площадку; Спуск и подъем бурового инструмента в скважине; Проходка скважин с очисткой забоя от разбуриваемой породы; Очистка рабочей площадки; Выдерживание, испытание бетонных кубиков и очистка; Извлечение труб (при необходимости); Все необходимые сопутствующие работы | 1. Бетон 2. Арматура 3. Трубы стальные обсадные | 1. Объем работ измеряется в метрах кубических (м3). 2. Объем работ по устройству буронабивных свай определяется в м3 по проектному объему железобетона, рассчитываемому по наружному диаметру обсадной трубы. |  | Строительные работы
75 | УЕР-04-01-02-01 | Общестроительные работы | Свайные работы (включая бурение | Устройство бурозабивных свай в грунтах: 1 группы | м3 | Расценка распространяется на работы по устройству свай заводского изготовления с бурением литерной скважины диаметром менее сечения / диаметра сваи (как правило, диаметр литерной скважины составляет не более 70% от сечения/диаметра сваи) с последующим погружением сваи: группа грунтов - 1 | 1) Бурение литерной скважины 2) Погружение сваи 3) Срезка оголовков 4) Контрольное испытание динамической нагрузки свай, в период строительства | 5) Вспомогательные операции: Доставка материальных ресурсов на приобъектный склад/объект/строительную площадку; Спуск и подъем бурового инструмента в скважине; Все необходимые сопутствующие работы | Сваи железобетонные | 1. Объем работ определяется в м3 по проектному конструктивному объему свай. Объем свай сплошного сечения подсчитывают по их геометрическим размерам. |  | Строительные работы
76 | УЕР-04-01-02-02 | Общестроительные работы | Свайные работы (включая бурение | Устройство бурозабивных свай в грунтах: 2 группы | м3 | Расценка распространяется на работы по устройству свай заводского изготовления с бурением литерной скважины диаметром менее сечения / диаметра сваи (как правило, диаметр литерной скважины составляет не более 70% от сечения/диаметра сваи) с последующим погружением сваи: группа грунтов - 2 | 1) Бурение литерной скважины 2) Погружение сваи 3) Срезка оголовков 4) Контрольное испытание динамической нагрузки свай, в период строительства | 5) Вспомогательные операции: Доставка материальных ресурсов на приобъектный склад/объект/строительную площадку; Спуск и подъем бурового инструмента в скважине; Все необходимые сопутствующие работы | Сваи железобетонные | 1. Объем работ определяется в м3 по проектному конструктивному объему свай. Объем свай сплошного сечения подсчитывают по их геометрическим размерам. |  | Строительные работы
77 | УЕР-04-01-02-03 | Общестроительные работы | Свайные работы (включая бурение | Устройство бурозабивных свай в грунтах: 3 группы | м3 | Расценка распространяется на работы по устройству свай заводского изготовления с бурением литерной скважины диаметром менее сечения / диаметра сваи (как правило, диаметр литерной скважины составляет не более 70% от сечения/диаметра сваи) с последующим погружением сваи: группа грунтов - 3 | 1) Бурение литерной скважины 2) Погружение сваи 3) Срезка оголовков 4) Контрольное испытание динамической нагрузки свай, в период строительства | 5) Вспомогательные операции: Доставка материальных ресурсов на приобъектный склад/объект/строительную площадку; Спуск и подъем бурового инструмента в скважине; Все необходимые сопутствующие работы | Сваи железобетонные | 1. Объем работ определяется в м3 по проектному конструктивному объему свай. Объем свай сплошного сечения подсчитывают по их геометрическим размерам. |  | Строительные работы
78 | УЕР-04-01-02-04 | Общестроительные работы | Свайные работы (включая бурение | Устройство бурозабивных свай в грунтах: 4 группы | м3 | Расценка распространяется на работы по устройству свай заводского изготовления с бурением литерной скважины диаметром менее сечения / диаметра сваи (как правило, диаметр литерной скважины составляет не более 70% от сечения/диаметра сваи) с последующим погружением сваи: группа грунтов - 4 | 1) Бурение литерной скважины 2) Погружение сваи 3) Срезка оголовков 4) Контрольное испытание динамической нагрузки свай, в период строительства | 5) Вспомогательные операции: Доставка материальных ресурсов на приобъектный склад/объект/строительную площадку; Спуск и подъем бурового инструмента в скважине; Все необходимые сопутствующие работы | Сваи железобетонные | 1. Объем работ определяется в м3 по проектному конструктивному объему свай. Объем свай сплошного сечения подсчитывают по их геометрическим размерам. |  | Строительные работы
79 | УЕР-04-01-02-05 | Общестроительные работы | Свайные работы (включая бурение | Устройство бурозабивных свай в грунтах: 5 группы | м3 | Расценка распространяется на работы по устройству свай заводского изготовления с бурением литерной скважины диаметром менее сечения / диаметра сваи (как правило, диаметр литерной скважины составляет не более 70% от сечения/диаметра сваи) с последующим погружением сваи: группа грунтов - 5 | 1) Бурение литерной скважины 2) Погружение сваи 3) Срезка оголовков 4) Контрольное испытание динамической нагрузки свай, в период строительства | 5) Вспомогательные операции: Доставка материальных ресурсов на приобъектный склад/объект/строительную площадку; Спуск и подъем бурового инструмента в скважине; Все необходимые сопутствующие работы | Сваи железобетонные | 1. Объем работ определяется в м3 по проектному конструктивному объему свай. Объем свай сплошного сечения подсчитывают по их геометрическим размерам. |  | Строительные работы
80 | УЕР-04-01-02-06 | Общестроительные работы | Свайные работы (включая бурение | Устройство бурозабивных свай в грунтах: 6 группы | м3 | Расценка распространяется на работы по устройству свай заводского изготовления с бурением литерной скважины диаметром менее сечения / диаметра сваи (как правило, диаметр литерной скважины составляет не более 70% от сечения/диаметра сваи) с последующим погружением сваи: группа грунтов - 6 | 1) Бурение литерной скважины 2) Погружение сваи 3) Срезка оголовков 4) Контрольное испытание динамической нагрузки свай, в период строительства | 5) Вспомогательные операции: Доставка материальных ресурсов на приобъектный склад/объект/строительную площадку; Спуск и подъем бурового инструмента в скважине; Все необходимые сопутствующие работы | Сваи железобетонные | 1. Объем работ определяется в м3 по проектному конструктивному объему свай. Объем свай сплошного сечения подсчитывают по их геометрическим размерам. |  | Строительные работы
81 | УЕР-04-01-02-07 | Общестроительные работы | Свайные работы (включая бурение | Устройство бурозабивных свай в грунтах: 7 группы и следующих групп | м3 | Расценка распространяется на работы по устройству свай заводского изготовления с бурением литерной скважины диаметром менее сечения / диаметра сваи (как правило, диаметр литерной скважины составляет не более 70% от сечения/диаметра сваи) с последующим погружением сваи: группа грунтов - 7 | 1) Бурение литерной скважины 2) Погружение сваи 3) Срезка оголовков 4) Контрольное испытание динамической нагрузки свай, в период строительства | 5) Вспомогательные операции: Доставка материальных ресурсов на приобъектный склад/объект/строительную площадку; Спуск и подъем бурового инструмента в скважине; Все необходимые сопутствующие работы | Сваи железобетонные | 1. Объем работ определяется в м3 по проектному конструктивному объему свай. Объем свай сплошного сечения подсчитывают по их геометрическим размерам. |  | Строительные работы
82 | УЕР-04-01-03-01 | Общестроительные работы | Свайные работы (включая бурение | Устройство буроопускных свай в грунтах: 1 группы | м3 | Расценка распространяется на работы по устройству свай заводского изготовления с бурением скважины диаметром превышающим диаметр/сечение сваи с последующим опусканием сваи в скважину и заполнением пазух | 1) Бурение скважин с удалением и вывозом выбуренного грунта, включая вспомогательные работы и материалы 2) Подача и установка свай в скважину в проектное положение 3) Стыковка и наращивание свай 4) Заполнение скважины раствором/смесью 5) Контрольное испытание динамической нагрузки свай, в период строительства 6) Устройство оголовников свай | 7) Вспомогательные операции: Доставка материальных ресурсов на приобъектный склад/объект/строительную площадку; Вырубка бетона из арматурного каркаса железобетонных свай; Обсадка скважин трубами; Извлечение труб (при необходимости); Нанесение составов против морозного пучения (при необходимости); Все необходимые сопутствующие работы | Сваи железобетонные | 1. Объём работ измеряются в м3 объема свай и объема заполнения пазух скважин сыпучим материалом по проектным данным. 2. Объем работ на погружение круглых полых свай определяют за вычетом объема полости. |  | Строительные работы
83 | УЕР-04-01-03-02 | Общестроительные работы | Свайные работы (включая бурение | Устройство буроопускных свай в грунтах: 2 группы | м3 | Расценка распространяется на работы по устройству свай заводского изготовления с бурением скважины диаметром превышающим диаметр/сечение сваи с последующим опусканием сваи в скважину и заполнением пазух | 1) Бурение скважин с удалением и вывозом выбуренного грунта, включая вспомогательные работы и материалы 2) Подача и установка свай в скважину в проектное положение 3) Стыковка и наращивание свай 4) Заполнение скважины раствором/смесью 5) Контрольное испытание динамической нагрузки свай, в период строительства 6) Устройство оголовников свай | 7) Вспомогательные операции: Доставка материальных ресурсов на приобъектный склад/объект/строительную площадку; Вырубка бетона из арматурного каркаса железобетонных свай; Обсадка скважин трубами; Извлечение труб (при необходимости); Нанесение составов против морозного пучения (при необходимости); Все необходимые сопутствующие работы | Сваи железобетонные | 1. Объём работ измеряются в м3 объема свай и объема заполнения пазух скважин сыпучим материалом по проектным данным. 2. Объем работ на погружение круглых полых свай определяют за вычетом объема полости |  | Строительные работы
84 | УЕР-04-01-03-03 | Общестроительные работы | Свайные работы (включая бурение | Устройство буроопускных свай в грунтах: 3 группы | м3 | Расценка распространяется на работы по устройству свай заводского изготовления с бурением скважины диаметром превышающим диаметр/сечение сваи с последующим опусканием сваи в скважину и заполнением пазух | 1) Бурение скважин с удалением и вывозом выбуренного грунта, включая вспомогательные работы и материалы 2) Подача и установка свай в скважину в проектное положение 3) Стыковка и наращивание свай 4) Заполнение скважины раствором/смесью 5) Контрольное испытание динамической нагрузки свай, в период строительства 6) Устройство оголовников свай | 7) Вспомогательные операции: Доставка материальных ресурсов на приобъектный склад/объект/строительную площадку; Вырубка бетона из арматурного каркаса железобетонных свай; Обсадка скважин трубами; Извлечение труб (при необходимости); Нанесение составов против морозного пучения (при необходимости); Все необходимые сопутствующие работы | Сваи железобетонные | 1. Объём работ измеряются в м3 объема свай и объема заполнения пазух скважин сыпучим материалом по проектным данным. 2. Объем работ на погружение круглых полых свай определяют за вычетом объема полости. |  | Строительные работы
85 | УЕР-04-01-03-04 | Общестроительные работы | Свайные работы (включая бурение | Устройство буроопускных свай в грунтах: 4 группы | м3 | Расценка распространяется на работы по устройству свай заводского изготовления с бурением скважины диаметром превышающим диаметр/сечение сваи с последующим опусканием сваи в скважину и заполнением пазух | 1) Бурение скважин с удалением и вывозом выбуренного грунта, включая вспомогательные работы и материалы 2) Подача и установка свай в скважину в проектное положение 3) Стыковка и наращивание свай 4) Заполнение скважины раствором/смесью 5) Контрольное испытание динамической нагрузки свай, в период строительства 6) Устройство оголовников свай | 7) Вспомогательные операции: Доставка материальных ресурсов на приобъектный склад/объект/строительную площадку; Вырубка бетона из арматурного каркаса железобетонных свай; Обсадка скважин трубами; Извлечение труб (при необходимости); Нанесение составов против морозного пучения (при необходимости); Все необходимые сопутствующие работы | Сваи железобетонные | 1. Объём работ измеряются в м3 объема свай и объема заполнения пазух скважин сыпучим материалом по проектным данным. 2. Объем работ на погружение круглых полых свай определяют за вычетом объема полости. |  | Строительные работы
86 | УЕР-04-01-03-05 | Общестроительные работы | Свайные работы (включая бурение | Устройство буроопускных свай в грунтах: 5 группы | м3 | Расценка распространяется на работы по устройству свай заводского изготовления с бурением скважины диаметром превышающим диаметр/сечение сваи с последующим опусканием сваи в скважину и заполнением пазух | 1) Бурение скважин с удалением и вывозом выбуренного грунта, включая вспомогательные работы и материалы 2) Подача и установка свай в скважину в проектное положение 3) Стыковка и наращивание свай 4) Заполнение скважины раствором/смесью 5) Контрольное испытание динамической нагрузки свай, в период строительства 6) Устройство оголовников свай | 7) Вспомогательные операции: Доставка материальных ресурсов на приобъектный склад/объект/строительную площадку; Вырубка бетона из арматурного каркаса железобетонных свай; Обсадка скважин трубами; Извлечение труб (при необходимости); Нанесение составов против морозного пучения (при необходимости); Все необходимые сопутствующие работы | Сваи железобетонные | 1. Объём работ измеряются в м3 объема свай и объема заполнения пазух скважин сыпучим материалом по проектным данным. 2. Объем работ на погружение круглых полых свай определяют за вычетом объема полости. |  | Строительные работы
87 | УЕР-04-01-03-06 | Общестроительные работы | Свайные работы (включая бурение | Устройство буроопускных свай в грунтах: 6 группы | м3 | Расценка распространяется на работы по устройству свай заводского изготовления с бурением скважины диаметром превышающим диаметр/сечение сваи с последующим опусканием сваи в скважину и заполнением пазух | 1) Бурение скважин с удалением и вывозом выбуренного грунта, включая вспомогательные работы и материалы 2) Подача и установка свай в скважину в проектное положение 3) Стыковка и наращивание свай 4) Заполнение скважины раствором/смесью 5) Контрольное испытание динамической нагрузки свай, в период строительства 6) Устройство оголовников свай | 7) Вспомогательные операции: Доставка материальных ресурсов на приобъектный склад/объект/строительную площадку; Вырубка бетона из арматурного каркаса железобетонных свай; Обсадка скважин трубами; Извлечение труб (при необходимости); Нанесение составов против морозного пучения (при необходимости); Все необходимые сопутствующие работы | Сваи железобетонные | 1. Объём работ измеряются в м3 объема свай и объема заполнения пазух скважин сыпучим материалом по проектным данным. 2. Объем работ на погружение круглых полых свай определяют за вычетом объема полости. |  | Строительные работы
88 | УЕР-04-01-03-07 | Общестроительные работы | Свайные работы (включая бурение | Устройство буроопускных свай в грунтах: 7 группы и следующих групп | м3 | Расценка распространяется на работы по устройству свай заводского изготовления с бурением скважины диаметром превышающим диаметр/сечение сваи с последующим опусканием сваи в скважину и заполнением пазух | 1) Бурение скважин с удалением и вывозом выбуренного грунта, включая вспомогательные работы и материалы 2) Подача и установка свай в скважину в проектное положение 3) Стыковка и наращивание свай 4) Заполнение скважины раствором/смесью 5) Контрольное испытание динамической нагрузки свай, в период строительства 6) Устройство оголовников свай | 7) Вспомогательные операции: Доставка материальных ресурсов на приобъектный склад/объект/строительную площадку; Вырубка бетона из арматурного каркаса железобетонных свай; Обсадка скважин трубами; Извлечение труб (при необходимости); Нанесение составов против морозного пучения (при необходимости); Все необходимые сопутствующие работы | Сваи железобетонные | 1. Объём работ измеряются в м3 объема свай и объема заполнения пазух скважин сыпучим материалом по проектным данным. 2. Объем работ на погружение круглых полых свай определяют за вычетом объема полости. |  | Строительные работы
89 | УЕР-04-01-04-01 | Общестроительные работы | Свайные работы (включая бурение | Установка термометрических скважин в многолетнемерзлых грунтах | 1 м скважины | Расценка распространяется на работы по устройству термометрических скважин | 1) Бурение скважин с удалением и вывозом выбуренного грунта, включая вспомогательные работы и материалы 2) Установка термометрической скважины 3) Обратная засыпка пазух скважины вручную 4) Установка гирлянды с цифровыми датчиками температуры 5) Устройство оголовков скважин | 6) Вспомогательные операции: Доставка материальных ресурсов на приобъектный склад/объект/строительную площадку; Все необходимые сопутствующие работы | 1. Сваи стальные 2. Гирлянды с датчиками температуры |  |  | Строительные работы
90 | УЕР-04-01-04-02 | Общестроительные работы | Свайные работы (включая бурение | Установка термостабилизаторов грунта в многолетнемерзлых грунтах | 1 м скважины | Расценка распространяется на работы по устройству термостабилизаторов | 1) Бурение скважин с удалением и вывозом выбуренного грунта, включая вспомогательные работы и материалы 2) Установка термостабилизатора 3) Обратная засыпка пазух скважины вручную 4) Устройство оголовков скважин | 5) Вспомогательные операции: Доставка материальных ресурсов на приобъектный склад/объект/строительную площадку; Все необходимые сопутствующие работы | 1. Термостабилизаторы |  |  | Строительные работы
91 | УЕР-04-01-05-01 | Общестроительные работы | Свайные работы (включая бурение | Устройство стальных свай в грунтах: 1 группы | м3 | Расценка распространяется на работы по устройству стальных свай с помощью погружения дизель молотом, либо вибропогружателем, либо иным способом | 1) Бурение скважины 2) Погружение сваи 3) Контрольное испытание динамической нагрузки свай, в период строительства 4) Устройство оголовка сваи (при необходимости) | 5) Вспомогательные операции: Доставка к месту производства работ; Наращивание сваи; Перестановка машин и механизмов; Антикоррозионные работы; Изготовление стальных свай (при необходимости); Необходимые сопутствующие работы (приварка накладок, и т.д.); Заполнение сваи наполнителем (ПГС, щебень, бетон) с уплотнением. | 1. Сваи стальные 2. Бетон тяжелый 3. Арматура 4. Трубы стальные обсадные | 1.Объём работ измеряется в м3 заполнения скважины. |  | Строительные работы
92 | УЕР-04-01-05-02 | Общестроительные работы | Свайные работы (включая бурение | Устройство стальных свай в грунтах: 2 группы | м3 | Расценка распространяется на работы по устройству стальных свай с помощью погружения дизель молотом, либо вибропогружателем, либо иным способом | 1) Бурение скважины 2) Погружение сваи 3) Контрольное испытание динамической нагрузки свай, в период строительства 4) Устройство оголовка сваи (при необходимости) | 5) Вспомогательные операции: Доставка к месту производства работ; Наращивание сваи; Перестановка машин и механизмов; Антикоррозионные работы; Изготовление стальных свай (при необходимости); Необходимые сопутствующие работы (приварка накладок, и т.д.); Заполнение сваи наполнителем (ПГС, щебень, бетон) с уплотнением. | 1. Сваи стальные 2. Бетон тяжелый 3. Арматура 4. Трубы стальные обсадные | 1.Объём работ измеряется в м3 заполнения скважины. |  | Строительные работы
93 | УЕР-04-01-05-03 | Общестроительные работы | Свайные работы (включая бурение | Устройство стальных свай в грунтах: 3 группы | м3 | Расценка распространяется на работы по устройству стальных свай с помощью погружения дизель молотом, либо вибропогружателем, либо иным способом | 1) Бурение скважины 2) Погружение сваи 3) Контрольное испытание динамической нагрузки свай, в период строительства 4) Устройство оголовка сваи (при необходимости) | 5) Вспомогательные операции: Доставка к месту производства работ; Наращивание сваи; Перестановка машин и механизмов; Антикоррозионные работы; Изготовление стальных свай (при необходимости); Необходимые сопутствующие работы (приварка накладок, и т.д.); Заполнение сваи наполнителем (ПГС, щебень, бетон) с уплотнением. | 1. Сваи стальные 2. Бетон тяжелый 3. Арматура 4. Трубы стальные обсадные | 1.Объём работ измеряется в м3 заполнения скважины. |  | Строительные работы
94 | УЕР-04-01-05-04 | Общестроительные работы | Свайные работы (включая бурение | Устройство стальных свай в грунтах: 4 группы | м3 | Расценка распространяется на работы по устройству стальных свай с помощью погружения дизель молотом, либо вибропогружателем, либо иным способом | 1) Бурение скважины 2) Погружение сваи 3) Контрольное испытание динамической нагрузки свай, в период строительства 4) Устройство оголовка сваи (при необходимости) | 5) Вспомогательные операции: Доставка к месту производства работ; Наращивание сваи; Перестановка машин и механизмов; Антикоррозионные работы; Изготовление стальных свай (при необходимости); Необходимые сопутствующие работы (приварка накладок, и т.д.); Заполнение сваи наполнителем (ПГС, щебень, бетон) с уплотнением. | 1. Сваи стальные 2. Бетон тяжелый 3. Арматура 4. Трубы стальные обсадные | 1.Объём работ измеряется в м3 заполнения скважины. |  | Строительные работы
95 | УЕР-04-01-05-05 | Общестроительные работы | Свайные работы (включая бурение | Устройство стальных свай в грунтах: 5 группы | м3 | Расценка распространяется на работы по устройству стальных свай с помощью погружения дизель молотом, либо вибропогружателем, либо иным способом | 1) Бурение скважины 2) Погружение сваи 3) Контрольное испытание динамической нагрузки свай, в период строительства 4) Устройство оголовка сваи (при необходимости) | 5) Вспомогательные операции: Доставка к месту производства работ; Наращивание сваи; Перестановка машин и механизмов; Антикоррозионные работы; Изготовление стальных свай (при необходимости); Необходимые сопутствующие работы (приварка накладок, и т.д.); Заполнение сваи наполнителем (ПГС, щебень, бетон) с уплотнением. | 1. Сваи стальные 2. Бетон тяжелый 3. Арматура 4. Трубы стальные обсадные | 1.Объём работ измеряется в м3 заполнения скважины. |  | Строительные работы
96 | УЕР-04-01-05-06 | Общестроительные работы | Свайные работы (включая бурение | Устройство стальных свай в грунтах: 6 группы | м3 | Расценка распространяется на работы по устройству стальных свай с помощью погружения дизель молотом, либо вибропогружателем, либо иным способом | 1) Бурение скважины 2) Погружение сваи 3) Контрольное испытание динамической нагрузки свай, в период строительства 4) Устройство оголовка сваи (при необходимости) | 5) Вспомогательные операции: Доставка к месту производства работ; Наращивание сваи; Перестановка машин и механизмов; Антикоррозионные работы; Изготовление стальных свай (при необходимости); Необходимые сопутствующие работы (приварка накладок, и т.д.); Заполнение сваи наполнителем (ПГС, щебень, бетон) с уплотнением. | 1. Сваи стальные 2. Бетон тяжелый 3. Арматура 4. Трубы стальные обсадные | 1.Объём работ измеряется в м3 заполнения скважины. |  | Строительные работы
97 | УЕР-04-01-05-07 | Общестроительные работы | Свайные работы (включая бурение | Устройство стальных свай в грунтах: 7 группы и следующих групп | м3 | Расценка распространяется на работы по устройству стальных свай с помощью погружения дизель молотом, либо вибропогружателем, либо иным способом | 1) Бурение скважины 2) Погружение сваи 3) Контрольное испытание динамической нагрузки свай, в период строительства 4) Устройство оголовка сваи (при необходимости) | 5) Вспомогательные операции: Доставка к месту производства работ; Наращивание сваи; Перестановка машин и механизмов; Антикоррозионные работы; Изготовление стальных свай (при необходимости); Необходимые сопутствующие работы (приварка накладок, и т.д.); Заполнение сваи наполнителем (ПГС, щебень, бетон) с уплотнением. | 1. Сваи стальные 2. Бетон тяжелый 3. Арматура 4. Трубы стальные обсадные | 1.Объём работ измеряется в м3 заполнения скважины. |  | Строительные работы
98 | УЕР-04-01-06 | Общестроительные работы | Свайные работы (включая бурение | Устройство стального шпунта | т | Расценка распространяется на работы по устройству стальных шпунтовых свай с помощью погружения дизель молотом, либо вибропогружателем, либо иным способом | 1) Подготовка шпунта к забивке, включая, но не ограничиваясь проверкой и исправлением замков 2) Установка и снятие направляющих 3) Погружение шпунта 4) Установка и перестановка люльки | 5) Вспомогательные операции: Доставка к месту производства работ; Перестановка машин и механизмов; Антикоррозионные работы; Необходимые сопутствующие работы (приварка накладок, и т.д.); Погружение и извлечение маячных свай, установка и демонтаж направляющих схваток и т. д.; Извлечение свай шпунтового ряда при необходимости. | Шпунт стальной | 1. Объёмы работ измеряются в тоннах. |  | Строительные работы
99 | УЕР-04-02-01 | Общестроительные работы | Монолитные бетонные и железобетонные конструкции | Устройство бетонной подготовки и монолитных бетонных конструкций | м3 | Данная расценка распространяется на устройство монолитных бетонных конструкций включая: 1. Бетонная подготовка; 2. Монолитные бетонные участки, предназначенные для заполнения пустот, полостей и т.п.; 3. Обетонирование конструкций; 4. Набетонки; | 1) Укладка бетонной смеси с уплотнением 2) Уход за бетоном и частичная затирка открытых поверхностей после снятия опалубки (при необходимости) | 3) Вспомогательные операции: Доставка материальных ресурсов на приобъектный склад/объект/строительную площадку; Установка и демонтаж опалубки; Минимальное армирование конструкций на основании проектных данных (при необходимости). | Бетон | 1. Объем работ измеряется в метрах кубических (м3). 2. Объем работ определяется по проектному конструктивному объему. 3. Объемы работ должны определяться по проекту с учетом установленных требований к организации и производству строительно-монтажных работ. |  | Строительные работы
100 | УЕР-04-02-02 | Общестроительные работы | Монолитные бетонные и железобетонные конструкции | Устройство фундаментов и ростверков из монолитного железобетона | м3 | Расценка распространяется на устройство ж/б конструкций фундаментов и ростверков, включая фундаментные плиты, фундаментные балки | 1) Установка арматуры со сваркой или вязкой, очисткой и правкой арматуры, изготовление арматурных каркасов, сеток и проч. 2) Контрольная сборка, установка и разборка опалубки 3) Укладка бетонной смеси с уплотнением, уход за бетоном и затирка/шлифовка/ремонт поверхностей после снятия опалубки (при необходимости) 4) Гидроизоляция и/или герметизация стыков (при необходимости) 5) Геодезическая проверка расположения конструкций в пространстве | 6) Вспомогательные операции: Контрольная сборка, установка и разборка подмостей и рабочих площадок, лесов при необходимости, монтаж и демонтаж оборудования для выполнения работ; Доставка материальных ресурсов на приобъектный склад/объект/строительную площадку; Устройство температурных, деформационных и других видов швов, мест для установки анкеров и закладных; Установка деформационных марок (при необходимости); Электропрогрев бетона (при необходимости) | 1. Бетон 2. Арматурная сталь | 1. Объем работ измеряется в метрах кубических (м3). 2. Объем железобетонных и бетонных фундаментов под здания, сооружения и оборудования должен исчисляться за вычетом объемов стаканов, ниш, проемов, колодцев и других элементов, не заполняемых бетоном (кроме объема пробок для анкерных болтов). 3. Объемы работ должны определяться по проекту с учетом установленных требований к организации и производству строительно-монтажных работ. |  | Строительные работы
101 | УЕР-04-02-03 | Общестроительные работы | Монолитные бетонные и железобетонные конструкции | Устройство стен и перегородок из монолитного железобетона, в т. ч. подпорных стен и стен подвалов | м3 | Расценка распространяется на устройство ж/б конструкций стен и перегородок, конструкций мостов и мостовых сооружений | 1) Установка арматуры со сваркой или вязкой, очисткой и правкой арматуры, изготовление арматурных каркасов, сеток и проч. 2) Контрольная сборка, установка и разборка опалубки 3) Укладка бетонной смеси с уплотнением, уход за бетоном и затирка/шлифовка/ремонт поверхностей после снятия опалубки (при необходимости) 4) Гидроизоляция и/или герметизация стыков (при необходимости) 5) Геодезическая проверка расположения конструкций в пространстве | 6) Вспомогательные операции: Контрольная сборка, установка и разборка подмостей и рабочих площадок, лесов при необходимости, монтаж и демонтаж оборудования для выполнения работ; Доставка материальных ресурсов на приобъектный склад/объект/строительную площадку; Устройство температурных, деформационных и других видов швов, мест для установки анкеров и закладных (при необходимости); Установка деформационных марок (при необходимости); Электропрогрев бетона (при необходимости); Укладка бутового камня (при необходимости) | 1. Бетон 2. Арматурная сталь | 1. Объем работ измеряется в метрах кубических (м3). 2. Объем стен и перегородок следует определять за вычетом проемов по наружному обводу коробок. 3. Объемы работ должны определяться по проекту с учетом установленных требований к организации и производству строительно-монтажных работ. |  | Строительные работы
102 | УЕР-04-02-04 | Общестроительные работы | Монолитные бетонные и железобетонные конструкции | Устройство лотков и приямков из монолитного железобетона | м3 | Расценка распространяется на устройство ж/б конструкций лотков и приямков (устройство монолитных перекрытий лотков и приямков учитывать по расценке УЕР-04-02-10 Устройство покрытий и перекрытий из монолитного железобетона) | 1) Установка арматуры со сваркой или вязкой, очисткой и правкой арматуры, изготовление арматурных каркасов, сеток и проч. 2) Контрольная сборка, установка и разборка опалубки 3) Укладка бетонной смеси с уплотнением, уход за бетоном и затирка/шлифовка/ремонт поверхностей после снятия опалубки (при необходимости) 4) Гидроизоляция и/или герметизация стыков (при необходимости) 5) Геодезическая проверка расположения конструкций в пространстве | 6) Вспомогательные операции: Контрольная сборка, установка и разборка подмостей и рабочих площадок, лесов при необходимости, монтаж и демонтаж оборудования для выполнения работ; Доставка материальных ресурсов на приобъектный склад/объект/строительную площадку; Устройство температурных, деформационных и других видов швов, мест для установки анкеров и закладных (при необходимости);Установка деформационных марок (при необходимости); Электропрогрев бетона (при необходимости); Установка стальных и чугунных решеток (при необходимости); Устройство пескоуловителей, грязеуловителей, и проч. (при необходимости) | 1. Бетон 2. Арматурная сталь | 1. Объем работ измеряется в метрах кубических (м3). 2. Объемы работ должны определяться по проекту с учетом установленных требований к организации и производству строительно-монтажных работ. |  | Строительные работы
103 | УЕР-04-02-05 | Общестроительные работы | Монолитные бетонные и железобетонные конструкции | Устройство каналов/тоннелей из монолитного железобетона | м3 | Расценка распространяется на устройство ж/б конструкций каналов/тоннелей (устройство монолитных перекрытий каналов/тоннелей учитывать по расценке УЕР-04-02-10 Устройство покрытий и перекрытий из монолитного железобетона) | 1) Установка арматуры со сваркой или вязкой, очисткой и правкой арматуры, изготовление арматурных каркасов, сеток и проч. 2) Контрольная сборка, установка и разборка опалубки 3) Укладка бетонной смеси с уплотнением, уход за бетоном и затирка/шлифовка/ремонт поверхностей после снятия опалубки (при необходимости) 4) Гидроизоляция и/или герметизация стыков (при необходимости) 5) Геодезическая проверка расположения конструкций в пространстве | 6) Вспомогательные операции: Контрольная сборка, установка и разборка подмостей и рабочих площадок, лесов при необходимости, монтаж и демонтаж оборудования для выполнения работ; Доставка материальных ресурсов на приобъектный склад/объект/строительную площадку; Устройство температурных, деформационных и других видов швов, мест для установки анкеров и закладных (при необходимости); Установка деформационных марок (при необходимости); Электропрогрев бетона (при необходимости); Установка стальных и чугунных решеток (при необходимости); Устройство пескоуловителей, грязеуловителей, и проч. (при необходимости) | 1. Бетон 2. Арматурная сталь | 1. Объем работ измеряется в метрах кубических (м3). 2. Объемы работ должны определяться по проекту с учетом установленных требований к организации и производству строительно-монтажных работ. |  | Строительные работы
104 | УЕР-04-02-06 | Общестроительные работы | Монолитные бетонные и железобетонные конструкции | Заливка безусадочного / монтажного раствора | м3 | Расценка распространяется на устройство заливки / подливки из раствора / бетона, приготовленного из сухих смесей в построечных условиях | 1) Изготовление раствора / бетона из сухих смесей 2) Укладка и разравнивание слоя раствора / бетона и уход за раствором | 3) Вспомогательные операции: Контрольная сборка, установка и разборка опалубки с подмостями и рабочими площадками, лесами при необходимости, монтаж и демонтаж оборудования для выполнения работ; Доставка материальных ресурсов на приобъектный склад/объект/строительную площадку; Армирование сетками (при необходимости) | 1. Сухие смеси | 1. Объем работ измеряется в метрах кубических (м3). 2. Объемы работ должны определяться по проекту с учетом установленных требований к организации и производству строительно-монтажных работ. |  | Строительные работы
105 | УЕР-04-02-07 | Общестроительные работы | Монолитные бетонные и железобетонные конструкции | Устройство стяжек | м3 | Расценка распространяется на устройство стяжен из бетона / раствора (с устройством разуклонки при необходимости, согласно проектным решениям) | 1) Укладка и разравнивание слоя бетона / раствора; 2) Уход за стяжкой. | 3) Вспомогательные операции: Контрольная сборка, установка и разборка опалубки с подмостями и рабочими площадками, лесами при необходимости, монтаж и демонтаж оборудования для выполнения работ; Доставка материальных ресурсов на приобъектный склад/объект/строительную площадку; Армирование сетками; Устройство разуклонки | Бетон / раствор | 1. Объем работ измеряется в метрах кубических (м3) 2. Объемы работ должны определяться по проекту с учетом установленных требований к организации и производству строительно-монтажных работ. |  | Строительные работы
106 | УЕР-04-02-08 | Общестроительные работы | Монолитные бетонные и железобетонные конструкции | Устройство колонн из монолитного железобетона | м3 | Расценка распространяется на устройство ж/б конструкций колонн | 1) Установка арматуры со сваркой или вязкой, очисткой и правкой арматуры, изготовление арматурных каркасов, сеток и проч. 2) Укладка бетонной смеси с уплотнением, уход за бетоном и затирка/шлифовка/ремонт поверхностей после снятия опалубки (при необходимости) 3) Геодезическая проверка расположения конструкций в пространстве | 4) Вспомогательные операции: Контрольная сборка, установка и разборка опалубки с подмостями и рабочими площадками, лесами при необходимости, монтаж и демонтаж оборудования для выполнения работ; Доставка материальных ресурсов на приобъектный склад/объект/строительную площадку; Установка деформационных марок (при необходимости); Электропрогрев бетона (при необходимости) | 1. Бетон 2. Арматурная сталь | Объем монолитных железобетонных колонн следует определять по их сечению, умноженному на высоту колонн. Высоту колонн принимать: при ребристых перекрытиях – от верха башмака нижней поверхности плиты; при каркасных конструкциях – от верха башмака до верха колонн; при наличии консолей объем их включается в объем колонн. |  | Строительные работы
107 | УЕР-04-02-09 | Общестроительные работы | Монолитные бетонные и железобетонные конструкции | Устройство балок, поясов, перемычек, ригелей из монолитного железобетона | м3 | Расценка распространяется на устройство ж/б конструкций балок, поясов, перемычек, ригелей | 1) Установка арматуры со сваркой или вязкой, очисткой и правкой арматуры, изготовление арматурных каркасов, сеток и проч. 2) Укладка бетонной смеси с уплотнением, уход за бетоном и затирка/шлифовка/ремонт поверхностей после снятия опалубки (при необходимости) 3) Геодезическая проверка расположения конструкций в пространстве | 4) Вспомогательные операции: Контрольная сборка, установка и разборка опалубки с подмостями и рабочими площадками, лесами при необходимости, монтаж и демонтаж оборудования для выполнения работ; Доставка материальных ресурсов на приобъектный склад/объект/строительную площадку; Установка деформационных марок (при необходимости); Электропрогрев бетона (при необходимости) | 1. Бетон 2. Арматурная сталь | 1. Объем работ измеряется в метрах кубических (м3). 2. Объемы работ должны определяться по проекту с учетом установленных требований к организации и производству строительно-монтажных работ. |  | Строительные работы
108 | УЕР-04-02-10 | Общестроительные работы | Монолитные бетонные и железобетонные конструкции | Устройство покрытий и перекрытий из монолитного железобетона | м3 | Расценка распространяется на устройство ж/б конструкций по горизонтальной поддерживающей опалубке на конструкциях из строительных лесов в виде опорных башен / стойках | 1) Установка арматуры со сваркой или вязкой, очисткой и правкой арматуры, изготовление арматурных каркасов, сеток и проч. 2) Укладка бетонной смеси с уплотнением, уход за бетоном и затирка/шлифовка/ремонт поверхностей после снятия опалубки (при необходимости) | 3) Вспомогательные операции: Контрольная сборка, установка и разборка опалубки с подмостями и рабочими площадками, лесами при необходимости, монтаж и демонтаж оборудования для выполнения работ; Доставка материальных ресурсов на приобъектный склад/объект/строительную площадку; Устройство температурных, деформационных и других видов швов, мест для установки анкеров и закладных (при необходимости); Установка деформационных марок (при необходимости); Электропрогрев бетона (при необходимости) | 1. Бетон 2. Арматурная сталь | -Объем монолитных железобетонных плит определяется как произведение всей площади перекрытия на толщину плиты, при этом должен учитываться объем опорных частей плиты, входящих в стены. При наличии вутов их объем включается в объем плит. Объем монолитных железобетонных криволинейных плит определяется, как произведение площади перекрытия криволинейных очертаний на толщину плиты. Площадь криволинейных плит перекрытия следует определять либо как сектор между радиусами начала и конца закругления (при выпуклых закруглениях), либо между прямыми касающимися закругленной части (при вогнутой поверхности). Объем ребристых перекрытий следует определять по суммарному объему балок и плит, а безбалочных перекрытий – по объему плит и капителей. |  | Строительные работы
109 | УЕР-04-02-11 | Общестроительные работы | Монолитные бетонные и железобетонные конструкции | Устройство конструкций резервуаров, бункеров и конструкций отстойника из монолитного железобетона | м3 | Данная расценка распространяется на устройство ж/б конструкций стенок и днищ сооружений (изготовление крышек емкостных сооружений брать по расценке УЕР-04-02-10 Устройство покрытий и перекрытий из монолитного железобетона) | 1) Установка арматуры со сваркой или вязкой, очисткой и правкой арматуры, изготовление арматурных каркасов, сеток и проч. 2) Укладка бетонной смеси с уплотнением, уход за бетоном и затирка/шлифовка/ремонт поверхностей после снятия опалубки (при необходимости) 3) Гидроизоляция и/или герметизация стыков (при необходимости) 4) Геодезическая проверка расположения конструкций в пространстве 5) Гидроиспытания.( при необходимости) | 6) Вспомогательные операции: Контрольная сборка, установка и разборка опалубки с подмостями и рабочими площадками, лесами при необходимости, монтаж и демонтаж оборудования для выполнения работ; Доставка материальных ресурсов на приобъектный склад/объект/строительную площадку; Устройство температурных, деформационных и других видов швов, мест для установки анкеров и закладных (при необходимости); Установка деформационных марок (при необходимости); Электропрогрев бетона (при необходимости) | 1. Бетон 2. Арматурная сталь | 1. Объем работ измеряется в метрах кубических (м3). 2. Объемы работ должны определяться по проекту с учетом установленных требований к организации и производству строительно-монтажных работ. |  | Строительные работы
110 | УЕР-04-02-12 | Общестроительные работы | Монолитные бетонные и железобетонные конструкции | Установка анкеров и закладных/монтажных деталей | т | Расценка распространяется на установку анкеров, закладных деталей, монтажных изделий | 1) Сверление отверстий ( при необходимости) 2) Установка кондукторов/анкерных болтов/закладных деталей с выверкой и закреплением 3) Заливка раствором, химическим составом или бетоном | 4) Вспомогательные операции: Доставка материалов и изделий от приобъектного склада к месту укладки или монтажа | 1. Закладная деталь/ Изделие закладное/Монтажная деталь 2. Анкер/Анкерный блок | 1. Объем работ измеряется в тоннах (т). 2. За объем рекомендуется принимать вес анкеров/закладных/монтажных деталей в соответствии с спецификацией проекта у с учетом установленных требований к организации и производству строительно-монтажных работ. |  | Строительные работы
111 | УЕР-04-02-13 | Общестроительные работы | Монолитные бетонные и железобетонные конструкции | Устройство лестниц из монолитного железобетона. | м3 | Расценка распространяется на устройство ж/б конструкций лестниц | 1) Установка арматуры со сваркой или вязкой, очисткой и правкой арматуры, изготовление арматурных каркасов, сеток и проч. 2) Укладка бетонной смеси с уплотнением, уход за бетоном и затирка/шлифовка/ремонт поверхностей после снятия опалубки (при необходимости) 3) Гидроизоляция и/или герметизация стыков (при необходимости) 4) Геодезическая проверка расположения конструкций в пространстве | 5) Вспомогательные операции: Контрольная сборка, установка и разборка опалубки с подмостями и рабочими площадками, лесами при необходимости, монтаж и демонтаж оборудования для выполнения работ; Доставка материальных ресурсов на приобъектный склад/объект/строительную площадку; Устройство температурных, деформационных и других видов швов, мест для установки анкеров и закладных (при необходимости); Установка деформационных марок (при необходимости); Электропрогрев бетона (при необходимости) | 1. Бетон 2. Арматурная сталь | 1. Объем работ измеряется в метрах кубических (м3). 2. Объемы работ должны определяться по проекту с учетом установленных требований к организации и производству строительно-монтажных работ. |  | Строительные работы
112 | УЕР-04-02-14 | Общестроительные работы | Монолитные бетонные и железобетонные конструкции | Устройство отмостки с асфальтобетонным и бетонным покрытием | м2 | Расценка распространяется на устройство отмостки с асфальтобетонным и бетонным покрытием | 1) Устройство подстилающих слоев 2) Устройство покрытия | 3) Вспомогательные операции: Доставка материальных ресурсов на приобъектный склад/объект/строительную площадку; Планировка, прикатка земляного полотна с поливом водой; Устройство температурных, деформационных и других видов швов, мест для установки анкеров и закладных (при необходимости); Все необходимые сопутствующие работы | 1. Битумы нефтяные дорожные 2. Щебень из природного камня 3. Бетон 4. Асфальтобетон | Объем работ по устройству дорожных покрытий и оснований определяется по площади верхнего (финишного) конструктивного слоя. Объем работ определяется в м2. |  | Строительные работы
113 | УЕР-04-02-15 | Общестроительные работы | Монолитные бетонные и железобетонные конструкции | Работы по приготовлению бетонных смесей на растворо-бетонной установке | м3 | Расценка распространяется на работы по приготовлению бетонных смесей на растворо-бетонной установке | 1) Выполнение комплекса работ по изготовлению бетонных смесей на растворо-бетонной установке в условиях строительной площадки. Расценка учитывает стоимость аренды БРУ, если она взимается с Подрядчика собственником растворо-бетонной установки | 2) Вспомогательные операции:.Доставка материальных ресурсов на приобъектный склад/объект/строительную площадку | 1. Смеси бетонные любых марок | 1. Объем работ измеряется в метрах кубических (м3). |  | Строительные работы
114 | УЕР-04-02-16 | Общестроительные работы | Монолитные бетонные и железобетонные конструкции | Возведение монолитных железобетонных труб. | м3 | Данная расценка распроостраняется на возведение монолитных железобетонных труб в условиях действующего производства и действующих цехов, а также вредных и стеснённых условий труда, на высоте, в действующих электроустановках и т.п | 1) Установка арматуры со сваркой или вязкой, очисткой и правкой арматуры, изготовление арматурных каркасов, сеток и проч 2) Укладка бетонной смеси с уплотнением, уход за бетоном и затирка/шлифовка/ремонт поверхностей после снятия опалубки (при необходимости) 3) Геодезическая проверка расположения конструкций в пространстве | 4) Вспомогательные операции: Контрольная сборка, установка и разборка опалубки с подмостями и рабочими площадками, лесами при необходимости, монтаж и демонтаж оборудования для выполнения работ; Доставка материальных ресурсов на приобъектный склад/объект/строительную площадку; Устройство температурных, деформационных и других видов швов, мест для установки анкеров и закладных (при необходимости); Установка деформационных марок (при необходимости); Гидроизоляция и/или герметизация стыков (при необходимости); Электропрогрев бетона (при необходимости) | 1. Бетон тяжелый 2. Горячекатаная арматурная сталь | 1. Объем работ измеряется в метрах кубических (м3). 2. Объемы работ должны определяться по проекту с учетом установленных требований к организации и производству строительно-монтажных работ. |  | Строительные работы
115 | УЕР-04-02-17 | Общестроительные работы | Монолитные бетонные и железобетонные конструкции | Устройство ж/б конструкций портальной/устьевой части | м3 | Расценка распространяется на устройство ж/б конструкций портальной и устьевой части штолен и др. выработок, имеющих выход на поверхность | 1) Установка арматуры со сваркой или вязкой, очисткой и правкой арматуры, изготовление арматурных каркасов, сеток и проч 2) Укладка бетонной смеси с уплотнением, уход за бетоном и затирка/шлифовка/ремонт поверхностей после снятия опалубки (при необходимости) 3) Герметизация стыков (при необходимости) 4) Устройство температурных, деформационных и других видов швов, мест для установки анкеров и закладных 5) Геодезическая проверка расположения конструкций в пространстве | 6) Все необходимые вспомогательные и сопутствующие операции, в том числе: контрольная сборка, установка и разборка опалубки с подмостями и рабочими площадками, лесами при необходимости, монтаж и демонтаж оборудования для выполнения работ; доставка материальных ресурсов на приобъектный склад/объект/строительную площадку; установка деформационных марок (при необходимости), электропрогрев бетона (при необходимости); 7) Прочие работы. | 1. Бетон 2. Арматурная сталь | 1. Объем работ измеряется в метрах кубических (м3). 2. Объемы работ должны определяться по проекту с учетом установленных требований к организации и производству строительно-монтажных работ. |  | Строительные работы
116 | УЕР-04-03-01 | Общестроительные работы | Сборные бетонные и железобетонные конструкции | Укладка фундаментов и фундаментных балок железобетонных сборных | м3 | Даная расценка распространяется на монтаж фундаментов всех типов, фундаментных балок, бетонных и железобетонных ступеней, стеновых фундаментных блоков и прочих конструкций нулевого цикла, а так же прочих бетонных и железобетонных конструкций, не входящих в расценки с УЕР-04-03-02 по УЕР-04-03-06 (включительно) | 1) Установка и сварка закладных и монтажных изделий 2) Укладка сборных конструкций 3) Обустройство и замоноличивание (герметизация) швов и сопряжений 4) Гидроизоляция стыков 5) Геодезическая проверка расположения конструкций в пространстве | 6) Вспомогательные операции: Транспортирование бетонных или железобетонных изделий и других материалов к месту укладки; Устройство постели из раствора или бетона; Срезка и загибание петель; Очистка устанавливаемых конструкций, мест установки и сопряжений; Устройство опалубки, очистка, правка, установка и сварка арматуры, укладка бетонной смеси на монолитных участках (при необходимости); Установка деформационных марок, при необходимости | 1. Конструкции сборные железобетонные 2. Раствор готовый | Объем сборных железобетонных конструкций с единицей измерения 1 м3 следует определять по проектным данным. Площадь сборных конструкций с единицей измерения 1 м2 следует определять по наружному обводу без вычета проемов. |  | Строительные работы
117 | УЕР-04-03-02 | Общестроительные работы | Сборные бетонные и железобетонные конструкции | Укладка плит покрытий и перекрытий железобетонных сборных | м3 | Данная расценка распространяется на монтаж всех типов плит покрытий и перекрытий без исключения, на любую высоту | 1) Установка и сварка закладных и монтажных изделий 2) Укладка сборных конструкций 3) Обустройство и замоноличивание (герметизация) швов и сопряжений 4) Геодезическая проверка расположения конструкций в пространстве | 5) Вспомогательные операции: Транспортирование бетонных или железобетонных изделий и других материалов к месту укладки; Срезка и загибание петель; Очистка устанавливаемых конструкций, мест установки и сопряжений; Устройство опалубки, очистка, правка, установка и сварка арматуры, укладка бетонной смеси на монолитных участках (при необходимости) | 1. Конструкции сборные железобетонные 2. Раствор готовый | 1. Объем сборных железобетонных конструкций с единицей измерения 1 м3 следует определять по спецификациям к проекту. 2. Площадь сборных конструкций с единицей измерения 1 м2 следует определять по наружному обводу без вычета проемов. |  | Строительные работы
118 | УЕР-04-03-03 | Общестроительные работы | Сборные бетонные и железобетонные конструкции | Укладка балок, ригелей и перемычек железобетонных сборных | м3 | Данная расценка распространяется на монтаж всех типов ригелей и балок без исключения, на любую высоту | 1) Установка и сварка закладных и монтажных изделий 2) Укладка сборных конструкций 3) Обустройство и замоноличивание (герметизация) швов и сопряжений 4) Геодезическая проверка расположения конструкций в пространстве | 5) Вспомогательные операции: Транспортирование бетонных или железобетонных изделий и других материалов к месту укладки; Срезка и загибание петель; Очистка устанавливаемых конструкций, мест установки и сопряжений; Устройство опалубки, очистка, правка, установка и сварка арматуры, укладка бетонной смеси на монолитных участках (при необходимости); Устройство температурных, деформационных и других видов швов (при необходимости) | 1. Конструкции сборные железобетонные 2. Раствор готовый | 1. Объем сборных железобетонных конструкций с единицей измерения 1 м3 следует определять по спецификациям к проекту. 2. Объемы работ должны определяться по проекту с учетом установленных требований к организации и производству строительно-монтажных работ. |  | Строительные работы
119 | УЕР-04-03-04 | Общестроительные работы | Сборные бетонные и железобетонные конструкции | Установка панелей стен и перегородок бетонных и железобетонных сборных | м3 | Данная расценка распространяется на монтаж всех типов бетонных и железобетонных панелей стен и перегородок без исключения, на любую высоту | 1) Установка и сварка закладных и монтажных изделий 2) Укладка сборных конструкций 3) Обустройство и замоноличивание (герметизация) швов и сопряжений 4) Геодезическая проверка расположения конструкций в пространстве | 5) Вспомогательные операции: Транспортирование бетонных или железобетонных изделий и других материалов к месту укладки; Срезка и загибание петель; Очистка устанавливаемых конструкций, мест установки и сопряжений; Устройство опалубки, очистка, правка, установка и сварка арматуры, укладка бетонной смеси на монолитных участках (при необходимости); Устройство температурных, деформационных и других видов швов (при необходимости); | 1. Конструкции сборные железобетонные 2. Раствор готовый | 1. Объем сборных железобетонных конструкций с единицей измерения 1 м3 следует определять по спецификациям к проекту. 2. Объемы работ должны определяться по проекту с учетом установленных требований к организации и производству строительно-монтажных работ. |  | Строительные работы
120 | УЕР-04-03-05 | Общестроительные работы | Сборные бетонные и железобетонные конструкции | Монтаж парапетных плит и плит перекрытий каналов и лотков железобетонных сборных | м3 | Данная расценка распространяется на монтаж всех типов железобетонных парапетных плит и плит перекрытий каналов и лотков | 1) Установка и сварка закладных и монтажных изделий 2) Укладка сборных конструкций 3) Обустройство и замоноличивание (герметизация) швов и сопряжений 4) Геодезическая проверка расположения конструкций в пространстве | 5) Вспомогательные операции: Транспортирование бетонных или железобетонных изделий и других материалов к месту укладки; Срезка и загибание петель; Очистка устанавливаемых конструкций, мест установки и сопряжений; Устройство опалубки, очистка, правка, установка и сварка арматуры, укладка бетонной смеси на монолитных участках (при необходимости); Устройство температурных, деформационных и других видов швов (при необходимости). | 1. Конструкции сборные железобетонные 2. Раствор готовый | 1. Объем сборных железобетонных конструкций с единицей измерения 1 м3 следует определять по спецификациям к проекту. 2. Объемы работ должны определяться по проекту с учетом установленных требований к организации и производству строительно-монтажных работ. |  | Строительные работы
121 | УЕР-04-03-06 | Общестроительные работы | Сборные бетонные и железобетонные конструкции | Монтаж колонн железобетонных | м3 | Данная расценка распространяется на монтаж всех типов колонн ( сплошного сечения, двухветвевых, составных, и т.д.) общественных зданий и зданий и сооружений производственного назначения. | 1) Установка и сварка закладных и монтажных изделий 2) Укладка сборных конструкций 3) Обустройство и замоноличивание (герметизация) швов и сопряжений 4) Геодезическая проверка расположения конструкций в пространстве | 5) Вспомогательные операции: Транспортирование бетонных или железобетонных изделий и других материалов к месту укладки; Срезка и загибание петель; Очистка устанавливаемых конструкций, мест установки и сопряжений; Устройство опалубки, очистка, правка, установка и сварка арматуры, укладка бетонной смеси на монолитных участках (при необходимости); Устройство температурных, деформационных и других видов швов (при необходимости) | 1. Конструкции сборные железобетонные 2. Раствор готовый | 1. Объем сборных железобетонных конструкций с единицей измерения 1 м3 следует определять по спецификациям к проекту. 2. Объемы работ должны определяться по проекту с учетом установленных требований к организации и производству строительно-монтажных работ. |  | Строительные работы
122 | УЕР-04-04-01 | Общестроительные работы | Конструкции из кирпича, камня и иных мелкоштучных элементов | Конструкции из кирпича, блоков и иных мелкоштучных материалов | м3 кладки | Данная расценка распространяется на все виды конструкций из кирпича, блоков, и иных мелкоштучных элементов (стены, своды,перегородки, облицовки и т.д.) | 1) Кладка конструкций с устройством ниш, осадочных и температурных швов, расшивкой швов кладки наружных стен и установкой металлических креплений и другими необходимыми работами 2) Приготовление растворных смесей | 3) Вспомогательные операции: Доставка материалов и изделий от приобъектного склада к месту укладки или монтажа; Армирование кладки (при необходимости); Устройство и демонтаж всех необходимых лесов, подмостей и т.д.; Прочие сопутствующие и дополнительные работы, согласно проектной документации.(установка деревянных "пробок", раскрепление проемов, после кладки на "мороз" и т.д.) | 1. Кирпич 2. Горячекатаная арматурная сталь 3. Раствор готовый | 1. Объем сборных железобетонных конструкций с единицей измерения 1 м3 следует определять по спецификациям к проекту 2. Объем работ по кладке стен с облицовкой кирпичом следует исчислять с учетом облицовки. 3. Объем кладки стен надлежит исчислять за вычетом проемов по наружному обводу коробок. При наличии в проеме двух коробок площадь проема исчислять по обводу наружной коробки. 4. Объем кладки архитектурных деталей (пилястры, полуколонны, карнизы, парапеты, эркеры, лоджии, пояски и т.п.), выполняемых из материала, предусмотренного расценками, следует включать в общий объем кладки стен. Мелкие архитектурные детали (сандрики, пояски и т.п.) высотой до 25 см расценками учтены и в объем кладки дополнительно не включаются. 5. Объем работ по кладке стен с облицовкой в процессе кладки керамическими плитами исчисляется по проектной площади стен за вычетом проемов по наружному обводу коробок. 6. Кладка стен из кирпича с утеплением с внутренней стороны термоизоляционными плитами определяется без учета толщины плит утеплителя. 7. Объем работ по кладке цилиндрических сводов исчисляется по площади горизонтальной проекции перекрытия или покрытия в свету между капитальными стенами, на которые они опираются. |  | Строительные работы
123 | УЕР-04-05-01 | Общестроительные работы | Кровля | Устройство парапетов, фасадных элементов, ендовых из гладкого листа в цвет наружных ограждающих конструкций | м2 | Данная расценка распространяется на устройство парапетов, фасадных элементов, ендовых из гладкого листа | 1) Покрытие листовой оцинкованной сталью брандмауэров, парапетов, свесов и т.п | 2) Вспомогательные операции: Доставка материалов и изделий от приобъектного склада к месту укладки или монтажа; Заготовка элементов покрытия на строительной площадке, или цеху. (раскрой, резка, гибка и т.д.) | 1. Сталь оцинкованная листовая, либо сталь листовая с ПВХ или иным покрытием | Объем работ по покрытию следует исчислять по полной площади покрытия согласно проектным данным, без вычета площади, занимаемой слуховыми окнами и дымовыми трубами и без учета их обделки. |  | Строительные работы
124 | УЕР-04-05-02 | Общестроительные работы | Кровля | Устройство неэксплуатируемой кровли из рулонных битумосодержащих или полимерных рулонных материалов | м2 | Расценка распространяется на работы по устройству покрытий кровли, в том числе скатной, включая финишный слой и все подстилающие слои кровли | 1) Выполнение полного комплекса работ по устройству кровли: устройство бетонной стяжки-разуклонки укладка пароизоляции утеплитель, укладываемый в необходимое количество ярусов в соответствии с проектными решениями, устройство гидроизоляционной мембраны | 2) Вспомогательные операции: Доставка материалов и изделий от приобъектного склада к месту укладки или монтажа; Армирование стяжки (при необходимости) | 1. Материал для устройства стяжки; 2. Материал гидроизоляционный; 3. Материал пароизоляционный; 4. Материал теплоизоляционный; 5. Финишный слой. | Объем работ по устройству кровель следует исчислять по полной площади кровли согласно проектным данным, без вычета площади, занимаемой слуховыми окнами и дымовыми трубами и без учета их обделки. |  | Строительные работы
125 | УЕР-04-05-03 | Общестроительные работы | Кровля | Устройство эксплуатируемой кровли | м2 | Расценка распространяется на работы по устройству эксплуатируемых покрытий кровли (возможно передвижение людей по кровле без нанесения вреда гидроизоляционному слою, а также размещения площадок для занятий спортом, отдыха, соляриев, озеленения, хозяйственных целей, и т. п. ), включая финишный слой (стяжку, отсыпку щебнем, гравием и иные решения эксплуатируемого слоя кровли) и все подстилающие слои кровли | 1) Выполнение полного комплекса работ по устройству кровли: устройство бетонной стяжки-разуклонки; Гидроизоляционная пленка или мембрана в виде рулонного материала; дренажная решетка; утеплитель, укладываемый в необходимое количество ярусов в соответствии с проектными решениями; устройство геотекстиля; песчано-цементный раствор; террасное (финишное) покрытие; | 2) Вспомогательные операции: Доставку материалов и изделий от приобъектного склада к месту укладки или монтажа; Армирование стяжки (при необходимости). | 1. Материал для устройства стяжки; 2. Материал гидроизоляционный; 3. Материал пароизоляционный; 4. Материал теплоизоляционный; 5. Финишный слой. | Объем работ по устройству кровель следует исчислять по полной площади кровли согласно проектным данным, без вычета площади, занимаемой слуховыми окнами и дымовыми трубами и без учета их обделки. |  | Строительные работы
126 | УЕР-04-05-04 | Общестроительные работы | Кровля | Устройство ограждений на кровле | т | Установка ограждений кровли со сборкой из готовых звеньев. | 1) Установка ограждений кровли со сборкой | 2) Вспомогательные операции: Доставка материалов и изделий от приобъектного склада к месту укладки или монтажа; Все необходимые леса, подмости и другие временные конструкции | 1. Ограждения из прокатных и гнутых профилей, полосовой и круглой стали | 1. Объем работ измеряется в тоннах (т). |  | Строительные работы
127 | УЕР-04-05-05 | Общестроительные работы | Кровля | Устройство кровли из листовых материалов | м2 | Расценка распространяется на работы по устройству покрытий кровли, в том числе скатной, включая финишный слой и все подстилающие слои кровли | 1) Выполнение полного комплекса работ в соответствии с проектными решениями, включая финишный и нижележащие слои (в т.ч. стяжка, пароизоляция, гидроизоляция), обустройство мест примыканий | 2) Вспомогательные операции: Доставка материалов и изделий от приобъектного склада к месту укладки или монтажа; Монтаж и демонтаж лесов и подмостей; Армирование стяжки (при необходимости) | 1. Материал гидроизоляционный; 2. Материал пароизоляционный; 3. Материал кровельный листовой; 4. Материал для устройства стяжки. | Объем работ по устройству кровель следует исчислять по полной площади кровли согласно проектным данным, без вычета площади, занимаемой слуховыми окнами и дымовыми трубами и без учета их обделки. |  | Строительные работы
128 | УЕР-04-05-06 | Общестроительные работы | Кровля | Устройство водосточной системы | т | Расценка распространяется на устройство водосточной системы здания. Прокладка греющего кабеля определяется по расценке УЕР 09-04-10 | 1) Устройство водосточных желобов и воронок 2) Устройство водосточных труб 3) Устройство дополнительных водосточных элементов.( разжелобки, сливы и т.д.) | 4) Вспомогательные операции: Доставка материалов и изделий от приобъектного склада к месту монтажа; Все необходимые леса, подмости и другие временные конструкции; Заготовка элементов водосточной системы на строительной площадке, или цеху. (раскрой, резка, гибка и т.д.); Устройство внутренней водосточной системы | 1.Элементы водосточной системы | 1. Объем работ измеряется в тоннах (т) смонтированных водосточных элементов. |  | Строительные работы
129 | УЕР-04-06-01 | Общестроительные работы | Заполнение проемов наружных | Монтаж ворот металлических без электропривода | т | Данная расценка распространяется на все типы ворот, включая, но не оганичиваясь, следующими типами: 1.Распашные 2.Раздвижные 3.Секционные (рольставни) | 1) Монтаж и крепление каркасов ворот, устройство подмостей 2) Антикоррозийное покрытие сварных швов 3) Устройство тепловой изоляции | 4) Вспомогательные операции: Доставка материалов и изделий от приобъектного склада к месту укладки или монтажа; Устройство секционных ворот, согласно проектной документации | 1. Ворота различных типов 2. Плиты теплоизоляционные | 1. Объем работ измеряется в тоннах (т), при этом следует указывать площаль/размер проема. |  | Строительные работы
130 | УЕР-04-06-02 | Общестроительные работы | Заполнение проемов наружных | Монтаж оконных блоков, витражей, витрин (с учетом подоконников, откосов) | м2 | Расценка распространяется на монтаж всех типов оконных блоков, витражей, витрин (включая подоконные доски,откосы, приборы, москитные сетки и т.п.) | 1) Установка блоков оконных 2) Установка материалов рамочных элементов (деревянные, поливинилхлоридные, из алюминиевых сплавов, стальные, комбинированные) 3) Монтаж всех вариантов заполнения светопрозрачной части (с листовым стеклом, со стеклопакетами, с листовым стеклом и стеклопакетом) 4) Установка подоконных досок, откосов, москитных сеток, водоотливов, нащельников, приборов | 5) Вспомогательные операции: Доставка материалов и изделий от приобъектного склада к месту укладки или монтажа; Бурение отверстий и установка или приварку анкерных и закладных элементов; Заполнение оконных проемов, заполнение и герметизацию стыков; Все необходимые леса, подмости и другие временные конструкции | 1. Блоки оконные 2. Плиты подоконные 3. Сливы и нащельники | 1. Объем работ измеряется в метрах квадратных (м2). 2. Площадь оконных проемов следует определять по наружным размерам коробок |  | Строительные работы
131 | УЕР-04-06-03 | Общестроительные работы | Заполнение проемов наружных | Установка дверей наружных ПВХ | м2 | Расценка распространяется на работы по установке наружных дверей (в т.ч. деревянных, ПВХ) с различной площадью дверного проема, кроме металлических | 1) Установка дверей (в т.ч. скобяных изделий, противосъемных упоров, дверных доводчиков, наличников и проч.) 2) Заполнения зазоров монтажной пеной ( в том числе противопожарной) | 3) Вспомогательные операции: Подготовка проема: очистка проема от мусора; Размещение и закрепление порога; Декорирование мест креплений; Доставка материалов и изделий от приобъектного склада к месту укладки или монтажа; |  | 1. Объем работ измеряется в метрах квадратных (м2). 2. К расчету принимается площадь проема в соответствии с проектным данными. 3. Рама, металлические изделия и комплектующие не рассчитываются как отдельный объем работ |  | Строительные работы
132 | УЕР-04-06-04 | Общестроительные работы | Заполнение проемов наружных | Установка дверей наружных металлических | м2 | Расценка распространяется на работы по установке наружных металлических дверей с различной площадью дверного проема | 1) Установка дверей (в т.ч. скобяных изделий, противосъемных упоров, дверных доводчиков, наличников и проч.) 2) Установка элементов контура заземления 3) Заполнения зазоров монтажной пеной | 4) Вспомогательные операции: Подготовка проема: очистка проема от мусора; Размещение и закрепление порога; Декорирование мест креплений; Доставка материалов и изделий от приобъектного склада к месту укладки или монтажа; |  | 1. Объем работ измеряется в метрах квадратных (м2). 2. К расчету принимается площадь проема в соответствии с проектным данными. 3. Рама, металлические изделия и комплектующие не рассчитываются как отдельный объем работ |  | Строительные работы
133 | УЕР-04-07-01 | Общестроительные работы | Теплоизоляция и гидроизоляция строительных конструкций | Теплоизоляция строительных конструкций (горизонтальных и наклонных поверхностей) | м3 | Данная расценка распространяется на устройство теплоизоляции горизонтальных и наклонных поверхностей | 1) Установка плит утеплителя 2) Установка пароизоляционного слоя. 3) Контроль качества и толщины покрытия | 4) Вспомогательные операции: Перевозка материалов от приобъектного склада до объекта с погрузкой и выгрузкой; Устройство и разборка инвентарных лесов; Крепление плит (при необходимости); Подготовка и замешивание клеющего состава; Нанесение клеющего состава; Разрезка плит утеплителя; Все необходимые операции по очистке поверхностей от пыли и грязи, обработка поверхности (при необходимости) | 1 Теплоизоляционный материал 2. Полиэтиленовая пленка | 1. Объем работ измеряется в кубических метрах (м3) | бывшая УЕР-13-08-01 | Строительные работы
134 | УЕР-04-07-02 | Общестроительные работы | Теплоизоляция и гидроизоляция строительных конструкций | Теплоизоляция конструкций (вертикальных и наклонных поверхностей) | м3 | Данная расценка распространяется на устройство теплоизоляции вертикальных и наклонных поверхностей | 1) Установка плит утеплителя 2) Контроль качества и толщины покрытия | 3) Вспомогательные операции: Перевозка материалов от приобъектного склада до объекта с погрузкой и выгрузкой; Устройство и разборка инвентарных лесов; Крепление плит (при необходимости); Подготовка и замешивание клеющего состава; Нанесение клеющего состава; Разрезка плит утеплителя; Установка пароизоляционного слоя (при необходимости для газобетонных/пенобетонных поверхностей); Все необходимые операции по очистке поверхностей от пыли и грязи, обработка поверхности (при необходимости) | 1 Теплоизоляционный материал | 1. Объем работ измеряется в кубических метрах (м3) |  | Строительные работы
135 | УЕР-04-07-03 | Общестроительные работы | Теплоизоляция и гидроизоляция строительных конструкций | Гидроизоляция строительных конструкций | м2 изолируемой поверхности | Расценка распространяется на устройство гидроизоляции всех видов по способу обустройства (обмазочная, окрасочная, оклеечная, напыляемая, пропиточная и т.п.) | 1) Устройство изоляции в соответствии с проектным решением | 2) Все необходимые работы по подготовке поверхности, включая очистку, обезжиривание, выравнивание, в т.ч. с применением растворов, частичную приколку и т.п. Приготовление изоляционных мастик и растворов, резка и подгонка оклеечных изоляционных материалов | 1. Материлы обмазочной гидроизоляции 2. Материалы рулонной гидроизоляции 3. Гидроизоляции растворами на основе цемента | 1. Объем работ измеряется в квадратных метрах изолируемой поверхности без учёта количества слоёв (м2) |  | Строительные работы
136 | УЕР-04-08-01 | Общестроительные работы | Конструкции деревянные | Устройство конструкций из дерева | м3 | Данная расценка распространяется на устройство деревянных конструкций стен, перегородок на деревянном каркасе, перекрытий, ворот, эстакад, ограждения площадок и прочих деревянных конструкций | 1) Подготовка элементов к сборке.(распилка и т.д.) 2) Сборка каркаса 3) Геодезическая проверка расположения конструкций | 4) Вспомогательные операции: Доставка материалов и изделий от приобъектного склада к месту укладки или монтажа; Укрупнительная сборка, подгонка по месту (доработка, сверление) при необходимости; Проведение всех необходимых мероприятий по подготовке древесины к монтажу, согласно проектной документации.(окорение, антисептирование, противопожарные пропитки, окраска, и т.д.) | 1.Древесные материалы (брус, доска, горбыль,подтоварник, бревна и т.д.) | 1. Объем работ измеряется в кубических метрах (м3) |  | Строительные работы
137 | УЕР-04-09-01 | Общестроительные работы | Бурение скважин с поверхности (для горнорудного комплекса | Бурение скважин с поверхности диаметром бурения до 600 мм | м | Расценка распространяется на бурение скважин с поверхности для передачи закладочной смеси с поверхности на горизонт, в т.ч. чистое бурение, крепление, свободный спуск или подъем труб, цементирование, тампонаж глиной или цементом, откачки | 1) Спуск и подъем бурового снаряда (или желонки) на канате. 2) Бурение и чистка скважины с замером глубины забоя, подливом воды и другими операциями, способствующими проходке. 3) Очистка рабочей площадки. 4) Обслуживание бурового оборудования. 5) Проработка скважины под обсадную колонну. 6) Подбор труб. 7) Проверка резьбы: калибровка и навинчивание труб, подварка стыков и приварка направляющих на обсадные трубы, при необходимости - сварка труб. 8) Постановка и снятие хомутов. 9) Посадка колонны в незакрепленную часть скважины. 10) Обслуживание внутрипостроечного транспорта. 11) Приготовление цементного раствора. 12) Промывка скважины перед цементированием. 13) Навертывание заливочной головки на колонну труб. 14) Закачка цементного раствора в колонну. 15) Отвертывание крышки головки, спуск пробки и завертывание крышки. 16) Продавка цементного раствора водой или глинистым раствором, закрытие крана и отсоединение нагнетательной линии от заливочной головки. 17) Ожидание затвердения цемента. 18) Опрессовка обсадной колонны. 19) Снятие предохранительных колец и проверка резьбы. 20) Замер и шаблонирование труб. 21) Постановка и снятие хомутов. 22) Навинчивание, отвинчивание труб, подварка стыков и приварка направляющих на обсадные трубы и оказание помощи сварщику при спуске труб со сварным соединением. 23) Спуск или подъем труб в трубах большего диаметра. 24) Относка труб и укладка их в штабеля. 25) При сварном соединении калибровка, центрирование труб над устьем скважины 26) Подготовка сварочного агрегата к работе: заправка, заводка и регулировка генератора. 27) Подготовка сварочных кабелей и электродов к работе. 28) Очистка кромок перед сваркой от окалины, ржавчины, масел и других загрязнений. 29) Сварка швов и их осмотр. 30) Отключение кабелей и уборка их после окончания работ. | 31) Все необходимые вспомогательные и сопутствующие операции, в том числе: перемещение оборудования, деталей и вспомогательных материалов в пределах рабочей зоны, на подбор инструмента, долот или коронок соответствующего диаметра, приготовление глинистого раствора в процессе бурения, подготовку труб для наращивания, содержание рабочего места в надлежащем порядке и чистоте, проверку состояния оборудования по наружному осмотру, чистку, смазку и мелкий ремонт оборудования, а также на выполнение других перекрывающихся работ, способствующих нормальному ведению производственного процесса 32) Прочие работы |  |  |  | Строительные работы
138 | УЕР-04-09-02 | Общестроительные работы | Бурение скважин с поверхности (для горнорудного комплекса | Бурение скважин с поверхности диаметром бурения от 600 мм до 1000 мм | м | Расценка распространяется на бурение скважин с поверхности для передачи закладочной смеси с поверхности на горизонт, в т.ч. чистое бурение, крепление, свободный спуск или подъем труб, цементирование, тампонаж глиной или цементом, откачки | 1) Спуск и подъем бурового снаряда (или желонки) на канате. 2) Бурение и чистка скважины с замером глубины забоя, подливом воды и другими операциями, способствующими проходке. 3) Очистка рабочей площадки. 4) Обслуживание бурового оборудования. 5) Проработка скважины под обсадную колонну. 6) Подбор труб. 7) Проверка резьбы: калибровка и навинчивание труб, подварка стыков и приварка направляющих на обсадные трубы, при необходимости - сварка труб. 8) Постановка и снятие хомутов. 9) Посадка колонны в незакрепленную часть скважины. 10) Обслуживание внутрипостроечного транспорта. 11) Приготовление цементного раствора. 12) Промывка скважины перед цементированием. 13) Навертывание заливочной головки на колонну труб. 14) Закачка цементного раствора в колонну. 15) Отвертывание крышки головки, спуск пробки и завертывание крышки. 16) Продавка цементного раствора водой или глинистым раствором, закрытие крана и отсоединение нагнетательной линии от заливочной головки. 17) Ожидание затвердения цемента. 18) Опрессовка обсадной колонны. 19) Снятие предохранительных колец и проверка резьбы. 20) Замер и шаблонирование труб. 21) Постановка и снятие хомутов. 22) Навинчивание, отвинчивание труб, подварка стыков и приварка направляющих на обсадные трубы и оказание помощи сварщику при спуске труб со сварным соединением. 23) Спуск или подъем труб в трубах большего диаметра. 24) Относка труб и укладка их в штабеля. 25) При сварном соединении калибровка, центрирование труб над устьем скважины 26) Подготовка сварочного агрегата к работе: заправка, заводка и регулировка генератора. 27) Подготовка сварочных кабелей и электродов к работе. 28) Очистка кромок перед сваркой от окалины, ржавчины, масел и других загрязнений. 29) Сварка швов и их осмотр. 30) Отключение кабелей и уборка их после окончания работ. | 31) Все необходимые вспомогательные и сопутствующие операции, в том числе: перемещение оборудования, деталей и вспомогательных материалов в пределах рабочей зоны, на подбор инструмента, долот или коронок соответствующего диаметра, приготовление глинистого раствора в процессе бурения, подготовку труб для наращивания, содержание рабочего места в надлежащем порядке и чистоте, проверку состояния оборудования по наружному осмотру, чистку, смазку и мелкий ремонт оборудования, а также на выполнение других перекрывающихся работ, способствующих нормальному ведению производственного процесса 32) Прочие работы |  |  |  | Строительные работы
139 | УЕР-04-09-03 | Общестроительные работы | Бурение скважин с поверхности (для горнорудного комплекса | Бурение скважин с поверхности диаметром бурения от 1000 мм | м | Расценка распространяется на бурение скважин с поверхности для передачи закладочной смеси с поверхности на горизонт, в т.ч. чистое бурение, крепление, свободный спуск или подъем труб, цементирование, тампонаж глиной или цементом, откачки | 1) Спуск и подъем бурового снаряда (или желонки) на канате. 2) Бурение и чистка скважины с замером глубины забоя, подливом воды и другими операциями, способствующими проходке. 3) Очистка рабочей площадки. 4) Обслуживание бурового оборудования. 5) Проработка скважины под обсадную колонну. 6) Подбор труб. 7) Проверка резьбы: калибровка и навинчивание труб, подварка стыков и приварка направляющих на обсадные трубы, при необходимости - сварка труб. 8) Постановка и снятие хомутов. 9) Посадка колонны в незакрепленную часть скважины. 10) Обслуживание внутрипостроечного транспорта. 11) Приготовление цементного раствора. 12) Промывка скважины перед цементированием. 13) Навертывание заливочной головки на колонну труб. 14) Закачка цементного раствора в колонну. 15) Отвертывание крышки головки, спуск пробки и завертывание крышки. 16) Продавка цементного раствора водой или глинистым раствором, закрытие крана и отсоединение нагнетательной линии от заливочной головки. 17) Ожидание затвердения цемента. 18) Опрессовка обсадной колонны. 19) Снятие предохранительных колец и проверка резьбы. 20) Замер и шаблонирование труб. 21) Постановка и снятие хомутов. 22) Навинчивание, отвинчивание труб, подварка стыков и приварка направляющих на обсадные трубы и оказание помощи сварщику при спуске труб со сварным соединением. 23) Спуск или подъем труб в трубах большего диаметра. 24) Относка труб и укладка их в штабеля. 25) При сварном соединении калибровка, центрирование труб над устьем скважины 26) Подготовка сварочного агрегата к работе: заправка, заводка и регулировка генератора. 27) Подготовка сварочных кабелей и электродов к работе. 28) Очистка кромок перед сваркой от окалины, ржавчины, масел и других загрязнений. 29) Сварка швов и их осмотр. 30) Отключение кабелей и уборка их после окончания работ. | 31) Все необходимые вспомогательные и сопутствующие операции, в том числе: перемещение оборудования, деталей и вспомогательных материалов в пределах рабочей зоны, на подбор инструмента, долот или коронок соответствующего диаметра, приготовление глинистого раствора в процессе бурения, подготовку труб для наращивания, содержание рабочего места в надлежащем порядке и чистоте, проверку состояния оборудования по наружному осмотру, чистку, смазку и мелкий ремонт оборудования, а также на выполнение других перекрывающихся работ, способствующих нормальному ведению производственного процесса 32) Прочие работы |  |  |  | Строительные работы
Металлические конструкции
140 | УЕР-05-01-01 | Металлические конструкции | Металлоконструкции несущие | Монтаж металлоконструкций зданий | т | Расценка распространяется на работы по монтажу металлоконструкций зданий и сооружений, включая: 1.Опорные плиты, фундаментные балки и т.д. 2.Колонны, фахверковые колонны и т.д. 3.Все виды связей (горизонтальные, вертикальные) 4.Балочные конструкции перекрытий. 5.Стропильные и подстропильные фермы, балки покрытия и т.д.. 6.Стеновые прогоны, кровельные прогоны и т.д. 7.Конструкции зенитных фонарей и прочие кровельные конструкции. | 1) Сборка и установка конструкций на болтах и на сварке 2) Антикоррозийное покрытие сварных и монтажных соединений 3) Контроль качества сварных и монтажных соединений 4) Протяжка и повторная протяжка болтовых соединений 5) Геодезическая проверка расположения конструкций в пространстве | 6) Вспомогательные операции: Все необходимые леса, подмости и другие временные конструкции; Доставка материалов и изделий от приобъектного склада к месту укладки или монтажа; Сортировка конструкций, очистка от загрязнений, исправление деформированных и поврежденных во время транспортировки конструкций с восстановлением поврежденного покрытия; Укрупнительная сборка, подгонка по месту (доработка, резка, сверление металлоконструкций) при необходимости; Контроль качества сборки болтовых соединений; Уплотнение болтовых соединений, при необходимости; Установка сигнальных знаков и табличек, наклеек (при необходимости) | 1. Металлоконструкции | Объем работ измеряется в тоннах. Объемы работ по монтажу строительных металлических конструкций определяются с учетом следующих требований: масса стальных конструкций, изготавливаемых по индивидуальным проектам (чертежам КМ) в расчетах определения их стоимости, принимается по массе металлопроката, приведенной в технической части спецификации металла чертежей КМ, с добавлением 1% на массу сварных швов и 3% к итогу на уточнение массы при разработке чертежей КМД. При подсчете объемов работ по монтажу каркасов зданий следует включать следующие конструкции: опорные плиты, колонны, подкрановые балки с ограждениями, подстропильные, стропильные, подкраново-подстропильные фермы, прогоны, связи по колоннам и фермам всех типов. |  | Строительные работы
141 | УЕР-05-01-02 | Металлические конструкции | Металлоконструкции несущие | Монтаж металлоконструкций эстакад и галерей | т | Расценка распространяется на работы по монтажу металлоконструкций зданий и сооружений, включая: 1.Колонны галерей и эстакад. 2.Горизонтальные конструкции галерей и эстакад ( балки, траверсы, фермы, площадки с настилом, поддерживающие конструкции.) 3.Прочие конструкции галерей и эстакад. (ограждения площадок и переходов, вспомогательные опоры и т.д.) 4. Металлоконструкции мостов и мостовых сооружений | 1) Сборка и установка конструкций на болтах и на сварке 2) Антикоррозийное покрытие сварных и монтажных соединений 3) Контроль качества сварных и монтажных соединений 4) Протяжка и повторная протяжка болтовых соединений 5) Геодезическая проверка расположения конструкций в пространстве | 6) Вспомогательные операции: Все необходимые леса, подмости и другие временные конструкции; Доставка материалов и изделий от приобъектного склада к месту укладки или монтажа; Сортировка конструкций, очистка от загрязнений, исправление деформированных и поврежденных во время транспортировки конструкций с восстановлением поврежденного покрытия; Укрупнительная сборка, подгонка по месту (доработка, резка, сверление металлоконструкций) при необходимости; .Контроль качества сборки болтовых соединений; Уплотнение болтовых соединений, при необходимости; Установка сигнальных знаков и табличек, наклеек (при необходимости) | 1. Металлоконструкции | Объем работ измеряется в тоннах. Расчетный объем определяется по чертежам, выпущенным для строительства, без вычета объема металлических профилей на стальных юбках, отверстий Объемы работ по монтажу строительных металлических конструкций определяются с учетом следующих требований: масса стальных конструкций, изготавливаемых по индивидуальным проектам (чертежам КМ) в расчетах определения их стоимости, принимается по массе металлопроката, приведенной в технической части спецификации металла чертежей КМ, с добавлением 1% на массу сварных швов и 3% к итогу на уточнение массы при разработке чертежей КМД. |  | Строительные работы
142 | УЕР-05-01-03 | Металлические конструкции | Металлоконструкции несущие | Вантовый переход | т | Расценка распространяется на работы по монтажу металлоконструкций вантового перехода | 1) Сборка пролетного строения у перехода на земле - непосредственно в пролете, если пролет доступен для наземных средств, или на одном из берегов, если пролет недоступен для наземных и плавучих средств 2) Подъем на пилоны собранного пролетного строения раздельно, либо подъемом применяться метод одновременного подъема собранного пролетного строения вместе с пилонами 3) Установка металлических конструкций на болтах и на сварке 4) Монтажные работы по устройству и натяжке каната 5) Протяжка и повторная протяжка болтовых соединений 6) Антикоррозийное покрытие сварных и монтажных соединений 7) Геодезическая проверка расположения конструкций в пространстве | 8) Вспомогательные операции: Монтаж и демонтаж всех необходимых лесов, подмостей и других временных и поддерживающих конструкций; Доставка материалов и изделий от приобъектного склада к месту укладки/монтажа; Монтаж временных распорочных систем; Передвижка конструкций вдоль вантового перехода; Укрупнительная сборка, подгонка по месту (доработка, резка, сверление металлоконструкций) при необходимости; Контроль качества сборки болтовых соединений и сварных соединений; Уплотнение болтовых соединений, при необходимости; очистка щетками, обеспыливание, обезжиривание металлоконструкций; Все необходимые сопутствующие работы. | 1. Металлоконструкции 2. Стальные канаты | Объем работ измеряется в тоннах. Объемы работ по монтажу строительных металлических конструкций определяются с учетом следующих требований: масса стальных конструкций, изготавливаемых по индивидуальным проектам (чертежам КМ) в расчетах определения их стоимости, принимается по массе металлопроката, приведенной в технической части спецификации металла чертежей КМ, с добавлением 1% на массу сварных швов и 3% к итогу на уточнение массы при разработке чертежей КМД. |  | Строительные работы
143 | УЕР-05-01-04 | Металлические конструкции | Металлоконструкции несущие | Монтаж каркасов постоянных шахтных копров | т | Расценка распространяется на монтаж каркасов постоянных шахтных копров, включая: одноукосные; двухукосные; башенные | 1) Установка и крепление стальных конструкций копров 2) Антикоррозийное покрытие сварных и монтажных соединений 3) Устройство подмостей | 4) Все необходимые вспомогательные и сопутствующие операции, в том числе: внешний осмотр и сортировка конструкций, строповка и расстроповка конструкций с укладкой прокладок и подкладок (в необходимых случаях); кантовка конструкций; укрепление временных расчалок и оттяжек и снятие их; очистка стыков и стыковых накладок от ржавчины при помощи скребков и стальных щеток, очистка элементов от грязи; смена и уборка захватных приспособлений; подача сигналов крановщику при монтаже конструкций; сдача конструкций под сварку. подача конструкций в зоне действия крана и подноска материалов, инструментов и приспособлений в пределах места работы, разметка мест установки, стыковка с наводкой отверстий, выверка конструкций, перемещение оборудования, деталей и вспомогательных материалов в пределах рабочей зоны, на подбор инструмента, долот или коронок соответствующего диаметра, приготовление глинистого раствора в процессе бурения, подготовку труб для наращивания, содержание рабочего места в надлежащем порядке и чистоте, проверку состояния оборудования по наружному осмотру, чистку, смазку и мелкий ремонт оборудования, а также на выполнение других перекрывающихся работ, способствующих нормальному ведению производственного процесса. 5) Прочие работы | 1. Металлоконструкции |  |  | Строительные работы
144 | УЕР-05-02-02 | Металлические конструкции | Металлоконструкции ограждающие | Ограждающие конструкции стен из профилированного листа | м2 | Данная расценка распространяется на весь комплекс работ по монтажу ограждающих конструкций стен из профилированного листа, оцинкованного листа и т.д. | 1) Сборка, установка и крепление конструкций 2) Геодезическая проверка расположения конструкций в пространстве | 3) Вспомогательные операции: Все необходимые леса, подмости и другие временные конструкции; Доставку материалов и изделий от приобъектного склада к месту укладки или монтажа; Сортировка конструкций, очистка от загрязнений, исправление деформированных и поврежденных во время транспортировки конструкций; Резка профилированного листа, при необходимости; Заделка стыков и примыканий; Устройство элементов водосточной системы, при необходимости | 1. Конструкции стальные нащельников и деталей обрамления 2. Профилированный лист | Объем работ измеряется в метрах квадратных. Расчетный объем определяется по чертежам, выпущенным для строительства, без учета объема нахлеста стальных листов. |  | Строительные работы
145 | УЕР-05-02-03 | Металлические конструкции | Металлоконструкции ограждающие | Устройство стен из сэндвич-панелей | м2 | Данная расценка распространяется на монтаж стен из сэндвич-панелей всех типов. | 1) Сборка, установка и крепление конструкций 2) Геодезическая проверка расположения конструкций в пространстве | 3) Вспомогательные операции: Все необходимые леса, подмости и другие временные конструкции; Доставка материалов и изделий от приобъектного склада к месту укладки или монтажа; Сортировка конструкций, очистка от загрязнений, исправление деформированных и поврежденных во время транспортировки конструкций; Резка сэндвич-панелей, при необходимости; Заделка стыков и примыканий; Установка стальных нащельников и деталей обрамления; Устройство элементов водосточной системы, при необходимости | 1. Панели многослойные 2. Конструкции стальные нащельников и деталей обрамления | Объем работ измеряется в метрах квадратных. Расчетный объем определяется по чертежам, выпущенным для строительства, без учета объема проемов и отверстий. За объем рекомендуется принимать площадь стеновых панелей в соответствии с спецификацией проекта у с учетом установленных требований к организации и производству строительно-монтажных работ. |  | Строительные работы
146 | УЕР-05-02-04 | Металлические конструкции | Металлоконструкции ограждающие | Ограждающие конструкции перекрытий и покрытий из профилированного листа | м2 | Данная расценка распространяется на монтаж кровель из профилированного листа, оцинкованного листа, металлочерепицы и т.д. | 1) Сборка, установка и крепление конструкций фахверка 2) Укладка профилированных листов по готовой обрешетке 3) Обделка коньков, труб и примыканий к стенам 4) Геодезическая проверка расположения конструкций в пространстве | 5) Вспомогательные операции: Все необходимые леса, подмости и другие временные конструкции; Доставка материалов и изделий от приобъектного склада к месту укладки или монтажа; Сортировка конструкций, очистка от загрязнений, исправление деформированных и поврежденных во время транспортировки конструкций; Резка профилированного листа, при необходимости; Заделка стыков и примыканий; Устройство элементов водосточной системы, при необходимости | 1. Профилированный лист 2. Конструкции стальные нащельников и деталей обрамления | Объем работ измеряется в метрах квадратных. Расчетный объем определяется по чертежам, выпущенным для строительства, без учета объема нахлеста стальных листов. |  | Строительные работы
147 | УЕР-05-02-05 | Металлические конструкции | Металлоконструкции ограждающие | Устройство кровли из сэндвич-панелей | м2 | Данная расценка распространяется на монтаж кровель из сэндвич-панелей всех типов. | 1) Сборка, установка и крепление конструкций фахверка 2) Укладка сэндвич-панелей по готовой обрешетке 3) Обделка коньков, труб и примыканий к стенам 4) Геодезическая проверка расположения конструкций в пространстве | 5) Вспомогательные операции: Все необходимые леса, подмости и другие временные конструкции; Доставка материалов и изделий от приобъектного склада к месту укладки или монтажа; Сортировка конструкций, очистка от загрязнений, исправление деформированных и поврежденных во время транспортировки конструкций; Резка сэндвич-панелей, при необходимости; Заделка стыков и примыканий; Устройство элементов водосточной системы, при необходимости | 1. Панели многослойные 2. Конструкции стальные нащельников и деталей обрамления | Объем работ измеряется в метрах квадратных. Расчетный объем определяется по чертежам, выпущенным для строительства, без учета объема проемов и отверстий. За объем рекомендуется принимать площадь кровельных сэндвич-панелей в соответствии со спецификацией проекта у с учетом установленных требований к организации и производству строительно-монтажных работ. |  | Строительные работы
148 | УЕР-05-03-01 | Металлические конструкции | Металлоконструкции прочие | Монтаж металлоконструкций лестниц и площадок обслуживания, а также ограждений | т | Расценка распространяется на работы по монтажу металлоконструкций лестниц, площадок, ограждений. Опорные конструкции площадок учитывать по УЕР-05-01-01 | 1) Сборка и установка конструкций на болтах и на сварке 2) Антикоррозийное покрытие сварных и монтажных соединений 3) Контроль качества сварных швов и монтажных соединений | 4) Вспомогательные операции: Все необходимые леса, подмости и другие временные конструкции; Доставка материалов и изделий от приобъектного склада к месту укладки или монтажа; Сортировка конструкций, очистка от загрязнений, исправление деформированных и поврежденных во время транспортировки конструкций с восстановлением поврежденной огрунтовки; Уплотнение болтовых соединений, при необходимости. | 1. Металлоконструкции | Объемы работ по монтажу строительных металлических конструкций определяются с учетом следующих требований: масса стальных конструкций, изготавливаемых по индивидуальным проектам (чертежам КМ) в расчетах определения их стоимости, принимается по массе металлопроката, приведенной в технической части спецификации металла чертежей КМ, с добавлением 1% на массу сварных швов и 3% к итогу на уточнение массы при разработке чертежей КМД. |  | Строительные работы
149 | УЕР-05-03-02 | Металлические конструкции | Металлоконструкции прочие | Монтаж конструкций прочего назначения (люки, решетки, лотки, стеллажи и т.д.) | т | Расценка распространяется на работы по монтажу конструкций вспомогательного назначения, с преобладанием профильного проката собираемые из двух и более деталей, с отверстиями и без отверстий, соединяемые на сварке (люки, решетки, лотки, стеллажи и тд.) | 1) Сборка и установка конструкций на болтах и на сварке 2) Антикоррозийное покрытие сварных и монтажных соединений 3) Контроль качества сварных швов и монтажных соединений | 4) Вспомогательные операции: Все необходимые леса, подмости и другие временные конструкции; Доставка материалов и изделий от приобъектного склада к месту укладки или монтажа; Сортировка конструкций, очистка от загрязнений, исправление деформированных и поврежденных во время транспортировки конструкций с восстановлением поврежденной огрунтовки; Уплотнение болтовых соединений, при необходимости | 1. Металлоконструкции | Объемы работ по монтажу строительных металлических конструкций определяются с учетом следующих требований: масса стальных конструкций, изготавливаемых по индивидуальным проектам (чертежам КМ) в расчетах определения их стоимости, принимается по массе металлопроката, приведенной в технической части спецификации металла чертежей КМ, с добавлением 1% на массу сварных швов и 3% к итогу на уточнение массы при разработке чертежей КМД. |  | Строительные работы
150 | УЕР-05-03-03 | Металлические конструкции | Металлоконструкции прочие | Монтаж подкрановых балок/подкрановых путей и монорельсов | т | Расценка распространяется на работы по монтажу: 1.Подкрановых балок. 2.Крановых балок и ферм. 3.Крановых путей. 4.Металлоконструкций монорельсов. | 1) Сборка и установка конструкций на болтах и на сварке 2) Антикоррозийное покрытие сварных и монтажных соединений 3) Контроль качествасварных швов и монтажных соединений 4) Геодезическая проверка расположения конструкций в пространстве | 5) Вспомогательные операции: Все необходимые леса, подмости и другие временные конструкции; Доставка материалов и изделий от приобъектного склада к месту укладки или монтажа; Сортировка конструкций, очистка от загрязнений, исправление деформированных и поврежденных во время транспортировки конструкций с восстановлением поврежденной огрунтовки; Укрупнительная сборка, подгонка по месту (доработка, резка, сверление металлоконструкций) при необходимости; Крепление рельса , к подкрановой балке; Уплотнение болтовых соединений, при необходимости | 1. Металлоконструкции 2. Рельсы крановые, Пути подвесных кранов из прокатных двутавров, балки поддерживающие и подвески для путей подвесного транспорта | Объемы работ по монтажу строительных металлических конструкций определяются с учетом следующих требований: масса стальных конструкций, изготавливаемых по индивидуальным проектам (чертежам КМ) в расчетах определения их стоимости, принимается по массе металлопроката, приведенной в технической части спецификации металла чертежей КМ, с добавлением 1% на массу сварных швов и 3% к итогу на уточнение массы при разработке чертежей КМД. |  | Строительные работы
151 | УЕР-05-03-04 | Металлические конструкции | Металлоконструкции прочие | Изготовление металлоконструкций | т | Расценка распространяется на работы по изготовлению нестандартных металлических конструкций, отраженных в спецификациях проекта как готовое изделие, в условиях строительной площадки из фасонного и листового металлопроката со значительным объемом резки, сварки, сверления, гнутья на тонну металла с количеством не менее трех указанных операций. Расценка не применяется к работам по доработке металлических конструкций, отраженных в спецификациях проекта как металлопрокат. | 1) Все необходимые работы для изготовления металлоконструкций из листового металла и проката в условиях строительной площадки 2) Антикоррозийное покрытие сварных и монтажных соединений 3) Контроль качества сварных швов и монтажных соединений 4) Визуально-измерительный контроль правильности сборки конструкций | 5) Вспомогательные операции: Все необходимые леса, подмости и другие временные конструкции; Доставка материалов и изделий от приобъектного склада к месту укладки или монтажа; Сортировка конструкций, очистка от загрязнений, исправление деформированных и поврежденных во время транспортировки конструкций с восстановлением поврежденной огрунтовки | 1. Металлопрокат |  |  | Строительные работы
152 | УЕР-05-03-05 | Металлические конструкции | Металлоконструкции прочие | Монтаж металлоконструкций с преобладанием листового металлопроката | т | Расценка распространяется на монтаж металлоконструкций методом полистовой сборки, таких как: резервуаров, бункеров, силосов, декомпозеров, сгустителей, газгольдеров и других емкостей и конструкций из листового металлопроката | 1) Сборка и установка конструкций на болтах и на сварке 2) Антикоррозийное покрытие сварных и монтажных соединений 3) Проведений всех необходимых видов контроля согласно нормативной и проектной документации 4) Геодезическая проверка расположения конструкций в пространстве 5) Проведение всех необходимых методов испытаний согласно нормативной и проектной документации | 6) Вспомогательные операции: Все необходимые леса, подмости и другие временные конструкции; Доставка материалов и изделий от приобъектного склада к месту укладки или монтажа; Сортировка конструкций, очистка от загрязнений, исправление деформированных и поврежденных во время транспортировки конструкций с восстановлением поврежденной огрунтовки | 1. Металлоконструкции | Объемы работ по монтажу строительных металлических конструкций определяются с учетом следующих требований: масса стальных конструкций, изготавливаемых по индивидуальным проектам (чертежам КМ) в расчетах определения их стоимости, принимается по массе металлопроката, приведенной в технической части спецификации металла чертежей КМ, с добавлением 1% на массу сварных швов и 3% к итогу на уточнение массы при разработке чертежей КМД. |  | Строительные работы
153 | УЕР-05-03-06 | Металлические конструкции | Металлоконструкции прочие | Монтаж труб и конструкций методом поэлементной сборки (вытяжные трубы, вентиляторные трубы, дымовые трубы и т.д.) | т | Расценка распространяется на монтаж конструкций методом поэлементной сборки, таких как: вытяжные, вентиляторные, сбросные, дымовые и т.д. трубы из металла и композитных материалов | 1) Установка и крепление конструкций 2) Устройство подмостей 3) Антикоррозийное покрытие сварных и монтажных соединений | 4) Вспомогательные операции: Доставка материалов и изделий от приобъектного склада к месту укладки или монтажа; Сортировка конструкций, очистка от загрязнений, исправление деформированных и поврежденных во время транспортировки конструкций с восстановлением поврежденной огрунтовки; Все необходимые сопутствующие работы | 1.Элементы конструкции | Объемы работ по монтажу строительных металлических конструкций определяются с учетом следующих требований: масса стальных конструкций, изготавливаемых по индивидуальным проектам (чертежам КМ) в расчетах определения их стоимости, принимается по массе металлопроката, приведенной в технической части спецификации металла чертежей КМ, с добавлением 1% на массу сварных швов и 3% к итогу на уточнение массы при разработке чертежей КМД. |  | Строительные работы
154 | УЕР-05-03-07-01 | Металлические конструкции | Металлоконструкции прочие | Монтаж блочно-модульных зданий, блок контейнеров | м3 | Монтаж блочно-модульных зданий, блок контейнеров заводского изготовления (готовых блок-контейнеров) | 1) Подъем и установка блок-контейнера с выверкой; 2) Соединение двух и более блок- контейнеров между собой (при необходимости); 3) Изоляция вертикальных и горизонтальных стыков между блоками двух и более контейнеров (при необходимости); 4) Установка крылец; 5) Монтаж приборов и оборудования, снятых на время транспортировки (при необходимости); 6) Соединение тепловых и санитарно-технических сетей между блоками (при необходимости), подключение блок-контейнера к внешним тепловым и санитарно-техническим сетям, подключение к внешним электросетям, испытание сетей; | 7) Вспомогательные операции: Доставка материалов и изделий от приобъектного склада к месту укладки или монтажа; Подготовка к разгрузочным работам: строповка и т.п; Распаковка, осмотр, расконсервация; Сортировка конструкций, очистка от загрязнений, исправление деформированных и поврежденных во время транспортировки конструкций с восстановлением поврежденной огрунтовки; Приварка к закладным пластинам фундамента (при необходимости); Усиление сварных швов косынками, специальными закладными элементами (при необходимости); Затягивание наружных стяжных болтов; Установка козырьков; Установка электроосветительной аппаратуры; Все необходимые сопутствующие работы |  | Объем работ измеряется в м3 блоков контейнеров по габаритным размерам. Количество блок- контейнеров (модулей) принимается по проекту. |  | Строительные работы
Отделочные работы
155 | УЕР-06-01-01 | Отделочные работы | Устройство полов | Устройство полов с покрытием из плитки керамической/керамогранита | м2 | УЕР распространяются на работы по устройству полов с покрытием из плитки керамической/керамогранита в промышленном, жилищно-гражданском , транспортном и водохозяйственном строительстве различного назначения. | 1) Подготовка оснований 2) Укладка и разравнивание слоя раствора, бетона или легкого бетона 3) Армирование сетками (при необходимости) 4) Огрунтовка основания и устройство изоляции (при необходимости) 5) Настилка покрытий плитками с подбором и сортировкой плиток, с устройством прослойки и с заделкой швов цементным раствором | 6) Вспомогательные операции: Доставка материалов и изделий от приобъектного склада к месту укладки или монтажа; Приготовление раствора; Приготовление грунтовки, мастики, праймера и т.д.; Устройство плинтусов; Очистка и промывка покрытий; Уход за покрытиями | 1. Раствор готовый / бетон 2. Плитки керамические для полов 3. Клей плиточный 4. Затирка | 1. Объем работ измеряется в метрах квадратных. 2. Объемы работ должны определяться по проекту с учетом установленных требований к организации и производству строительно-монтажных работ. 3. Площади, занимаемые перегородками, колоннами, печами, фундаментами, выступающими над уровнем пола, и подобными конструкциями, в объем работ не включаются. |  | Строительные работы
156 | УЕР-06-01-02 | Отделочные работы | Устройство полов | Устройство полов с покрытием из плитки кислотоупорной | м2 | УЕР распространяются на работы по устройству полов с покрытием из плитки кислотоупорной в промышленном, жилищно-гражданском, транспортном и водохозяйственном строительстве различного назначения. | 1) Устройство подстилающего слоя с разравниванием и уплотнением 2) Огрунтовка основания 3) Устройство покрытия из плитки кислотоупорной 4) Замазка швов | 5) Вспомогательные операции: Доставка материалов и изделий от приобъектного склада к месту укладки или монтажа; Планировка основания; Устройство деформационных швов; Уход за подстилающими слоями; Приготовление раствора; Проливка; Резка плитки; Сортировка штучных материалов; Сушка и просеивание инертных наполнителей; Смешивание отвердителя с наполнителем; Приготовление грунтовки, шпатлевки и силикатной замазки; Приготовление замазки; Контроль качества | 1. Раствор готовый / бетон 2. Плитки кислотоупорные для полов 3. Клей плиточный 4. Затирка | 1. Объем работ измеряется в метрах квадратных. 2. Объемы работ должны определяться по проекту с учетом установленных требований к организации и производству строительно-монтажных работ. 3. Площади, занимаемые перегородками, колоннами, печами, фундаментами, выступающими над уровнем пола, и подобными конструкциями, в объем работ не включаются. |  | Строительные работы
157 | УЕР-06-01-03 | Отделочные работы | Устройство полов | Устройство полов с покрытием из линолеума | м2 | УЕР распространяются на работы по устройству полов с покрытием из линолеума в промышленном, жилищно-гражданском, транспортном и водохозяйственном строительстве различного назначения и в пределах территории, ограниченной генеральным планом предприятия, либо границами проектирования | 1) Подготовка оснований 2) Укладка и разравнивание слоя раствора, бетона или легкого бетона 3) Армирование сетками (при необходимости) 4) Уход за стяжкой 5) Укладка смеси для первоначального выравнивания основания 6) Нанесение клея или мастики на подготовленное основание 7) Раскрой полотнищ линолеума 8) Укладка и приклеивание линолеума 9) Установка плинтусов | 10) Вспомогательные операции: Доставка материалов и изделий от приобъектного склада к месту укладки или монтажа; Раскатывание рулонов с разметкой и нарезкой на полотнища; Наклейка полотнищ с прирезкой в стыках; Покрытие линолеума насухо; Сваривание полотнищ; Частичное подмазывание шпатлевкой неровностей, трещин, выбоин; Очистка поверхности; Огрунтовка основания; Подготовка поверхности мест установки плинтусов; Нарезка плинтусов по размеру; Нанесение клеящего состава на поверхность стены и плинтусов; Установка крепежных клипс | 1. Раствор готовый / бетон 2. Линолеум | 1. Объем работ измеряется в метрах квадратных. 2. Объемы работ должны определяться по проекту с учетом установленных требований к организации и производству строительно-монтажных работ. 3. Площади, занимаемые перегородками, колоннами, печами, фундаментами, выступающими над уровнем пола, и подобными конструкциями, в объем работ не включаются. |  | Строительные работы
158 | УЕР-06-01-04 | Отделочные работы | Устройство полов | Устройство полов с покрытием из кирпича кислотоупорного | м2 | УЕР распространяются на работы по устройству полов с покрытием из кирпича кислотоупорного в промышленном, жилищно-гражданском, транспортном и водохозяйственном строительстве различного назначения. | 1) Устройство подстилающего слоя с разравниванием и уплотнением 2) Армирование сетками (при необходимости) 3) Огрунтовка основания 4) Устройство покрытия 5) Замазка швов | 6) Вспомогательные операции: Доставка материалов и изделий от приобъектного склада к месту укладки или монтажа; Планировка основания; Устройство деформационных швов; Уход за подстилающими слоями; Приготовление раствора; Проливка; Сортировка штучных материалов; Сушка и просеивание инертных наполнителей; Смешивание отвердителя с наполнителем; Приготовление грунтовки, шпатлевки и силикатной замазки; Приготовление замазки; Контроль качества | 1. Раствор готовый / бетон 2. Линолеум | 1. Объем работ измеряется в метрах квадратных. 2. Объемы работ должны определяться по проекту с учетом установленных требований к организации и производству строительно-монтажных работ. 3. Площади, занимаемые перегородками, колоннами, печами, фундаментами, выступающими над уровнем пола, и подобными конструкциями, в объем работ не включаются. |  | Строительные работы
159 | УЕР-06-01-05 | Отделочные работы | Устройство полов | Устройство полов с покрытием из бетона кислотостойкого и с упрочненным верхним покрытием | м2 | УЕР распространяются на работы по устройству полов с покрытием из бетона (в том числе кислотостойкого) в промышленном, жилищно-гражданском, транспортном и водохозяйственном строительстве различного назначения. | 1) Укладка и разравнивание слоя раствора, бетона или легкого бетона 2) Армирование подстилающих слоев и набетонок (при необходимости) 3) Выравнивание поверхности бетонной стяжки 4) Железнение бетонных покрытий 5) Грунтовка поверхности 6) Устройство покрытий 7) Контроль качества | 8) Вспомогательные операции: Доставка материалов и изделий от приобъектного склада к месту укладки или монтажа; Подготовка оснований; Шлифовка покрытий; Уход за покрытиями; Устройство верхнего упрочняющего слоя или иного (согласно проектной документации) | 1. Раствор готовый / бетон 2. Кирпич кислотоупорный 3. Клей плиточный 4. Затирка | 1. Объем работ измеряется в метрах квадратных. 2. Объемы работ должны определяться по проекту с учетом установленных требований к организации и производству строительно-монтажных работ. 3. Площади, занимаемые перегородками, колоннами, печами, фундаментами, выступающими над уровнем пола, и подобными конструкциями, в объем работ не включаются. |  | Строительные работы
160 | УЕР-06-01-07 | Отделочные работы | Устройство полов | Устройство полов с полимерным/эпоксидным наливным покрытием | м2 | УЕР распространяются на работы по устройству полов с эпоксидным покрытием в промышленном, жилищно-гражданском, транспортном и водохозяйственном строительстве различного назначения и в пределах территории, ограниченной генеральным планом предприятия, либо границами проектирования | 1) Планировка основания 2) Устройство подстилающего слоя с разравниванием и уплотнением 3) Укладка и разравнивание слоя раствора, бетона или легкого бетона 4) Армирование подстилающих слоев и набетонок (при необходимости) 5) Шлифовка основания 6) Нанесение клеевого состава на подготовленную поверхность 7) Укладка гидроизоляционной ленты 8) Огрунтовка основания 9) Приготовление составов 10) Нанесение основного слоя 11) Нанесение лицевого слоя | 12) Вспомогательные операции: Устройство деформационных швов; Уход за подстилающими слоями; Приготовление раствора, с применением любых типов добавок согласно ПСД; Проливка; Уход за стяжкой; Шлифовка покрытий; Железнение цементных покрытий; Очистка бетонной поверхности сжатым воздухом с помощью компрессора; Приготовление клея; Запечатывание гидроизоляционной ленты клеевым составом. | 1. Материалы основания (бетон/раствор) 2. Материалы основного слоя покрытия 3. Материалы лицевого слоя покрытия | 1. Объем работ измеряется в метрах квадратных. 2. Объемы работ должны определяться по проекту с учетом установленных требований к организации и производству строительно-монтажных работ. 3. Площади, занимаемые перегородками, колоннами, печами, фундаментами, выступающими над уровнем пола, и подобными конструкциями, в объем работ не включаются. |  | Строительные работы
161 | УЕР-06-01-08 | Отделочные работы | Устройство полов | Устройство полов с покрытием из металлического настила (фальшполы) | м2 | УЕР распространяются на работы по устройству полов с покрытием из металлического настила (фальшполы) в промышленном, жилищно-гражданском, транспортном и водохозяйственном строительстве различного назначения. | 1) Укладка и разравнивание слоя раствора 2) Сборка опор и рамных конструкций в проектное положение 3) Регулировка по высоте 4) Укладка настила 5) Монтаж ограждений (при необходимости) | 6) Вспомогательные операции: Доставка материалов и изделий от приобъектного склада к месту укладки или монтажа; Подготовка основания; Уход за стяжкой; Антикоррозийное покрытие; Крепление опор и рам к стяжке ( при необходимости) | 1. Раствор / бетон 2. Комплект фальшпола | 1. Объем работ измеряется в метрах квадратных. 2. Объемы работ должны определяться по проекту с учетом установленных требований к организации и производству строительно-монтажных работ. 3. Площади, занимаемые перегородками, колоннами, печами, фундаментами, выступающими над уровнем пола, и подобными конструкциями, в объем работ не включаются. |  | Строительные работы
162 | УЕР-06-02-01 | Отделочные работы | Перегородки и заполнение внутренних проемов | Установка дверей внутренних (в т.ч. деревянных, ПВХ) | м2 | УЕР распространяются на работы по установке дверей (в т.ч. деревянных, ПВХ) с различной площадью дверного проема (в т.ч. однопольные, двупольные, независимо от способа открывания) | 1) Установка дверей (в т.ч. скобяных изделий, противосъемных упоров, дверных доводчиков, наличников и проч.) 2) Заполнения зазоров | 3) Подготовка проема: очистка проема от мусора; Размещение и закрепление порога; Декорирование мест креплений; Доставку материалов и изделий от приобъектного склада к месту укладки или монтажа; | 1. Дверные блоки | 1. Объем работ измеряется в метрах квадратных (м2). 2. К расчету принимается площадь проема в соответствии с проектным данными. 3. Рама, металлические изделия и комплектующие не рассчитываются как отдельный объем работ |  | Строительные работы
163 | УЕР-06-02-02 | Отделочные работы | Перегородки и заполнение внутренних проемов | Установка дверей внутренних металлических, в том числе противопожарных | м2 | УЕР распространяются на работы по установке металлических противопожарных дверей с различной площадью дверного проема (в т.ч. однопольные, двупольные, независимо от способа открывания) | 1) Разметка сверление, установка закладной к анкеру и уголку коробки с выверкой в проектное положение 2) Установка дверей (в т.ч. скобяных изделий, противосъемных упоров, дверных доводчиков, наличников и проч.) 3) Установка элементов контура заземления 4) Заполнения зазоров 5) Установка замков | 6) Вспомогательные операции: Подготовка проема: очистка проема от мусора; Размещение и закрепление порога; Декорирование мест креплений; Доставку материалов и изделий от приобъектного склада к месту укладки или монтажа; | 1. Двери металлические | 1. Объем работ измеряется в метрах квадратных (м2). 2. К расчету принимается площадь проема в соответствии с проектным данными. 3. Рама, металлические изделия и комплектующие не рассчитываются как отдельный объем работ |  | Строительные работы
164 | УЕР-06-02-03 | Отделочные работы | Перегородки и заполнение внутренних проемов | Монтаж гипсокартонных перегородок | м2 | УЕР распространяются на работы по монтажу гипсокартонных перегородок в промышленном, жилищно-гражданском, транспортном и водохозяйственном строительстве различного назначения. | 1) Установка и крепление направляющих и крайних стоечных профилей к конструкциям здания дюбелями 2) Установка стоечных профилей в направляющие с креплением 3) Устройство дверных проемов и деформационного шва 4) Установка гипсокартонных листов с креплением их самонарезающими винтами 5) Укладка в пазухи между стойками изоляционного материала 6) Крепление перегородок к стенам и полу | 7) Вспомогательные операции: Доставка материалов и изделий от приобъектного склада к месту укладки или монтажа; Разметка проектного положения металлического каркаса; Наклейка уплотнительной ленты на профили, примыкающие к конструкциям здания; Наклейка разделительной ленты в местах сопряжения с поверхностью стен и потолка; Заделка продольных швов шпаклевкой с применением армирующей ленты, поперечных швов и углублений от винтов - без ленты; Грунтование поверхности; Изготовление и установка каркаса или обвязок перегородок с острожкой открытых поверхностей; Крепление перегородок к стенам и полу; Укладка утеплителя в стены (при необходимости) | 1. Листы гипсокартонные 2. Профиль металлический 3. Материал теплоизоляционный из минеральных волокон | 1. Объем работ измеряется в метрах квадратных (м2). 2. Высоту стен и перегородок следует принимать по проекту: а) стен рубленых и каркасных - между нижней гранью нижнего венца (обвязки) и верхней гранью верхнего венца (обвязки) без добавления на осадку; б) стен из щитов заводского изготовления - от нижней грани цокольной обвязки до верха чердачной балки; в) перегородок - от отметки чистого пола до их верха. 3. Площадь стен и перегородок следует определять за вычетом проемов. |  | Строительные работы
165 | УЕР-06-03-01 | Отделочные работы | Отделка помещений | Устройство подвесных потолков на каркасе | м2 | УЕР распространяются на работы по монтажу различного рода подвесных потолков (armstrong, грильято, реечных потолков albes и др.) на каркасе в промышленном, жилищно-гражданском, транспортном и водохозяйственном строительстве различного назначения и в пределах территории, ограниченной генеральным планом предприятия, либо границами проектирования | 1) Установка элементов крепления 2) Сборка и установка каркасов 3) Укладка звукоизолирующих материалов 4) Облицовка плитами потолков 5) Облицовка каркаса рейками 6) Установка нащельников 7) Установка декоративного уголка 8) Отделка поверхности облицовки | 9) Вспомогательные операции: Доставка материалов и изделий от приобъектного склада к месту укладки или монтажа; Покрытие поверхностей противогрибковой жидкостью; Все необходимые леса, подмости и другие временные конструкции | 1. Подвесные потолки (согласно проектным данным) | 1. Объем работ измеряется в метрах квадратных (м2). |  | Строительные работы
166 | УЕР-06-03-02 | Отделочные работы | Отделка помещений | Отделка потолков с покраской | м2 | УЕР распространяются на работы по отделке потолков с покраской ( любым типом краски)в промышленном, жилищно-гражданском, транспортном и водохозяйственном строительстве различного назначения и в пределах территории. Данная расценка включает в себя все типы покраски (простая, улучшеная и т.д.) . | 1) Нанесение шпатлевки на трещины и раковины 2) Шлифовка подмазаных мест 3) Шпатлевка поверхности 4) Шлифовка прогрунтованной поверхности 5) Грунтовка поверхности 6) Шлифовка прогрунтованной поверхности 7) Окраска поверхностей (согласно ПСД) | 8) Вспомогательные операции: Доставка материалов и изделий от приобъектного склада к месту укладки или монтажа; Покрытие поверхностей противогрибковой жидкостью; Приготовление штукатурного раствора из сухих смесей; Огрунтовка поверхностей; Нанесение раствора вручную с затиркой; Нанесение раствора для отделки плоскостей лузг и усенков; Шлифовка подмазанных мест; Все необходимые леса, подмости и другие временные конструкции | 1. Материалы для подготовки поверхности 2. Материалы финишного покрытия | 1. Объем работ измеряется в метрах квадратных (м2). 2. Площадь следует определять за вычетом проемов. |  | Строительные работы
167 | УЕР-06-03-03 | Отделочные работы | Отделка помещений | Отделка стен и перегородок с покраской | м2 | УЕР распространяются на работы по отделке стен и перегородок с покраской (любым типом краски) в промышленном, жилищно-гражданском, транспортном и водохозяйственном строительстве различного назначения. Данная расценка включает в себя все типы покраски (простая, улучшеная и т.д.) . | 1) Нанесение раствора на поверхности с разравниванием и затиркой 2) Нанесение шпатлевки на трещины и раковины 3) Шлифовка подмазаных мест 4) Шпатлевка поверхности 5) Шлифовка прогрунтованной поверхности 6) Грунтовка поверхности 7) Шлифовка прогрунтованной поверхности 8) Окраска поверхностей (согласно ПСД) | 9) Вспомогательные операции: Доставка материалов и изделий от приобъектного склада к месту укладки или монтажа; Покрытие поверхностей противогрибковой жидкостью; Приготовление штукатурного раствора из сухих смесей; Огрунтовка поверхностей; Нанесение раствора для отделки плоскостей лузг и усенков; Шлифовка подмазанных мест; Все необходимые леса, подмости и другие временные конструкции | 1. Материалы для подготовки поверхности 2. Материалы финишного покрытия | 1. Объем работ измеряется в метрах квадратных (м2). 2. Площадь следует определять за вычетом проемов. |  | Строительные работы
168 | УЕР-06-03-04 | Отделочные работы | Отделка помещений | Отделка стен и перегородок с облицовкой плиткой | м2 | УЕР распространяются на работы по отделке стен и перегородок с облицовкой плиткой в промышленном, жилищно-гражданском, транспортном и водохозяйственном строительстве различного назначения. | 1) Облицовка поверхностей 2) Заполнение швов | 3) Вспомогательные операции: Доставка материалов и изделий от приобъектного склада к месту укладки или монтажа; Покрытие поверхностей противогрибковой жидкостью; Набивка полос штукатурной сетки в местах примыканий; Нанесение раствора на поверхности с разравниванием и затиркой накрывочного слоя; Оштукатуривание откосов ниш отопления; Обмазка раствором коробок, наличников и плинтусов; Набивка по деревянным поверхностям проволочной сетки и устройство подготовительного слоя с нарезкой борозд; Сортировка плиток; Распудривание облицованных поверхностей; Очистка и промывка поверхности облицовки; Приготовление клея; Перерубка плиток и подточка кромок | 1. Плитка облицовочная 2. Клей 3. Затирка | 1. Объем работ измеряется в метрах квадратных (м2). 2. Площадь следует определять за вычетом проемов. |  | Строительные работы
169 | УЕР-06-04-01 | Отделочные работы | Отделка фасадов | Отделка наружных стен с покраской | м2 | УЕР распространяются на работы по отделке наружных стен в промышленном, жилищно-гражданском, транспортном и водохозяйственном строительстве различного назначения. | 1) Выравнивание поверхности стен цементным раствором 2) Огрунтовка поверхности стен 3) Очистка облицованной поверхности 4) Окраска | 5) Вспомогательные операции: Доставка материалов и изделий от приобъектного склада к месту укладки или монтажа; Очистка; Расшивка трещин; Подмазка; Шлифовка; Очистка прилегающих поверхностей (при необходимости); Все необходимые леса, подмости и другие временные конструкции | 1. Материалы для подготовки поверхности 2. Материалы финишного покрытия | 1. Объем работ измеряется в метрах квадратных (м2). 2. Площадь следует определять за вычетом проемов. |  | Строительные работы
Трубопроводы
170 | УЕР-07-01-01 | Трубопроводы | Технологические трубопроводы: межцеховые | Монтаж технологических трубопроводов: межцеховых из углеродистых, среднелегированных и низколегированных сталей, диаметр условного прохода до 40 мм | т | Расценка распространяется на монтаж трубопроводов, прокладываемых вне помещений цехов в траншеях, каналах и лотках, на эстакадах, кронштейнах и подвесах, специальных конструкциях. Расценка применяется в том числе для работ по монтажу оцинкованных трубопроводов К качественным сталям относятся все углеродистые стали с упрочненным или нормализованным наружным и/или внутренним слоем | 1) Сборка, монтаж и выверка опорных конструкций 2) Изготовление и предварительная сборка трубных узлов 3) Монтаж трубопровода, фланцев, фитингов, устройство врезок 4) Сварочные работы согласно технологической карте проведения сварочных работ 5) Проведений всех необходимых видов контроля согласно нормативной и проектной документации, включая ВИК, УЗК торцов труб, радиографический контроль стыков, УЗК стыков 6) Проведение всех необходимых методов испытаний согласно нормативной и проектной документации, включая гидравлические и/или пневматические испытания, включая перепаковку и обратную сборку фланцевых соединений после проведения испытаний | 7) Вспомогательные операции: Транспортировка узлов и деталей трубопровода к месту монтажа; Монтаж и демонтаж лесов, подмостей и пр.; Снятие транспортных заглушек и полный осмотр трубного узла; Доизготовление на месте (при необходимости); Сборка трубопровода и трубопроводных узлов на фланцевых соединениях ( для гуммированных трубопроводов); Монтаж закладных деталей под КИПиА (при необходимости); Сборка, затяжка болтов и центровка фланцевого соединения (при необходимости); Протаскивание трубопровода в защитный кожух, если потребуется; Монтаж элементов контура заземления и монтаж элементов уравнения потенциалов, при необходимости; Установка коррозионных купонов, при необходимости; Очистка и осушка (при необходимости) полости трубопровода с монтажом и демонтажом временных заглушек; При монтаже трубопроводов с АКЗ: опознавательная и сигнальная окраска, нанесение указателей направления потока, маркировка и АКЗ сварных швов и мест приварки | 1. Трубопровод диаметром условного прохода до 40 мм 2. Опорные конструкции для трубопроводов диаметром условного прохода до 40 мм | 1. Объем работ измеряется в тоннах (т). При этом к массе деталей и узлов трубопроводов следует добавлять массу кронштейнов, опор и подвесок, без учета массы наплавленного металла. При исчислении массы готового изделия следует добавлять только массы опор непосредственно примыкающие к трубопроводу, остальные опорные конструкции относятся к металлоконструкциям. Источником определения объемов являются данные проектной или рабочей документации |  | Монтажные работы
171 | УЕР-07-01-02 | Трубопроводы | Технологические трубопроводы: межцеховые | Монтаж технологических трубопроводов: межцеховых из углеродистых, среднелегированных и низколегированных сталей, диаметр условного прохода от 40 мм до 200 мм | т | Расценка распространяется на монтаж трубопроводов, прокладываемых вне помещений цехов в траншеях, каналах и лотках, на эстакадах, кронштейнах и подвесах, специальных конструкциях. Расценка применяется в том числе для работ по монтажу оцинкованных трубопроводов К качественным сталям относятся все углеродистые стали с упрочненным или нормализованным наружным и/или внутренним слоем | 1) Сборка, монтаж и выверка опорных конструкций 2) Изготовление и предварительная сборка трубных узлов 3) Монтаж трубопровода, фланцев, фитингов, устройство врезок 4) Сварочные работы согласно технологической карте проведения сварочных работ 5) Проведение всех необходимых видов контроля согласно нормативной и проектной документации, включая ВИК, УЗК торцов труб, радиографический контроль стыков, УЗК стыков 6) Проведение всех необходимых методов испытаний согласно нормативной и проектной документации, включая гидравлические и/или пневматические испытания, включая перепаковку и обратную сборку фланцевых соединений после проведения испытаний | 7) Вспомогательные операции: Транспортировка узлов и деталей трубопровода к месту монтажа; Монтаж и демонтаж лесов, подмостей и пр.; Снятие транспортных заглушек и полный осмотр трубного узла; Доизготовление на месте (при необходимости); Сборка трубопровода и трубопроводных узлов на фланцевых соединениях ( для гуммированных трубопроводов); Монтаж закладных деталей под КИПиА (при необходимости); Сборка, затяжка болтов и центровка фланцевого соединения (при необходимости); Протаскивание трубопровода в защитный кожух, если потребуется; Монтаж элементов контура заземления и монтаж элементов уравнения потенциалов, при необходимости; Установка коррозионных купонов, при необходимости; Очистка и осушка (при необходимости) полости трубопровода с монтажом и демонтажом временных заглушек; При монтаже трубопроводов с АКЗ: опознавательная и сигнальная окраска, нанесение указателей направления потока, маркировка и АКЗ сварных швов и мест приварки | 1. Трубопровод диаметром условного прохода от 40 мм до 200 мм 2. Опорные конструкции для трубопроводов диаметром условного прохода от 40 мм до 200 мм | 1. Объем работ измеряется в тоннах (т). При этом к массе деталей и узлов трубопроводов следует добавлять массу кронштейнов, опор и подвесок, без учета массы наплавленного металла. При исчислении массы готового изделия следует добавлять только массы опор непосредственно примыкающие к трубопроводу, остальные опорные конструкции относятся к металлоконструкциям. Источником определения объемов являются данные проектной или рабочей документации |  | Монтажные работы
172 | УЕР-07-01-03 | Трубопроводы | Технологические трубопроводы: межцеховые | Монтаж технологических трубопроводов: межцеховых из углеродистых, среднелегированных и низколегированных сталей, диаметр условного прохода от 200 мм до 400 мм | т | Расценка распространяется на монтаж трубопроводов, прокладываемых вне помещений цехов в траншеях, каналах и лотках, на эстакадах, кронштейнах и подвесах, специальных конструкциях. Расценка применяется в том числе для работ по монтажу оцинкованных трубопроводов К качественным сталям относятся все углеродистые стали с упрочненным или нормализованным наружным и/или внутренним слоем | 1) Сборка, монтаж и выверка опорных конструкций 2) Изготовление и предварительная сборка трубных узлов 3) Монтаж трубопровода, фланцев, фитингов, устройство врезок 4) Сварочные работы согласно технологической карте проведения сварочных работ 5) Проведение всех необходимых видов контроля согласно нормативной и проектной документации, включая ВИК, УЗК торцов труб, радиографический контроль стыков, УЗК стыков 6) Проведение всех необходимых методов испытаний согласно нормативной и проектной документации, включая гидравлические и/или пневматические испытания, включая перепаковку и обратную сборку фланцевых соединений после проведения испытаний | 7) Вспомогательные операции: транспортировка узлов и деталей трубопровода к месту монтажа; Монтаж и демонтаж лесов, подмостей и пр.; Снятие транспортных заглушек и полный осмотр трубного узла; Доизготовление на месте (при необходимости); Сборка трубопровода и трубопроводных узлов на фланцевых соединениях ( для гуммированных трубопроводов); Монтаж закладных деталей под КИПиА (при необходимости); Сборка, затяжка болтов и центровка фланцевого соединения (при необходимости); Протаскивание трубопровода в защитный кожух, если потребуется; Монтаж элементов контура заземления и монтаж элементов уравнения потенциалов, при необходимости; Установка коррозионных купонов, при необходимости; Очистка и осушка (при необходимости) полости трубопровода с монтажом и демонтажом временных заглушек; При монтаже трубопроводов с АКЗ: опознавательная и сигнальная окраска, нанесение указателей направления потока, маркировка и АКЗ сварных швов и мест приварки | 1. Трубопровод диаметром условного прохода от 200 мм до 400 мм 2. Опорные конструкции для трубопроводов диаметром условного прохода от 200 мм до 400 мм | 1. Объем работ измеряется в тоннах (т). При этом к массе деталей и узлов трубопроводов следует добавлять массу кронштейнов, опор и подвесок, без учета массы наплавленного металла. При исчислении массы готового изделия следует добавлять только массы опор непосредственно примыкающие к трубопроводу, остальные опорные конструкции относятся к металлоконструкциям. Источником определения объемов являются данные проектной или рабочей документации |  | Монтажные работы
173 | УЕР-07-01-04 | Трубопроводы | Технологические трубопроводы: межцеховые | Монтаж технологических трубопроводов: межцеховых из углеродистых, среднелегированных и низколегированных сталей, диаметр условного прохода от 400 мм до 800 мм | т | Расценка распространяется на монтаж трубопроводов, прокладываемых вне помещений цехов в траншеях, каналах и лотках, на эстакадах, кронштейнах и подвесах, специальных конструкциях. Расценка применяется в том числе для работ по монтажу оцинкованных трубопроводов К качественным сталям относятся все углеродистые стали с упрочненным или нормализованным наружным и/или внутренним слоем | 1) Сборка, монтаж и выверка опорных конструкций 2) Изготовление и предварительная сборка трубных узлов 3) Монтаж трубопровода, фланцев, фитингов, устройство врезок 4) Сварочные работы согласно технологической карте проведения сварочных работ 5) Проведение всех необходимых видов контроля согласно нормативной и проектной документации, включая ВИК, УЗК торцов труб, радиографический контроль стыков, УЗК стыков 6) Проведение всех необходимых методов испытаний согласно нормативной и проектной документации, включая гидравлические и/или пневматические испытания, включая перепаковку и обратную сборку фланцевых соединений после проведения испытаний | 7) Вспомогательные операции: Транспортировка узлов и деталей трубопровода к месту монтажа; Монтаж и демонтаж лесов, подмостей и пр.; Снятие транспортных заглушек и полный осмотр трубного узла; Доизготовление на месте (при необходимости); Сборка трубопровода и трубопроводных узлов на фланцевых соединениях ( для гуммированных трубопроводов); Монтаж закладных деталей под КИПиА (при необходимости); Сборка, затяжка болтов и центровка фланцевого соединения (при необходимости); Протаскивание трубопровода в защитный кожух, если потребуется; Монтаж элементов контура заземления и монтаж элементов уравнения потенциалов, при необходимости; Установка коррозионных купонов, при необходимости; Очистка и осушка (при необходимости) полости трубопровода с монтажом и демонтажом временных заглушек; При монтаже трубопроводов с АКЗ: опознавательная и сигнальная окраска, нанесение указателей направления потока, маркировка и АКЗ сварных швов и мест приварки | 1. Трубопровод диаметром условного прохода от 400 мм до 800 мм 2. Опорные конструкции для трубопроводов диаметром условного прохода от 400 мм до 800 мм | 1. Объем работ измеряется в тоннах (т). При этом к массе деталей и узлов трубопроводов следует добавлять массу кронштейнов, опор и подвесок, без учета массы наплавленного металла. При исчислении массы готового изделия следует добавлять только массы опор непосредственно примыкающие к трубопроводу, остальные опорные конструкции относятся к металлоконструкциям. Источником определения объемов являются данные проектной или рабочей документации |  | Монтажные работы
174 | УЕР-07-01-05 | Трубопроводы | Технологические трубопроводы: межцеховые | Монтаж технологических трубопроводов: межцеховых из углеродистых, среднелегированных и низколегированных сталей, диаметр условного прохода от 800 мм и более | т | Расценка распространяется на монтаж трубопроводов, прокладываемых вне помещений цехов в траншеях, каналах и лотках, на эстакадах, кронштейнах и подвесах, специальных конструкциях. Расценка применяется в том числе для работ по монтажу оцинкованных трубопроводов К качественным сталям относятся все углеродистые стали с упрочненным или нормализованным наружным и/или внутренним слоем | 1) Сборка, монтаж и выверка опорных конструкций 2) Изготовление и предварительная сборка трубных узлов 3) Монтаж трубопровода, фланцев, фитингов, устройство врезок 4) Сварочные работы согласно технологической карте проведения сварочных работ 5) Проведение всех необходимых видов контроля согласно нормативной и проектной документации, включая ВИК, УЗК торцов труб, радиографический контроль стыков, УЗК стыков 6) Проведение всех необходимых методов испытаний согласно нормативной и проектной документации, включая гидравлические и/или пневматические испытания, включая перепаковку и обратную сборку фланцевых соединений после проведения испытаний | 7) Вспомогательные операции: Транспортировка узлов и деталей трубопровода к месту монтажа; Монтаж и демонтаж лесов, подмостей и пр.; Снятие транспортных заглушек и полный осмотр трубного узла; Доизготовление на месте (при необходимости); Сборка трубопровода и трубопроводных узлов на фланцевых соединениях ( для гуммированных трубопроводов); Монтаж закладных деталей под КИПиА (при необходимости); Сборка, затяжка болтов и центровка фланцевого соединения (при необходимости); Протаскивание трубопровода в защитный кожух, если потребуется; Монтаж элементов контура заземления и монтаж элементов уравнения потенциалов, при необходимости; Установка коррозионных купонов, при необходимости; Очистка и осушка (при необходимости) полости трубопровода с монтажом и демонтажом временных заглушек; При монтаже трубопроводов с АКЗ: опознавательная и сигнальная окраска, нанесение указателей направления потока, маркировка и АКЗ сварных швов и мест приварки | 1. Трубопровод диаметром условного прохода от 800 мм и более 2. Опорные конструкции для трубопроводов диаметром условного прохода от 800 мм и более | 1. Объем работ измеряется в тоннах (т). При этом к массе деталей и узлов трубопроводов следует добавлять массу кронштейнов, опор и подвесок, без учета массы наплавленного металла. При исчислении массы готового изделия следует добавлять только массы опор непосредственно примыкающие к трубопроводу, остальные опорные конструкции относятся к металлоконструкциям. Источником определения объемов являются данные проектной или рабочей документации |  | Монтажные работы
175 | УЕР-07-01-06 | Трубопроводы | Технологические трубопроводы: межцеховые | Монтаж технологических трубопроводов: межцеховых из высоколегированных и нержавеющих сталей, диаметр условного прохода до 40 мм | т | Расценка распространяется на монтаж трубопроводов, прокладываемых вне помещений цехов в траншеях, каналах и лотках, на эстакадах, кронштейнах и подвесах, специальных конструкциях. | 1) Сборка, монтаж и выверка опорных конструкций 2) Изготовление и предварительная сборка трубных узлов 3) Монтаж трубопровода, фланцев, фитингов, устройство врезок 4) Сварочные работы согласно технологической карте проведения сварочных работ 5) Проведение всех необходимых видов контроля согласно нормативной и проектной документации, включая ВИК, УЗК торцов труб, радиографический контроль стыков, УЗК стыков. 6) Проведение всех необходимых методов испытаний согласно нормативной и проектной документации, включая гидравлические и/или пневматические испытания, включая перепаковку и обратную сборку фланцевых соединений после проведения испытаний | 7) Вспомогательные операции: Транспортировка узлов и деталей трубопровода к месту монтажа; Монтаж и демонтаж лесов, подмостей и пр.; Снятие транспортных заглушек и полный осмотр трубного узла; Доизготовление на месте (при необходимости); Сборка трубопровода и трубопроводных узлов на фланцевых соединениях ( для гуммированных трубопроводов); Монтаж закладных деталей под КИПиА (при необходимости); Сборка, затяжка болтов и центровка фланцевого соединения (при необходимости); Термообработка сварочных соединений, если потребуется; Протаскивание трубопровода в защитный кожух, если потребуется; Монтаж элементов контура заземления и монтаж элементов уравнения потенциалов, при необходимости; Очистка и осушка (при необходимости) полости трубопровода с монтажом и демонтажом временных заглушек; При монтаже трубопроводов с АКЗ: опознавательная и сигнальная окраска, нанесение указателей направления потока, маркировка и АКЗ сварных швов и мест приварки | 1. Трубопровод диаметром условного прохода до 40 мм 2. Опорные конструкции для трубопроводов диаметром условного прохода до 40 мм | 1. Объем работ измеряется в тоннах (т). При этом к массе деталей и узлов трубопроводов следует добавлять массу кронштейнов, опор и подвесок, без учета массы наплавленного металла. При исчислении массы готового изделия следует добавлять только массы опор непосредственно примыкающие к трубопроводу, остальные опорные конструкции относятся к металлоконструкциям. Источником определения объемов являются данные проектной или рабочей документации |  | Монтажные работы
176 | УЕР-07-01-07 | Трубопроводы | Технологические трубопроводы: межцеховые | Монтаж технологических трубопроводов: межцеховых из высоколегированных и нержавеющих сталей, диаметр условного прохода от 40 мм до 200 мм | т | Расценка распространяется на монтаж трубопроводов, прокладываемых вне помещений цехов в траншеях, каналах и лотках, на эстакадах, кронштейнах и подвесах, специальных конструкциях. | 1) Сборка, монтаж и выверка опорных конструкций 2) Изготовление и предварительная сборка трубных узлов 3) Монтаж трубопровода, фланцев, фитингов, устройство врезок 4) Сварочные работы согласно технологической карте проведения сварочных работ 5) Проведение всех необходимых видов контроля согласно нормативной и проектной документации, включая ВИК, УЗК торцов труб, радиографический контроль стыков, УЗК стыков. 6) Проведение всех необходимых методов испытаний согласно нормативной и проектной документации, включая гидравлические и/или пневматические испытания, включая перепаковку и обратную сборку фланцевых соединений после проведения испытаний | 7) Вспомогательные операции: Транспортировка узлов и деталей трубопровода к месту монтажа; Монтаж и демонтаж лесов, подмостей и пр.; Снятие транспортных заглушек и полный осмотр трубного узла; Доизготовление на месте (при необходимости); Сборка трубопровода и трубопроводных узлов на фланцевых соединениях ( для гуммированных трубопроводов); Монтаж закладных деталей под КИПиА (при необходимости); Сборка, затяжка болтов и центровка фланцевого соединения (при необходимости); Термообработка сварочных соединений, если потребуется; Протаскивание трубопровода в защитный кожух, если потребуется; Монтаж элементов контура заземления и монтаж элементов уравнения потенциалов, при необходимости; Очистка и осушка (при необходимости) полости трубопровода с монтажом и демонтажом временных заглушек; При монтаже трубопроводов с АКЗ: опознавательная и сигнальная окраска, нанесение указателей направления потока, маркировка и АКЗ сварных швов и мест приварки | 1. Трубопровод диаметром условного прохода от 40 мм до 200 мм 2. Опорные конструкции для трубопроводов диаметром условного прохода от 40 мм до 200 мм | 1. Объем работ измеряется в тоннах (т). При этом к массе деталей и узлов трубопроводов следует добавлять массу кронштейнов, опор и подвесок, без учета массы наплавленного металла. При исчислении массы готового изделия следует добавлять только массы опор непосредственно примыкающие к трубопроводу, остальные опорные конструкции относятся к металлоконструкциям. Источником определения объемов являются данные проектной или рабочей документации |  | Монтажные работы
177 | УЕР-07-01-08 | Трубопроводы | Технологические трубопроводы: межцеховые | Монтаж технологических трубопроводов: межцеховых из высоколегированных и нержавеющих сталей, диаметр условного прохода от 200 мм до 400 мм | т | Расценка распространяется на монтаж трубопроводов, прокладываемых вне помещений цехов в траншеях, каналах и лотках, на эстакадах, кронштейнах и подвесах, специальных конструкциях. | 1) Сборка, монтаж и выверка опорных конструкций 2) Изготовление и предварительная сборка трубных узлов 3) Монтаж трубопровода, фланцев, фитингов, устройство врезок 4) Сварочные работы согласно технологической карте проведения сварочных работ 5) Проведение всех необходимых видов контроля согласно нормативной и проектной документации, включая ВИК, УЗК торцов труб, радиографический контроль стыков, УЗК стыков 6) Проведение всех необходимых методов испытаний согласно нормативной и проектной документации, включая гидравлические и/или пневматические испытания, включая перепаковку и обратную сборку фланцевых соединений после проведения испытаний | 7) Вспомогательные операции: Транспортировка узлов и деталей трубопровода к месту монтажа; Монтаж и демонтаж лесов, подмостей и пр.; Снятие транспортных заглушек и полный осмотр трубного узла; Доизготовление на месте (при необходимости); Сборка трубопровода и трубопроводных узлов на фланцевых соединениях ( для гуммированных трубопроводов); Монтаж закладных деталей под КИПиА (при необходимости); Сборка, затяжка болтов и центровка фланцевого соединения (при необходимости); Термообработка сварочных соединений, если потребуется; Протаскивание трубопровода в защитный кожух, если потребуется; Монтаж элементов контура заземления и монтаж элементов уравнения потенциалов, при необходимости; Очистка и осушка (при необходимости) полости трубопровода с монтажом и демонтажом временных заглушек; При монтаже трубопроводов с АКЗ: опознавательная и сигнальная окраска, нанесение указателей направления потока, маркировка и АКЗ сварных швов и мест приварки | 1. Трубопровод диаметром условного прохода от 200 мм до 400 мм 2. Опорные конструкции для трубопроводов диаметром условного прохода от 200 мм до 400 мм | 1. Объем работ измеряется в тоннах (т). При этом к массе деталей и узлов трубопроводов следует добавлять массу кронштейнов, опор и подвесок, без учета массы наплавленного металла. При исчислении массы готового изделия следует добавлять только массы опор непосредственно примыкающие к трубопроводу, остальные опорные конструкции относятся к металлоконструкциям. Источником определения объемов являются данные проектной или рабочей документации |  | Монтажные работы
178 | УЕР-07-01-09 | Трубопроводы | Технологические трубопроводы: межцеховые | Монтаж технологических трубопроводов: межцеховых из высоколегированных и нержавеющих сталей, диаметр условного прохода от 400 мм до 800 мм | т | Расценка распространяется на монтаж трубопроводов, прокладываемых вне помещений цехов в траншеях, каналах и лотках, на эстакадах, кронштейнах и подвесах, специальных конструкциях. | 1) Сборка, монтаж и выверка опорных конструкций 2) Изготовление и предварительная сборка трубных узлов 3) Монтаж трубопровода, фланцев, фитингов, устройство врезок 4) Сварочные работы согласно технологической карте проведения сварочных работ 5) Проведение всех необходимых видов контроля согласно нормативной и проектной документации, включая ВИК, УЗК торцов труб, радиографический контроль стыков, УЗК стыков 6) Проведение всех необходимых методов испытаний согласно нормативной и проектной документации, включая гидравлические и/или пневматические испытания, включая перепаковку и обратную сборку фланцевых соединений после проведения испытаний | 7) Вспомогательные операции: Транспортировка узлов и деталей трубопровода к месту монтажа; Монтаж и демонтаж лесов, подмостей и пр.; Снятие транспортных заглушек и полный осмотр трубного узла; Доизготовление на месте (при необходимости); Сборка трубопровода и трубопроводных узлов на фланцевых соединениях ( для гуммированных трубопроводов); Монтаж закладных деталей под КИПиА (при необходимости); Сборка, затяжка болтов и центровка фланцевого соединения (при необходимости); Термообработка сварочных соединений, если потребуется; Протаскивание трубопровода в защитный кожух, если потребуется; Монтаж элементов контура заземления и монтаж элементов уравнения потенциалов, при необходимости; Очистка и осушка (при необходимости) полости трубопровода с монтажом и демонтажом временных заглушек; При монтаже трубопроводов с АКЗ: опознавательная и сигнальная окраска, нанесение указателей направления потока, маркировка и АКЗ сварных швов и мест приварки | 1. Трубопровод диаметром условного прохода от 400 мм до 800 мм 2. Опорные конструкции для трубопроводов диаметром условного прохода от 400 мм до 800 мм | 1. Объем работ измеряется в тоннах (т). При этом к массе деталей и узлов трубопроводов следует добавлять массу кронштейнов, опор и подвесок, без учета массы наплавленного металла. При исчислении массы готового изделия следует добавлять только массы опор непосредственно примыкающие к трубопроводу, остальные опорные конструкции относятся к металлоконструкциям. Источником определения объемов являются данные проектной или рабочей документации |  | Монтажные работы
179 | УЕР-07-01-10 | Трубопроводы | Технологические трубопроводы: межцеховые | Монтаж технологических трубопроводов: межцеховых из высоколегированных и нержавеющих сталей, диаметр условного прохода от 800 мм и более | т | Расценка распространяется на монтаж трубопроводов, прокладываемых вне помещений цехов в траншеях, каналах и лотках, на эстакадах, кронштейнах и подвесах, специальных конструкциях. | 1) Сборка, монтаж и выверка опорных конструкций 2) Изготовление и предварительная сборка трубных узлов 3) Монтаж трубопровода, фланцев, фитингов, устройство врезок 4) Сварочные работы согласно технологической карте проведения сварочных работ 5) Проведение всех необходимых видов контроля согласно нормативной и проектной документации, включая ВИК, УЗК торцов труб, радиографический контроль стыков, УЗК стыков 6) Проведение всех необходимых методов испытаний согласно нормативной и проектной документации, включая гидравлические и/или пневматические испытания, включая перепаковку и обратную сборку фланцевых соединений после проведения испытаний | 7) Вспомогательные операции: Транспортировка узлов и деталей трубопровода к месту монтажа; Монтаж и демонтаж лесов, подмостей и пр.; Снятие транспортных заглушек и полный осмотр трубного узла; Доизготовление на месте (при необходимости); Сборка трубопровода и трубопроводных узлов на фланцевых соединениях ( для гуммированных трубопроводов); Монтаж закладных деталей под КИПиА (при необходимости); Сборка, затяжка болтов и центровка фланцевого соединения (при необходимости); Термообработка сварочных соединений, если потребуется; Протаскивание трубопровода в защитный кожух, если потребуется; Монтаж элементов контура заземления и монтаж элементов уравнения потенциалов, при необходимости; Очистка и осушка (при необходимости) полости трубопровода с монтажом и демонтажом временных заглушек; При монтаже трубопроводов с АКЗ: опознавательная и сигнальная окраска, нанесение указателей направления потока, маркировка и АКЗ сварных швов и мест приварки | 1. Трубопровод диаметром условного прохода от 800 мм и более 2. Опорные конструкции для трубопроводов диаметром условного прохода от 800 мм и более | 1. Объем работ измеряется в тоннах (т). При этом к массе деталей и узлов трубопроводов следует добавлять массу кронштейнов, опор и подвесок, без учета массы наплавленного металла. При исчислении массы готового изделия следует добавлять только массы опор непосредственно примыкающие к трубопроводу, остальные опорные конструкции относятся к металлоконструкциям. Источником определения объемов являются данные проектной или рабочей документации |  | Монтажные работы
180 | УЕР-07-01-11 | Трубопроводы | Технологические трубопроводы: межцеховые | Монтаж технологических трубопроводов: межцеховых из титановых сплавов, диаметр условного прохода до 40 мм | т | Расценка распространяется на монтаж трубопроводов, прокладываемых вне помещений цехов в траншеях, каналах и лотках, на эстакадах, кронштейнах и подвесах, специальных конструкциях. | 1) Сборка, монтаж и выверка опорных конструкций 2) Изготовление и предварительная сборка трубных узлов 3) Монтаж трубопровода, фланцев, фитингов, устройство врезок 4) Сварочные работы согласно технологической карте проведения сварочных работ 5) Проведение всех необходимых видов контроля согласно нормативной и проектной документации, включая ВИК, УЗК торцов труб, радиографический контроль стыков, УЗК стыков 6) Проведение всех необходимых методов испытаний согласно нормативной и проектной документации, включая гидравлические и/или пневматические испытания, включая перепаковку и обратную сборку фланцевых соединений после проведения испытаний | 7) Вспомогательные операции: Транспортировка узлов и деталей трубопровода к месту монтажа; Монтаж и демонтаж лесов, подмостей и пр.; Снятие транспортных заглушек и полный осмотр трубного узла; Доизготовление на месте (при необходимости); Сборка трубопровода и трубопроводных узлов на фланцевых соединениях ( для гуммированных трубопроводов); Монтаж закладных деталей под КИПиА (при необходимости); Сборка, затяжка болтов и центровка фланцевого соединения (при необходимости); Термообработка сварочных соединений, если потребуется; Протаскивание трубопровода в защитный кожух, если потребуется; Монтаж элементов контура заземления и монтаж элементов уравнения потенциалов, при необходимости; Очистка и осушка (при необходимости) полости трубопровода с монтажом и демонтажом временных заглушек; При монтаже трубопроводов с АКЗ: опознавательная и сигнальная окраска, нанесение указателей направления потока, маркировка и АКЗ сварных швов и мест приварки | 1. Трубопровод диаметром условного прохода до 40 мм 2. Опорные конструкции для трубопроводов диаметром условного прохода до 40 мм | 1. Объем работ измеряется в тоннах (т). При этом к массе деталей и узлов трубопроводов следует добавлять массу кронштейнов, опор и подвесок, без учета массы наплавленного металла. При исчислении массы готового изделия следует добавлять только массы опор непосредственно примыкающие к трубопроводу, остальные опорные конструкции относятся к металлоконструкциям. Источником определения объемов являются данные проектной или рабочей документации |  | Монтажные работы
181 | УЕР-07-01-12 | Трубопроводы | Технологические трубопроводы: межцеховые | Монтаж технологических трубопроводов: межцеховых из титановых сплавов, диаметр условного прохода от 40 мм до 200 мм | т | Расценка распространяется на монтаж трубопроводов, прокладываемых вне помещений цехов в траншеях, каналах и лотках, на эстакадах, кронштейнах и подвесах, специальных конструкциях. | 1) Сборка, монтаж и выверка опорных конструкций 2) Изготовление и предварительная сборка трубных узлов 3) Монтаж трубопровода, фланцев, фитингов, устройство врезок 4) Сварочные работы согласно технологической карте проведения сварочных работ 5) Проведение всех необходимых видов контроля согласно нормативной и проектной документации, включая ВИК, УЗК торцов труб, радиографический контроль стыков, УЗК стыков 6) Проведение всех необходимых методов испытаний согласно нормативной и проектной документации, включая гидравлические и/или пневматические испытания, включая перепаковку и обратную сборку фланцевых соединений после проведения испытаний | 7) Вспомогательные операции: Транспортировка узлов и деталей трубопровода к месту монтажа; Монтаж и демонтаж лесов, подмостей и пр.; Снятие транспортных заглушек и полный осмотр трубного узла; Доизготовление на месте (при необходимости); Сборка трубопровода и трубопроводных узлов на фланцевых соединениях ( для гуммированных трубопроводов); Монтаж закладных деталей под КИПиА (при необходимости); Сборка, затяжка болтов и центровка фланцевого соединения (при необходимости); Термообработка сварочных соединений, если потребуется; Протаскивание трубопровода в защитный кожух, если потребуется; Монтаж элементов контура заземления и монтаж элементов уравнения потенциалов, при необходимости; Очистка и осушка (при необходимости) полости трубопровода с монтажом и демонтажом временных заглушек; При монтаже трубопроводов с АКЗ: опознавательная и сигнальная окраска, нанесение указателей направления потока, маркировка и АКЗ сварных швов и мест приварки | 1. Трубопровод диаметром условного прохода от 40 мм до 200 мм 2. Опорные конструкции для трубопроводов диаметром условного прохода от 40 мм до 200 мм | 1. Объем работ измеряется в тоннах (т). При этом к массе деталей и узлов трубопроводов следует добавлять массу кронштейнов, опор и подвесок, без учета массы наплавленного металла. При исчислении массы готового изделия следует добавлять только массы опор непосредственно примыкающие к трубопроводу, остальные опорные конструкции относятся к металлоконструкциям. Источником определения объемов являются данные проектной или рабочей документации |  | Монтажные работы
182 | УЕР-07-01-13 | Трубопроводы | Технологические трубопроводы: межцеховые | Монтаж технологических трубопроводов: межцеховых из титановых сплавов, диаметр условного прохода от 200 мм до 400 мм | т | Расценка распространяется на монтаж трубопроводов, прокладываемых вне помещений цехов в траншеях, каналах и лотках, на эстакадах, кронштейнах и подвесах, специальных конструкциях. | 1) Сборка, монтаж и выверка опорных конструкций 2) Изготовление и предварительная сборка трубных узлов 3) Монтаж трубопровода, фланцев, фитингов, устройство врезок 4) Сварочные работы согласно технологической карте проведения сварочных работ 5) Проведение всех необходимых видов контроля согласно нормативной и проектной документации, включая ВИК, УЗК торцов труб, радиографический контроль стыков, УЗК стыков 6) Проведение всех необходимых методов испытаний согласно нормативной и проектной документации, включая гидравлические и/или пневматические испытания, включая перепаковку и обратную сборку фланцевых соединений после проведения испытаний | 7) Вспомогательные операции: Транспортировка узлов и деталей трубопровода к месту монтажа; Монтаж и демонтаж лесов, подмостей и пр.; Снятие транспортных заглушек и полный осмотр трубного узла; Доизготовление на месте (при необходимости); Сборка трубопровода и трубопроводных узлов на фланцевых соединениях ( для гуммированных трубопроводов); Монтаж закладных деталей под КИПиА (при необходимости); Сборка, затяжка болтов и центровка фланцевого соединения (при необходимости); Термообработка сварочных соединений, если потребуется; Протаскивание трубопровода в защитный кожух, если потребуется; Монтаж элементов контура заземления и монтаж элементов уравнения потенциалов, при необходимости; Очистка и осушка (при необходимости) полости трубопровода с монтажом и демонтажом временных заглушек; При монтаже трубопроводов с АКЗ: опознавательная и сигнальная окраска, нанесение указателей направления потока, маркировка и АКЗ сварных швов и мест приварки | 1. Трубопровод диаметром условного прохода от 200 мм до 400 мм 2. Опорные конструкции для трубопроводов диаметром условного прохода от 200 мм до 400 мм | 1. Объем работ измеряется в тоннах (т). При этом к массе деталей и узлов трубопроводов следует добавлять массу кронштейнов, опор и подвесок, без учета массы наплавленного металла. При исчислении массы готового изделия следует добавлять только массы опор непосредственно примыкающие к трубопроводу, остальные опорные конструкции относятся к металлоконструкциям. Источником определения объемов являются данные проектной или рабочей документации |  | Монтажные работы
183 | УЕР-07-01-16 | Трубопроводы | Технологические трубопроводы: межцеховые | Монтаж технологических трубопроводов: межцеховых пластмассовых (полиэтилен, полипропилен и т.п.), диаметр условного прохода до 90 мм | м | Расценка распространяется на монтаж трубопроводов, прокладываемых вне помещений цехов в траншеях, каналах и лотках, на эстакадах, кронштейнах и подвесах, специальных конструкциях. | 1) Сборка, монтаж и выверка опорных конструкций 2) Изготовление и предварительная сборка трубных узлов 3) Монтаж трубопровода, фланцев, фитингов 4) Сварочные работы (пайка и склейка) согласно технологической карте 5) Проведение всех необходимых видов контроля согласно нормативной и проектной документации 6) Проведение всех необходимых методов испытаний согласно нормативной и проектной документации, включая гидравлические и/или пневматические испытания, включая перепаковку и обратную сборку фланцевых соединений после проведения испытаний | 7) Вспомогательные операции: Транспортировка узлов и деталей трубопровода к месту монтажа; Монтаж и демонтаж лесов, подмостей и пр.; Снятие транспортных заглушек и полный осмотр трубного узла; Доизготовление на месте (при необходимости); Сборка, затяжка болтов и центровка фланцевого соединения (при необходимости); Протаскивание трубопровода в защитный кожух, если потребуется; Монтаж закладных деталей под КИПиА (при необходимости); Очистка полости трубопровода с монтажом и демонтажом временных заглушек; При монтаже трубопроводов : опознавательная и сигнальная окраска, нанесение указателей направления потока | 1. Трубопровод диаметром условного прохода до 90 мм 2. Опорные конструкции для трубопроводов диаметром условного прохода до 90 мм | 1. Объем работ измеряется в метрах (м). 2. Объем работ по прокладке трубопроводов следует исчислять по всей проектной длине без вычета длины, занимаемой фасонными частями, арматурой и участками труб. 3. При определении длины трубопроводов по спецификациям длина их по всей трассе учитывается, включая развернутую длину П-образных компенсаторов и фасонных деталей трубопроводов, за исключением строительной длины линзовых и сальниковых компенсаторов. 4.При прокладке трубопровода "змейкой" не учитывать увеличение длины трубопровода. Источником определения объемов являются данные проектной или рабочей документации |  | Монтажные работы
184 | УЕР-07-01-17 | Трубопроводы | Технологические трубопроводы: межцеховые | Монтаж технологических трубопроводов: межцеховых пластмассовых (полиэтилен, полипропилен и т.п.), диаметр условного прохода от 90 мм до 225 мм | м | Расценка распространяется на монтаж трубопроводов, прокладываемых вне помещений цехов в траншеях, каналах и лотках, на эстакадах, кронштейнах и подвесах, специальных конструкциях. | 1) Сборка, монтаж и выверка опорных конструкций 2) Изготовление и предварительная сборка трубных узлов 3) Монтаж трубопровода, фланцев, фитингов 4) Сварочные работы (пайка и склейка) согласно технологической карте 5) Проведение всех необходимых видов контроля согласно нормативной и проектной документации 6) Проведение всех необходимых методов испытаний согласно нормативной и проектной документации, включая гидравлические и/или пневматические испытания, включая перепаковку и обратную сборку фланцевых соединений после проведения испытаний | 7) Вспомогательные операции: Транспортировка узлов и деталей трубопровода к месту монтажа; Монтаж и демонтаж лесов, подмостей и пр.; Снятие транспортных заглушек и полный осмотр трубного узла; Доизготовление на месте (при необходимости); Сборка, затяжка болтов и центровка фланцевого соединения (при необходимости); Протаскивание трубопровода в защитный кожух, если потребуется; Монтаж закладных деталей под КИПиА (при необходимости); Очистка полости трубопровода с монтажом и демонтажом временных заглушек; При монтаже трубопроводов : опознавательная и сигнальная окраска, нанесение указателей направления потока | 1. Трубопровод диаметром условного прохода от 90 мм до 225 мм 2. Опорные конструкции для трубопроводов диаметром условного прохода от 90 мм до 225 мм | 1. Объем работ измеряется в метрах (м). 2. Объем работ по прокладке трубопроводов следует исчислять по всей проектной длине без вычета длины, занимаемой фасонными частями, арматурой и участками труб. 3. При определении длины трубопроводов по спецификациям длина их по всей трассе учитывается, включая развернутую длину П-образных компенсаторов и фасонных деталей трубопроводов, за исключением строительной длины линзовых и сальниковых компенсаторов. 4. При прокладке трубопровода "змейкой" не учитывать увеличение длины трубопровода. Источником определения объемов являются данные проектной или рабочей документации |  | Монтажные работы
185 | УЕР-07-01-18 | Трубопроводы | Технологические трубопроводы: межцеховые | Монтаж технологических трубопроводов: межцеховых пластмассовых (полиэтилен, полипропилен и т.п.), диаметр условного прохода от 225мм до 400 мм | м | Расценка распространяется на монтаж трубопроводов, прокладываемых вне помещений цехов в траншеях, каналах и лотках, на эстакадах, кронштейнах и подвесах, специальных конструкциях. | 1) Сборка, монтаж и выверка опорных конструкций 2) Изготовление и предварительная сборка трубных узлов 3) Монтаж трубопровода, фланцев, фитингов 4) Сварочные работы (пайка и склейка) согласно технологической карте 5) Проведение всех необходимых видов контроля согласно нормативной и проектной документации 6) Проведение всех необходимых методов испытаний согласно нормативной и проектной документации, включая гидравлические и/или пневматические испытания, включая перепаковку и обратную сборку фланцевых соединений после проведения испытаний | 7) Вспомогательные операции: Транспортировка узлов и деталей трубопровода к месту монтажа; Монтаж и демонтаж лесов, подмостей и пр.; Снятие транспортных заглушек и полный осмотр трубного узла; Доизготовление на месте (при необходимости); Сборка, затяжка болтов и центровка фланцевого соединения (при необходимости); Протаскивание трубопровода в защитный кожух, если потребуется; Монтаж закладных деталей под КИПиА (при необходимости); Очистка полости трубопровода с монтажом и демонтажом временных заглушек; При монтаже трубопроводов : опознавательная и сигнальная окраска, нанесение указателей направления потока | 1. Трубопровод диаметром условного прохода от 225 мм до 400 мм 2. Опорные конструкции для трубопроводов диаметром условного прохода от 225 мм до 400 мм | 1. Объем работ измеряется в метрах (м). 2. Объем работ по прокладке трубопроводов следует исчислять по всей проектной длине без вычета длины, занимаемой фасонными частями, арматурой и участками труб. 3. При определении длины трубопроводов по спецификациям длина их по всей трассе учитывается, включая развернутую длину П-образных компенсаторов и фасонных деталей трубопроводов, за исключением строительной длины линзовых и сальниковых компенсаторов. 4. При прокладке трубопровода "змейкой" не учитывать увеличение длины трубопровода. Источником определения объемов являются данные проектной или рабочей документации |  | Монтажные работы
186 | УЕР-07-01-19 | Трубопроводы | Технологические трубопроводы: межцеховые | Монтаж технологических трубопроводов: межцеховых пластмассовых (полиэтилен, полипропилен и т.п.), диаметр условного прохода от 400 мм до 800 мм | м | Расценка распространяется на монтаж трубопроводов, прокладываемых вне помещений цехов в траншеях, каналах и лотках, на эстакадах, кронштейнах и подвесах, специальных конструкциях. | 1) Сборка, монтаж и выверка опорных конструкций 2) Изготовление и предварительная сборка трубных узлов 3) Монтаж трубопровода, фланцев, фитингов 4) Сварочные работы (пайка и склейка) согласно технологической карте 5) Проведение всех необходимых видов контроля согласно нормативной и проектной документации 6) Проведение всех необходимых методов испытаний согласно нормативной и проектной документации, включая гидравлические и/или пневматические испытания, включая перепаковку и обратную сборку фланцевых соединений после проведения испытаний | 7) Вспомогательные операции: Транспортировка узлов и деталей трубопровода к месту монтажа; Монтаж и демонтаж лесов, подмостей и пр.; Снятие транспортных заглушек и полный осмотр трубного узла; Доизготовление на месте (при необходимости); Сборка, затяжка болтов и центровка фланцевого соединения (при необходимости); Протаскивание трубопровода в защитный кожух, если потребуется; Монтаж закладных деталей под КИПиА (при необходимости); Очистка полости трубопровода с монтажом и демонтажом временных заглушек; При монтаже трубопроводов : опознавательная и сигнальная окраска, нанесение указателей направления потока | 1. Трубопровод диаметром условного прохода от 400 мм до 800 мм 2. Опорные конструкции для трубопроводов диаметром условного прохода от 400 мм до 800 мм | 1. Объем работ измеряется в метрах (м). 2. Объем работ по прокладке трубопроводов следует исчислять по всей проектной длине без вычета длины, занимаемой фасонными частями, арматурой и участками труб. 3. При определении длины трубопроводов по спецификациям длина их по всей трассе учитывается, включая развернутую длину П-образных компенсаторов и фасонных деталей трубопроводов, за исключением строительной длины линзовых и сальниковых компенсаторов. 4. При прокладке трубопровода "змейкой" не учитывать увеличение длины трубопровода. Источником определения объемов являются данные проектной или рабочей документации |  | Монтажные работы
187 | УЕР-07-01-20 | Трубопроводы | Технологические трубопроводы: межцеховые | Монтаж технологических трубопроводов: межцеховых пластмассовых (полиэтилен, полипропилен и т.п.), диаметр условного прохода от 800 мм и более | м | Расценка распространяется на монтаж трубопроводов, прокладываемых вне помещений цехов в траншеях, каналах и лотках, на эстакадах, кронштейнах и подвесах, специальных конструкциях. | 1) Сборка, монтаж и выверка опорных конструкций 2) Изготовление и предварительная сборка трубных узлов 3) Монтаж трубопровода, фланцев, фитингов 4) Сварочные работы (пайка и склейка) согласно технологической карте 5) Проведение всех необходимых видов контроля согласно нормативной и проектной документации 6) Проведение всех необходимых методов испытаний согласно нормативной и проектной документации, включая гидравлические и/или пневматические испытания, включая перепаковку и обратную сборку фланцевых соединений после проведения испытаний | 7) Вспомогательные операции: Транспортировка узлов и деталей трубопровода к месту монтажа; Монтаж и демонтаж лесов, подмостей и пр.; Снятие транспортных заглушек и полный осмотр трубного узла; Доизготовление на месте (при необходимости); Сборка, затяжка болтов и центровка фланцевого соединения (при необходимости); Протаскивание трубопровода в защитный кожух, если потребуется; Монтаж закладных деталей под КИПиА (при необходимости); Очистка полости трубопровода с монтажом и демонтажом временных заглушек; При монтаже трубопроводов : опознавательная и сигнальная окраска, нанесение указателей направления потока | 1. Трубопровод диаметром условного прохода более 800 мм 2. Опорные конструкции для трубопроводов диаметром условного прохода более 800 мм | 1. Объем работ измеряется в метрах (м). 2. Объем работ по прокладке трубопроводов следует исчислять по всей проектной длине без вычета длины, занимаемой фасонными частями, арматурой и участками труб. 3. При определении длины трубопроводов по спецификациям длина их по всей трассе учитывается, включая развернутую длину П-образных компенсаторов и фасонных деталей трубопроводов, за исключением строительной длины линзовых и сальниковых компенсаторов. 4. При прокладке трубопровода "змейкой" не учитывать увеличение длины трубопровода. Источником определения объемов являются данные проектной или рабочей документации |  | Монтажные работы
188 | УЕР-07-01-21 | Трубопроводы | Технологические трубопроводы: межцеховые | Монтаж технологических трубопроводов: межцеховых стеклопластиковых, диаметр условного прохода до 90 мм | м | Расценка распространяется на монтаж трубопроводов, прокладываемых вне помещений цехов в траншеях, каналах и лотках, на эстакадах, кронштейнах и подвесах, специальных конструкциях. | 1) Сборка, монтаж и выверка опорных конструкций 2) Изготовление и предварительная сборка трубных узлов 3) Монтаж трубопровода, фланцев, фитингов 4) Склейка и пайка согласно Технологической карте проведения работ 5) Монтаж фланцевых соединений 6) Проведение всех необходимых видов контроля согласно нормативной и проектной документации 7) Проведение всех необходимых методов испытаний согласно нормативной и проектной документации, включая гидравлические и/или пневматические испытания, включая перепаковку и обратную сборку фланцевых соединений после проведения испытаний | 8) Вспомогательные операции: Транспортировка узлов и деталей трубопровода к месту монтажа; Монтаж и демонтаж лесов, подмостей и пр.; Снятие транспортных заглушек и полный осмотр трубного узла; Доизготовление на месте (при необходимости); Сборка, затяжка болтов и центровка фланцевого соединения (при необходимости); Протаскивание трубопровода в защитный кожух, если потребуется; Монтаж закладных деталей под КИПиА (при необходимости); Очистка полости трубопровода с монтажом и демонтажом временных заглушек; При монтаже трубопроводов : опознавательная и сигнальная окраска, нанесение указателей направления потока | 1. Трубопровод диаметром условного прохода до 90 мм 2. Опорные конструкции для трубопроводов диаметром условного прохода до 90 мм | 1. Объем работ измеряется в метрах (м). 2. Объем работ по прокладке трубопроводов следует исчислять по всей проектной длине без вычета длины, занимаемой фасонными частями, арматурой и участками труб. 3. При определении длины трубопроводов по спецификациям длина их по всей трассе учитывается, включая развернутую длину П-образных компенсаторов и фасонных деталей трубопроводов, за исключением строительной длины линзовых и сальниковых компенсаторов. Источником определения объемов являются данные проектной или рабочей документации |  | Монтажные работы
189 | УЕР-07-01-22 | Трубопроводы | Технологические трубопроводы: межцеховые | Монтаж технологических трубопроводов: межцеховых стеклопластиковых, диаметр условного прохода от 90 мм до 225 мм | м | Расценка распространяется на монтаж трубопроводов, прокладываемых вне помещений цехов в траншеях, каналах и лотках, на эстакадах, кронштейнах и подвесах, специальных конструкциях. | 1) Сборка, монтаж и выверка опорных конструкций 2) Изготовление и предварительная сборка трубных узлов 3) Монтаж трубопровода, фланцев, фитингов 4) Склейка и пайка согласно Технологической карте проведения работ 5) Монтаж фланцевых соединений 6) Проведение всех необходимых видов контроля согласно нормативной и проектной документации 7) Проведение всех необходимых методов испытаний согласно нормативной и проектной документации, включая гидравлические и/или пневматические испытания, включая перепаковку и обратную сборку фланцевых соединений после проведения испытаний | 8) Вспомогательные операции: Транспортировка узлов и деталей трубопровода к месту монтажа; Монтаж и демонтаж лесов, подмостей и пр.; Снятие транспортных заглушек и полный осмотр трубного узла; Доизготовление на месте (при необходимости); Сборка, затяжка болтов и центровка фланцевого соединения (при необходимости); Протаскивание трубопровода в защитный кожух, если потребуется; Монтаж закладных деталей под КИПиА (при необходимости); Очистка полости трубопровода с монтажом и демонтажом временных заглушек; При монтаже трубопроводов : опознавательная и сигнальная окраска, нанесение указателей направления потока | 1. Трубопровод диаметром условного прохода от 90 мм до 225 мм 2. Опорные конструкции для трубопроводов диаметром условного прохода от 90 мм до 225 мм | 1. Объем работ измеряется в метрах (м). 2. Объем работ по прокладке трубопроводов следует исчислять по всей проектной длине без вычета длины, занимаемой фасонными частями, арматурой и участками труб. 3. При определении длины трубопроводов по спецификациям длина их по всей трассе учитывается, включая развернутую длину П-образных компенсаторов и фасонных деталей трубопроводов, за исключением строительной длины линзовых и сальниковых компенсаторов. Источником определения объемов являются данные проектной или рабочей документации |  | Монтажные работы
190 | УЕР-07-01-23 | Трубопроводы | Технологические трубопроводы: межцеховые | Монтаж технологических трубопроводов: межцеховых стеклопластиковых, диаметр условного прохода от 225 мм до 400 мм | м | Расценка распространяется на монтаж трубопроводов, прокладываемых вне помещений цехов в траншеях, каналах и лотках, на эстакадах, кронштейнах и подвесах, специальных конструкциях. | 1) Сборка, монтаж и выверка опорных конструкций 2) Изготовление и предварительная сборка трубных узлов 3) Монтаж трубопровода, фланцев, фитингов 4) Склейка и пайка согласно Технологической карте проведения работ 5) Монтаж фланцевых соединений 6) Проведение всех необходимых видов контроля согласно нормативной и проектной документации 7) Проведение всех необходимых методов испытаний согласно нормативной и проектной документации, включая гидравлические и/или пневматические испытания, включая перепаковку и обратную сборку фланцевых соединений после проведения испытаний | 8) Вспомогательные операции: Транспортировка узлов и деталей трубопровода к месту монтажа; Монтаж и демонтаж лесов, подмостей и пр.; Снятие транспортных заглушек и полный осмотр трубного узла; Доизготовление на месте (при необходимости); Сборка, затяжка болтов и центровка фланцевого соединения (при необходимости); Протаскивание трубопровода в защитный кожух, если потребуется; Монтаж закладных деталей под КИПиА (при необходимости); Очистка полости трубопровода с монтажом и демонтажом временных заглушек; При монтаже трубопроводов : опознавательная и сигнальная окраска, нанесение указателей направления потока | 1. Трубопровод диаметром условного прохода от 225 мм до 400 мм 2. Опорные конструкции для трубопроводов диаметром условного прохода от 225 мм до 400 мм | 1. Объем работ измеряется в метрах (м). 2. Объем работ по прокладке трубопроводов следует исчислять по всей проектной длине без вычета длины, занимаемой фасонными частями, арматурой и участками труб. 3. При определении длины трубопроводов по спецификациям длина их по всей трассе учитывается, включая развернутую длину П-образных компенсаторов и фасонных деталей трубопроводов, за исключением строительной длины линзовых и сальниковых компенсаторов. Источником определения объемов являются данные проектной или рабочей документации |  | Монтажные работы
191 | УЕР-07-01-24 | Трубопроводы | Технологические трубопроводы: межцеховые | Монтаж технологических трубопроводов: межцеховых стеклопластиковых, диаметр условного прохода от 400 до 800 мм | м | Расценка распространяется на монтаж трубопроводов, прокладываемых вне помещений цехов в траншеях, каналах и лотках, на эстакадах, кронштейнах и подвесах, специальных конструкциях. | 1) Сборка, монтаж и выверка опорных конструкций 2) Изготовление и предварительная сборка трубных узлов 3) Монтаж трубопровода, фланцев, фитингов 4) Склейка и пайка согласно Технологической карте проведения работ 5) Монтаж фланцевых соединений 6) Проведение всех необходимых видов контроля согласно нормативной и проектной документации 7) Проведение всех необходимых методов испытаний согласно нормативной и проектной документации, включая гидравлические и/или пневматические испытания, включая перепаковку и обратную сборку фланцевых соединений после проведения испытаний | 8) Вспомогательные операции: Транспортировка узлов и деталей трубопровода к месту монтажа; Монтаж и демонтаж лесов, подмостей и пр.; Снятие транспортных заглушек и полный осмотр трубного узла; Доизготовление на месте (при необходимости); Сборка, затяжка болтов и центровка фланцевого соединения (при необходимости); Протаскивание трубопровода в защитный кожух, если потребуется; Монтаж закладных деталей под КИПиА (при необходимости); Очистка полости трубопровода с монтажом и демонтажом временных заглушек; При монтаже трубопроводов : опознавательная и сигнальная окраска, нанесение указателей направления потока | 1. Трубопровод диаметром условного прохода от 400 мм до 800 мм 2. Опорные конструкции для трубопроводов диаметром условного прохода от 400 мм до 800 мм | 1. Объем работ измеряется в метрах (м). 2. Объем работ по прокладке трубопроводов следует исчислять по всей проектной длине без вычета длины, занимаемой фасонными частями, арматурой и участками труб. 3. При определении длины трубопроводов по спецификациям длина их по всей трассе учитывается, включая развернутую длину П-образных компенсаторов и фасонных деталей трубопроводов, за исключением строительной длины линзовых и сальниковых компенсаторов. Источником определения объемов являются данные проектной или рабочей документации |  | Монтажные работы
192 | УЕР-07-01-25 | Трубопроводы | Технологические трубопроводы: межцеховые | Монтаж технологических трубопроводов: межцеховых стеклопластиковых, диаметр условного прохода от 800 мм и более | м | Расценка распространяется на монтаж трубопроводов, прокладываемых вне помещений цехов в траншеях, каналах и лотках, на эстакадах, кронштейнах и подвесах, специальных конструкциях. | 1) Сборка, монтаж и выверка опорных конструкций 2) Изготовление и предварительная сборка трубных узлов 3) Монтаж трубопровода, фланцев, фитингов 4) Склейка и пайка согласно Технологической карте проведения работ 5) Монтаж фланцевых соединений 6) Проведение всех необходимых видов контроля согласно нормативной и проектной документации 7) Проведение всех необходимых методов испытаний согласно нормативной и проектной документации, включая гидравлические и/или пневматические испытания, включая перепаковку и обратную сборку фланцевых соединений после проведения испытаний | 8) Вспомогательные операции: Транспортировка узлов и деталей трубопровода к месту монтажа; Монтаж и демонтаж лесов, подмостей и пр.; Снятие транспортных заглушек и полный осмотр трубного узла; Доизготовление на месте (при необходимости); Сборка, затяжка болтов и центровка фланцевого соединения (при необходимости); Протаскивание трубопровода в защитный кожух, если потребуется; Монтаж закладных деталей под КИПиА (при необходимости); Очистка полости трубопровода с монтажом и демонтажом временных заглушек; При монтаже трубопроводов : опознавательная и сигнальная окраска, нанесение указателей направления потока | 1. Трубопровод диаметром условного прохода более 800 мм 2. Опорные конструкции для трубопроводов диаметром условного прохода более 800 мм | 1. Объем работ измеряется в метрах (м). 2. Объем работ по прокладке трубопроводов следует исчислять по всей проектной длине без вычета длины, занимаемой фасонными частями, арматурой и участками труб. 3. При определении длины трубопроводов по спецификациям длина их по всей трассе учитывается, включая развернутую длину П-образных компенсаторов и фасонных деталей трубопроводов, за исключением строительной длины линзовых и сальниковых компенсаторов. Источником определения объемов являются данные проектной или рабочей документации |  | Монтажные работы
193 | УЕР-07-02-01 | Трубопроводы | Технологические трубопроводы: цеховые | Монтаж технологических трубопроводов: цеховых из углеродистых, среднелегированных и низколегированных сталей, диаметр условного прохода до 40 мм | т | Расценка распространяется на монтаж трубопроводов, характеризующихся значительным количеством соединений на единицу длины, прокладываемых в пределах помещений цехов в траншеях, каналах и лотках, на эстакадах, кронштейнах и подвесах, специальных конструкциях. Расценка применяется в том числе для работ по монтажу оцинкованных трубопроводов К качественным сталям относятся все углеродистые стали с упрочненным или нормализованным наружным и/или внутренним слоем | 1) Сборка, монтаж и выверка опорных конструкций 2) Изготовление и предварительная сборка трубных узлов 3) Монтаж трубопровода, фланцев, фитингов, устройство врезок 4) Сварочные работы согласно технологической карте проведения сварочных работ 5) Проведение всех необходимых видов контроля согласно нормативной и проектной документации, включая ВИК, УЗК торцов труб, радиографический контроль стыков, УЗК стыков 6) Проведение всех необходимых методов испытаний, согласно нормативной и проектной документации, включая гидравлические и/или пневматические испытания, включая перепаковку и обратную сборку фланцевых соединений после проведения испытаний | 7) Вспомогательные операции: Транспортировка узлов и деталей трубопровода к месту монтажа; Монтаж и демонтаж лесов, подмостей и пр.; Снятие транспортных заглушек и полный осмотр трубного узла; Доизготовление на месте (при необходимости); Сборка трубопровода и трубопроводных узлов на фланцевых соединениях ( для гуммированных трубопроводов); Монтаж закладных деталей под КИПиА (при необходимости); Сборка, затяжка болтов и центровка фланцевого соединения (при необходимости); Протаскивание трубопровода в защитный кожух, если потребуется; Монтаж элементов контура заземления и монтаж элементов уравнения потенциалов, при необходимости; Установка коррозионных купонов, при необходимости; Очистка и осушка (при необходимости) полости трубопровода с монтажом и демонтажом временных заглушек; При монтаже трубопроводов с АКЗ: опознавательная и сигнальная окраска, нанесение указателей направления потока, маркировка и АКЗ сварных швов и мест приварки | 1. Трубопровод диаметром условного прохода до 40 мм 2. Опорные конструкции для трубопроводов диаметром условного прохода до 40 мм | Объем работ измеряется в тоннах (т). При этом к массе деталей и узлов трубопроводов следует добавлять массу кронштейнов, опор и подвесок, без учета массы наплавленного металла. При исчислении массы готового изделия следует добавлять только массы опор непосредственно примыкающие к трубопроводу, остальные опорные конструкции относятся к металлоконструкциям. Источником определения объемов являются данные проектной или рабочей документации |  | Монтажные работы
194 | УЕР-07-02-02 | Трубопроводы | Технологические трубопроводы: цеховые | Монтаж технологических трубопроводов: цеховых из углеродистых, среднелегированных и низколегированных сталей, диаметр условного прохода от 40 мм до 200 мм | т | Расценка распространяется на монтаж трубопроводов, характеризующихся значительным количеством соединений на единицу длины, прокладываемых в пределах помещений цехов в траншеях, каналах и лотках, на эстакадах, кронштейнах и подвесах, специальных конструкциях. Расценка применяется в том числе для работ по монтажу оцинкованных трубопроводов К качественным сталям относятся все углеродистые стали с упрочненным или нормализованным наружным и/или внутренним слоем | 1) Сборка, монтаж и выверка опорных конструкций 2) Изготовление и предварительная сборка трубных узлов 3) Монтаж трубопровода, фланцев, фитингов, устройство врезок 4) Сварочные работы согласно технологической карте проведения сварочных работ 5) Проведение всех необходимых видов контроля согласно нормативной и проектной документации, включая ВИК, УЗК торцов труб, радиографический контроль стыков, УЗК стыков 6) Проведение всех необходимых методов испытаний, согласно нормативной и проектной документации, включая гидравлические и/или пневматические испытания, включая перепаковку и обратную сборку фланцевых соединений после проведения испытаний | 7) Вспомогательные операции: Транспортировка узлов и деталей трубопровода к месту монтажа; Монтаж и демонтаж лесов, подмостей и пр.; Снятие транспортных заглушек и полный осмотр трубного узла; Доизготовление на месте (при необходимости); Сборка трубопровода и трубопроводных узлов на фланцевых соединениях ( для гуммированных трубопроводов); Монтаж закладных деталей под КИПиА (при необходимости); Сборка, затяжка болтов и центровка фланцевого соединения (при необходимости); Протаскивание трубопровода в защитный кожух, если потребуется; Монтаж элементов контура заземления и монтаж элементов уравнения потенциалов, при необходимости; Установка коррозионных купонов, при необходимости; Очистка и осушка (при необходимости) полости трубопровода с монтажом и демонтажом временных заглушек; При монтаже трубопроводов с АКЗ: опознавательная и сигнальная окраска, нанесение указателей направления потока, маркировка и АКЗ сварных швов и мест приварки | 1. Трубопровод диаметром условного прохода от 40 мм до 200 мм 2. Опорные конструкции для трубопроводов диаметром условного прохода от 40 мм до 200 мм | 1. Объем работ измеряется в тоннах (т). При этом к массе деталей и узлов трубопроводов следует добавлять массу кронштейнов, опор и подвесок, без учета массы наплавленного металла. При исчислении массы готового изделия следует добавлять только массы опор непосредственно примыкающие к трубопроводу, остальные опорные конструкции относятся к металлоконструкциям. Источником определения объемов являются данные проектной или рабочей документации |  | Монтажные работы
195 | УЕР-07-02-03 | Трубопроводы | Технологические трубопроводы: цеховые | Монтаж технологических трубопроводов: цеховых из углеродистых, среднелегированных и низколегированных сталей, диаметр условного прохода от 200 мм до 400 мм | т | Расценка распространяется на монтаж трубопроводов, характеризующихся значительным количеством соединений на единицу длины, прокладываемых в пределах помещений цехов в траншеях, каналах и лотках, на эстакадах, кронштейнах и подвесах, специальных конструкциях. Расценка применяется в том числе для работ по монтажу оцинкованных трубопроводов К качественным сталям относятся все углеродистые стали с упрочненным или нормализованным наружным и/или внутренним слоем | 1) Сборка, монтаж и выверка опорных конструкций 2) Изготовление и предварительная сборка трубных узлов 3) Монтаж трубопровода, фланцев, фитингов, устройство врезок 4) Сварочные работы согласно технологической карте проведения сварочных работ 5) Проведение всех необходимых видов контроля согласно нормативной и проектной документации, включая ВИК, УЗК торцов труб, радиографический контроль стыков, УЗК стыков 6) Проведение всех необходимых методов испытаний, согласно нормативной и проектной документации, включая гидравлические и/или пневматические испытания, включая перепаковку и обратную сборку фланцевых соединений после проведения испытаний | 7) Вспомогательные операции: Транспортировка узлов и деталей трубопровода к месту монтажа; Монтаж и демонтаж лесов, подмостей и пр.; Снятие транспортных заглушек и полный осмотр трубного узла; Доизготовление на месте (при необходимости); Сборка трубопровода и трубопроводных узлов на фланцевых соединениях ( для гуммированных трубопроводов); Монтаж закладных деталей под КИПиА (при необходимости); Сборка, затяжка болтов и центровка фланцевого соединения (при необходимости); Протаскивание трубопровода в защитный кожух, если потребуется; Монтаж элементов контура заземления и монтаж элементов уравнения потенциалов, при необходимости; Установка коррозионных купонов, при необходимости; Очистка и осушка (при необходимости) полости трубопровода с монтажом и демонтажом временных заглушек; При монтаже трубопроводов с АКЗ: опознавательная и сигнальная окраска, нанесение указателей направления потока, маркировка и АКЗ сварных швов и мест приварки | 1. Трубопровод диаметром условного прохода от 200 мм до 400 мм 2. Опорные конструкции для трубопроводов диаметром условного прохода от 200 мм до 400 мм | 1. Объем работ измеряется в тоннах (т). При этом к массе деталей и узлов трубопроводов следует добавлять массу кронштейнов, опор и подвесок, без учета массы наплавленного металла. При исчислении массы готового изделия следует добавлять только массы опор непосредственно примыкающие к трубопроводу, остальные опорные конструкции относятся к металлоконструкциям. Источником определения объемов являются данные проектной или рабочей документации |  | Монтажные работы
196 | УЕР-07-02-04 | Трубопроводы | Технологические трубопроводы: цеховые | Монтаж технологических трубопроводов: цеховых из углеродистых, среднелегированных и низколегированных сталей, диаметр условного прохода от 400 мм до 800 мм | т | Расценка распространяется на монтаж трубопроводов, характеризующихся значительным количеством соединений на единицу длины, прокладываемых в пределах помещений цехов в траншеях, каналах и лотках, на эстакадах, кронштейнах и подвесах, специальных конструкциях. Расценка применяется в том числе для работ по монтажу оцинкованных трубопроводов К качественным сталям относятся все углеродистые стали с упрочненным или нормализованным наружным и/или внутренним слоем | 1) Сборка, монтаж и выверка опорных конструкций 2) Изготовление и предварительная сборка трубных узлов 3) Монтаж трубопровода, фланцев, фитингов, устройство врезок 4) Сварочные работы согласно технологической карте проведения сварочных работ 5) Проведение всех необходимых видов контроля согласно нормативной и проектной документации, включая ВИК, УЗК торцов труб, радиографический контроль стыков, УЗК стыков 6) Проведение всех необходимых методов испытаний, согласно нормативной и проектной документации, включая гидравлические и/или пневматические испытания, включая перепаковку и обратную сборку фланцевых соединений после проведения испытаний | 7) Вспомогательные операции: Транспортировка узлов и деталей трубопровода к месту монтажа; Монтаж и демонтаж лесов, подмостей и пр.; Снятие транспортных заглушек и полный осмотр трубного узла; Доизготовление на месте (при необходимости); Сборка трубопровода и трубопроводных узлов на фланцевых соединениях ( для гуммированных трубопроводов); Монтаж закладных деталей под КИПиА (при необходимости); Сборка, затяжка болтов и центровка фланцевого соединения (при необходимости); Протаскивание трубопровода в защитный кожух, если потребуется; Монтаж элементов контура заземления и монтаж элементов уравнения потенциалов, при необходимости; Установка коррозионных купонов, при необходимости; Очистка и осушка (при необходимости) полости трубопровода с монтажом и демонтажом временных заглушек; При монтаже трубопроводов с АКЗ: опознавательная и сигнальная окраска, нанесение указателей направления потока, маркировка и АКЗ сварных швов и мест приварки | 1. Трубопровод диаметром условного прохода от 400 мм до 800 мм 2. Опорные конструкции для трубопроводов диаметром условного прохода от 400 мм до 800 мм | 1. Объем работ измеряется в тоннах (т). При этом к массе деталей и узлов трубопроводов следует добавлять массу кронштейнов, опор и подвесок, без учета массы наплавленного металла. При исчислении массы готового изделия следует добавлять только массы опор непосредственно примыкающие к трубопроводу, остальные опорные конструкции относятся к металлоконструкциям. Источником определения объемов являются данные проектной или рабочей документации |  | Монтажные работы
197 | УЕР-07-02-05 | Трубопроводы | Технологические трубопроводы: цеховые | Монтаж технологических трубопроводов: цеховых из углеродистых, среднелегированных и низколегированных сталей, диаметр условного прохода от 800 мм и более | т | Расценка распространяется на монтаж трубопроводов, характеризующихся значительным количеством соединений на единицу длины, прокладываемых в пределах помещений цехов в траншеях, каналах и лотках, на эстакадах, кронштейнах и подвесах, специальных конструкциях. Расценка применяется в том числе для работ по монтажу оцинкованных трубопроводов К качественным сталям относятся все углеродистые стали с упрочненным или нормализованным наружным и/или внутренним слоем | 1) Сборка, монтаж и выверка опорных конструкций 2) Изготовление и предварительная сборка трубных узлов 3) Монтаж трубопровода, фланцев, фитингов, устройство врезок 4) Сварочные работы согласно технологической карте проведения сварочных работ 5) Проведение всех необходимых видов контроля согласно нормативной и проектной документации, включая ВИК, УЗК торцов труб, радиографический контроль стыков, УЗК стыков 6) Проведение всех необходимых методов испытаний, согласно нормативной и проектной документации, включая гидравлические и/или пневматические испытания, включая перепаковку и обратную сборку фланцевых соединений после проведения испытаний | 7) Вспомогательные операции: Транспортировка узлов и деталей трубопровода к месту монтажа; Монтаж и демонтаж лесов, подмостей и пр.; Снятие транспортных заглушек и полный осмотр трубного узла; Доизготовление на месте (при необходимости); Сборка трубопровода и трубопроводных узлов на фланцевых соединениях ( для гуммированных трубопроводов); Монтаж закладных деталей под КИПиА (при необходимости); Сборка, затяжка болтов и центровка фланцевого соединения (при необходимости); Протаскивание трубопровода в защитный кожух, если потребуется; Монтаж элементов контура заземления и монтаж элементов уравнения потенциалов, при необходимости; Установка коррозионных купонов, при необходимости; Очистка и осушка (при необходимости) полости трубопровода с монтажом и демонтажом временных заглушек; При монтаже трубопроводов с АКЗ: опознавательная и сигнальная окраска, нанесение указателей направления потока, маркировка и АКЗ сварных швов и мест приварки | 1. Трубопровод диаметром условного прохода от 800 мм и более 2. Опорные конструкции для трубопроводов диаметром условного прохода 800 мм и более | 1. Объем работ измеряется в тоннах (т). При этом к массе деталей и узлов трубопроводов следует добавлять массу кронштейнов, опор и подвесок, без учета массы наплавленного металла. При исчислении массы готового изделия следует добавлять только массы опор непосредственно примыкающие к трубопроводу, остальные опорные конструкции относятся к металлоконструкциям. Источником определения объемов являются данные проектной или рабочей документации |  | Монтажные работы
198 | УЕР-07-02-06 | Трубопроводы | Технологические трубопроводы: цеховые | Монтаж технологических трубопроводов: цеховых из высоколегированных и нержавеющих сталей, диаметр условного прохода до 40 мм | т | Расценка распространяется на монтаж трубопроводов, характеризующихся значительным количеством соединений на единицу длины, прокладываемых в пределах помещений цехов в траншеях, каналах и лотках, на эстакадах, кронштейнах и подвесах, специальных конструкциях. | 1) Сборка, монтаж и выверка опорных конструкций 2) Изготовление и предварительная сборка трубных узлов 3) Монтаж трубопровода, фланцев, фитингов, устройство врезок 4) Сварочные работы согласно технологической карте проведения сварочных работ 5) Проведение всех необходимых видов контроля согласно нормативной и проектной документации, включая ВИК, УЗК торцов труб, радиографический контроль стыков, УЗК стыков 6) Проведение всех необходимых методов испытаний, согласно нормативной и проектной документации, включая гидравлические и/или пневматические испытания, включая перепаковку и обратную сборку фланцевых соединений после проведения испытаний | 7) Вспомогательные операции: Транспортировка узлов и деталей трубопровода к месту монтажа; Монтаж и демонтаж лесов, подмостей и пр.; Снятие транспортных заглушек и полный осмотр трубного узла; Доизготовление на месте (при необходимости); Сборка трубопровода и трубопроводных узлов на фланцевых соединениях ( для гуммированных трубопроводов); Монтаж закладных деталей под КИПиА (при необходимости); Сборка, затяжка болтов и центровка фланцевого соединения (при необходимости); Термообработка сварочных соединений, если потребуется; Протаскивание трубопровода в защитный кожух, если потребуется; Монтаж элементов контура заземления и монтаж элементов уравнения потенциалов, при необходимости; Очистка и осушка (при необходимости) полости трубопровода с монтажом и демонтажом временных заглушек; При монтаже трубопроводов с АКЗ: опознавательная и сигнальная окраска, нанесение указателей направления потока, маркировка и АКЗ сварных швов и мест приварки | 1. Трубопровод диаметром условного прохода до 40 мм 2. Опорные конструкции для трубопроводов диаметром условного прохода до 40 мм | 1. Объем работ измеряется в тоннах (т). При этом к массе деталей и узлов трубопроводов следует добавлять массу кронштейнов, опор и подвесок, без учета массы наплавленного металла. При исчислении массы готового изделия следует добавлять только массы опор непосредственно примыкающие к трубопроводу, остальные опорные конструкции относятся к металлоконструкциям. Источником определения объемов являются данные проектной или рабочей документации |  | Монтажные работы
199 | УЕР-07-02-07 | Трубопроводы | Технологические трубопроводы: цеховые | Монтаж технологических трубопроводов: цеховых из высоколегированных и нержавеющих сталей, диаметр условного прохода от 40 мм до 200 мм | т | Расценка распространяется на монтаж трубопроводов, характеризующихся значительным количеством соединений на единицу длины, прокладываемых в пределах помещений цехов в траншеях, каналах и лотках, на эстакадах, кронштейнах и подвесах, специальных конструкциях. | 1) Сборка, монтаж и выверка опорных конструкций 2) Изготовление и предварительная сборка трубных узлов 3) Монтаж трубопровода, фланцев, фитингов, устройство врезок 4) Сварочные работы согласно технологической карте проведения сварочных работ 5) Проведение всех необходимых видов контроля согласно нормативной и проектной документации, включая ВИК, УЗК торцов труб, радиографический контроль стыков, УЗК стыков 6) Проведение всех необходимых методов испытаний, согласно нормативной и проектной документации, включая гидравлические и/или пневматические испытания, включая перепаковку и обратную сборку фланцевых соединений после проведения испытаний | 7) Вспомогательные операции: Транспортировка узлов и деталей трубопровода к месту монтажа; Монтаж и демонтаж лесов, подмостей и пр.; Снятие транспортных заглушек и полный осмотр трубного узла; Доизготовление на месте (при необходимости); Сборка трубопровода и трубопроводных узлов на фланцевых соединениях ( для гуммированных трубопроводов); Монтаж закладных деталей под КИПиА (при необходимости); Сборка, затяжка болтов и центровка фланцевого соединения (при необходимости); Термообработка сварочных соединений, если потребуется; Протаскивание трубопровода в защитный кожух, если потребуется; Монтаж элементов контура заземления и монтаж элементов уравнения потенциалов, при необходимости; Очистка и осушка (при необходимости) полости трубопровода с монтажом и демонтажом временных заглушек; При монтаже трубопроводов с АКЗ: опознавательная и сигнальная окраска, нанесение указателей направления потока, маркировка и АКЗ сварных швов и мест приварки | 1. Трубопровод диаметром условного прохода от 40 мм до 200 мм 2. Опорные конструкции для трубопроводов диаметром условного прохода от 40 мм до 200 мм | 1. Объем работ измеряется в тоннах (т). При этом к массе деталей и узлов трубопроводов следует добавлять массу кронштейнов, опор и подвесок, без учета массы наплавленного металла. При исчислении массы готового изделия следует добавлять только массы опор непосредственно примыкающие к трубопроводу, остальные опорные конструкции относятся к металлоконструкциям. Источником определения объемов являются данные проектной или рабочей документации |  | Монтажные работы
200 | УЕР-07-02-08 | Трубопроводы | Технологические трубопроводы: цеховые | Монтаж технологических трубопроводов: цеховых из высоколегированных и нержавеющих сталей, диаметр условного прохода от 200 мм до 400 мм | т | Расценка распространяется на монтаж трубопроводов, характеризующихся значительным количеством соединений на единицу длины, прокладываемых в пределах помещений цехов в траншеях, каналах и лотках, на эстакадах, кронштейнах и подвесах, специальных конструкциях. | 1) Сборка, монтаж и выверка опорных конструкций 2) Изготовление и предварительная сборка трубных узлов 3) Монтаж трубопровода, фланцев, фитингов, устройство врезок 4) Сварочные работы согласно технологической карте проведения сварочных работ 5) Проведение всех необходимых видов контроля согласно нормативной и проектной документации, включая ВИК, УЗК торцов труб, радиографический контроль стыков, УЗК стыков 6) Проведение всех необходимых методов испытаний, согласно нормативной и проектной документации, включая гидравлические и/или пневматические испытания, включая перепаковку и обратную сборку фланцевых соединений после проведения испытаний | 7) Вспомогательные операции: Транспортировка узлов и деталей трубопровода к месту монтажа; Монтаж и демонтаж лесов, подмостей и пр.; Снятие транспортных заглушек и полный осмотр трубного узла; Доизготовление на месте (при необходимости); Сборка трубопровода и трубопроводных узлов на фланцевых соединениях ( для гуммированных трубопроводов); Монтаж закладных деталей под КИПиА (при необходимости); Сборка, затяжка болтов и центровка фланцевого соединения (при необходимости); Термообработка сварочных соединений, если потребуется; Протаскивание трубопровода в защитный кожух, если потребуется; Монтаж элементов контура заземления и монтаж элементов уравнения потенциалов, при необходимости; Очистка и осушка (при необходимости) полости трубопровода с монтажом и демонтажом временных заглушек; При монтаже трубопроводов с АКЗ: опознавательная и сигнальная окраска, нанесение указателей направления потока, маркировка и АКЗ сварных швов и мест приварки | 1. Трубопровод диаметром условного прохода от 200 мм до 400 мм 2. Опорные конструкции для трубопроводов диаметром условного прохода от 200 мм до 400 мм | 1. Объем работ измеряется в тоннах (т). При этом к массе деталей и узлов трубопроводов следует добавлять массу кронштейнов, опор и подвесок, без учета массы наплавленного металла. При исчислении массы готового изделия следует добавлять только массы опор непосредственно примыкающие к трубопроводу, остальные опорные конструкции относятся к металлоконструкциям. Источником определения объемов являются данные проектной или рабочей документации |  | Монтажные работы
201 | УЕР-07-02-09 | Трубопроводы | Технологические трубопроводы: цеховые | Монтаж технологических трубопроводов: цеховых из высоколегированных и нержавеющих сталей, диаметр условного прохода от 400 мм до 800 мм | т | Расценка распространяется на монтаж трубопроводов, характеризующихся значительным количеством соединений на единицу длины, прокладываемых в пределах помещений цехов в траншеях, каналах и лотках, на эстакадах, кронштейнах и подвесах, специальных конструкциях. | 1) Сборка, монтаж и выверка опорных конструкций 2) Изготовление и предварительная сборка трубных узлов 3) Монтаж трубопровода, фланцев, фитингов, устройство врезок 4) Сварочные работы согласно технологической карте проведения сварочных работ 5) Проведение всех необходимых видов контроля согласно нормативной и проектной документации, включая ВИК, УЗК торцов труб, радиографический контроль стыков, УЗК стыков 6) Проведение всех необходимых методов испытаний, согласно нормативной и проектной документации, включая гидравлические и/или пневматические испытания, включая перепаковку и обратную сборку фланцевых соединений после проведения испытаний | 7) Вспомогательные операции: Транспортировка узлов и деталей трубопровода к месту монтажа; Монтаж и демонтаж лесов, подмостей и пр.; Снятие транспортных заглушек и полный осмотр трубного узла; Доизготовление на месте (при необходимости); Сборка трубопровода и трубопроводных узлов на фланцевых соединениях ( для гуммированных трубопроводов); Монтаж закладных деталей под КИПиА (при необходимости); Сборка, затяжка болтов и центровка фланцевого соединения (при необходимости); Термообработка сварочных соединений, если потребуется; Протаскивание трубопровода в защитный кожух, если потребуется; Монтаж элементов контура заземления и монтаж элементов уравнения потенциалов, при необходимости; Очистка и осушка (при необходимости) полости трубопровода с монтажом и демонтажом временных заглушек; При монтаже трубопроводов с АКЗ: опознавательная и сигнальная окраска, нанесение указателей направления потока, маркировка и АКЗ сварных швов и мест приварки | 1. Трубопровод диаметром условного прохода от 400 мм до 800 мм 2. Опорные конструкции для трубопроводов диаметром условного прохода от 400 мм до 800 мм | 1. Объем работ измеряется в тоннах (т). При этом к массе деталей и узлов трубопроводов следует добавлять массу кронштейнов, опор и подвесок, без учета массы наплавленного металла. При исчислении массы готового изделия следует добавлять только массы опор непосредственно примыкающие к трубопроводу, остальные опорные конструкции относятся к металлоконструкциям. Источником определения объемов являются данные проектной или рабочей документации |  | Монтажные работы
202 | УЕР-07-02-10 | Трубопроводы | Технологические трубопроводы: цеховые | Монтаж технологических трубопроводов: цеховых из высоколегированных и нержавеющих сталей, диаметр условного прохода от 800 мм и более | т | Расценка распространяется на монтаж трубопроводов, характеризующихся значительным количеством соединений на единицу длины, прокладываемых в пределах помещений цехов в траншеях, каналах и лотках, на эстакадах, кронштейнах и подвесах, специальных конструкциях. | 1) Сборка, монтаж и выверка опорных конструкций 2) Изготовление и предварительная сборка трубных узлов 3) Монтаж трубопровода, фланцев, фитингов, устройство врезок 4) Сварочные работы согласно технологической карте проведения сварочных работ 5) Проведение всех необходимых видов контроля согласно нормативной и проектной документации, включая ВИК, УЗК торцов труб, радиографический контроль стыков, УЗК стыков 6) Проведение всех необходимых методов испытаний, согласно нормативной и проектной документации, включая гидравлические и/или пневматические испытания, включая перепаковку и обратную сборку фланцевых соединений после проведения испытаний | 7) Вспомогательные операции: Транспортировка узлов и деталей трубопровода к месту монтажа; Монтаж и демонтаж лесов, подмостей и пр.; Снятие транспортных заглушек и полный осмотр трубного узла; Доизготовление на месте (при необходимости); Сборка трубопровода и трубопроводных узлов на фланцевых соединениях ( для гуммированных трубопроводов); Монтаж закладных деталей под КИПиА (при необходимости); Сборка, затяжка болтов и центровка фланцевого соединения (при необходимости); Термообработка сварочных соединений, если потребуется; Протаскивание трубопровода в защитный кожух, если потребуется; Монтаж элементов контура заземления и монтаж элементов уравнения потенциалов, при необходимости; Очистка и осушка (при необходимости) полости трубопровода с монтажом и демонтажом временных заглушек; При монтаже трубопроводов с АКЗ: опознавательная и сигнальная окраска, нанесение указателей направления потока, маркировка и АКЗ сварных швов и мест приварки | 1. Трубопровод диаметром условного прохода от 800 мм и более 2. Опорные конструкции для трубопроводов диаметром условного прохода 800 мм и более | 1. Объем работ измеряется в тоннах (т). При этом к массе деталей и узлов трубопроводов следует добавлять массу кронштейнов, опор и подвесок, без учета массы наплавленного металла. При исчислении массы готового изделия следует добавлять только массы опор непосредственно примыкающие к трубопроводу, остальные опорные конструкции относятся к металлоконструкциям. Источником определения объемов являются данные проектной или рабочей документации |  | Монтажные работы
203 | УЕР-07-02-11 | Трубопроводы | Технологические трубопроводы: цеховые | Монтаж технологических трубопроводов: цеховых из титановых сплавов, диаметр условного прохода до 40 мм | т | Расценка распространяется на монтаж трубопроводов, характеризующихся значительным количеством соединений на единицу длины, прокладываемых в пределах помещений цехов в траншеях, каналах и лотках, на эстакадах, кронштейнах и подвесах, специальных конструкциях. | 1) Сборка, монтаж и выверка опорных конструкций 2) Изготовление и предварительная сборка трубных узлов 3) Монтаж трубопровода, фланцев, фитингов, устройство врезок 4) Сварочные работы согласно технологической карте проведения сварочных работ 5) Проведение всех необходимых видов контроля согласно нормативной и проектной документации, включая ВИК, УЗК торцов труб, радиографический контроль стыков, УЗК стыков 6) Проведение всех необходимых методов испытаний, согласно нормативной и проектной документации, включая гидравлические и/или пневматические испытания, включая перепаковку и обратную сборку фланцевых соединений после проведения испытаний | 7) Вспомогательные операции: Транспортировка узлов и деталей трубопровода к месту монтажа; Монтаж и демонтаж лесов, подмостей и пр.; Снятие транспортных заглушек и полный осмотр трубного узла; Доизготовление на месте (при необходимости); Сборка трубопровода и трубопроводных узлов на фланцевых соединениях ( для гуммированных трубопроводов); Монтаж закладных деталей под КИПиА (при необходимости); Сборка, затяжка болтов и центровка фланцевого соединения (при необходимости); Термообработка сварочных соединений, если потребуется; Протаскивание трубопровода в защитный кожух, если потребуется; Монтаж элементов контура заземления и монтаж элементов уравнения потенциалов, при необходимости; Очистка и осушка (при необходимости) полости трубопровода с монтажом и демонтажом временных заглушек; При монтаже трубопроводов с АКЗ: опознавательная и сигнальная окраска, нанесение указателей направления потока, маркировка и АКЗ сварных швов и мест приварки | 1. Трубопровод диаметром условного прохода до 40 мм 2. Опорные конструкции для трубопроводов диаметром условного прохода до 40 мм | 1. Объем работ измеряется в тоннах (т). При этом к массе деталей и узлов трубопроводов следует добавлять массу кронштейнов, опор и подвесок, без учета массы наплавленного металла. При исчислении массы готового изделия следует добавлять только массы опор непосредственно примыкающие к трубопроводу, остальные опорные конструкции относятся к металлоконструкциям. Источником определения объемов являются данные проектной или рабочей документации |  | Монтажные работы
204 | УЕР-07-02-12 | Трубопроводы | Технологические трубопроводы: цеховые | Монтаж технологических трубопроводов: цеховых из титановых сплавов, диаметр условного прохода от 40 мм до 200 мм | т | Расценка распространяется на монтаж трубопроводов, характеризующихся значительным количеством соединений на единицу длины, прокладываемых в пределах помещений цехов в траншеях, каналах и лотках, на эстакадах, кронштейнах и подвесах, специальных конструкциях. | 1) Сборка, монтаж и выверка опорных конструкций 2) Изготовление и предварительная сборка трубных узлов 3) Монтаж трубопровода, фланцев, фитингов, устройство врезок 4) Сварочные работы согласно технологической карте проведения сварочных работ 5) Проведение всех необходимых видов контроля согласно нормативной и проектной документации, включая ВИК, УЗК торцов труб, радиографический контроль стыков, УЗК стыков 6) Проведение всех необходимых методов испытаний, согласно нормативной и проектной документации, включая гидравлические и/или пневматические испытания, включая перепаковку и обратную сборку фланцевых соединений после проведения испытаний | 7) Вспомогательные операции: Транспортировка узлов и деталей трубопровода к месту монтажа; Монтаж и демонтаж лесов, подмостей и пр.; Снятие транспортных заглушек и полный осмотр трубного узла; Доизготовление на месте (при необходимости); Сборка трубопровода и трубопроводных узлов на фланцевых соединениях ( для гуммированных трубопроводов); Монтаж закладных деталей под КИПиА (при необходимости); Сборка, затяжка болтов и центровка фланцевого соединения (при необходимости); Термообработка сварочных соединений, если потребуется; Протаскивание трубопровода в защитный кожух, если потребуется; Монтаж элементов контура заземления и монтаж элементов уравнения потенциалов, при необходимости; Очистка и осушка (при необходимости) полости трубопровода с монтажом и демонтажом временных заглушек; При монтаже трубопроводов с АКЗ: опознавательная и сигнальная окраска, нанесение указателей направления потока, маркировка и АКЗ сварных швов и мест приварки | 1. Трубопровод диаметром условного прохода от 40 мм до 200 мм 2. Опорные конструкции для трубопроводов диаметром условного прохода от 40 мм до 200 мм | 1. Объем работ измеряется в тоннах (т). При этом к массе деталей и узлов трубопроводов следует добавлять массу кронштейнов, опор и подвесок, без учета массы наплавленного металла. При исчислении массы готового изделия следует добавлять только массы опор непосредственно примыкающие к трубопроводу, остальные опорные конструкции относятся к металлоконструкциям. Источником определения объемов являются данные проектной или рабочей документации |  | Монтажные работы
205 | УЕР-07-02-13 | Трубопроводы | Технологические трубопроводы: цеховые | Монтаж технологических трубопроводов: цеховых из титановых сплавов, диаметр условного прохода от 200 мм до 400 мм | т | Расценка распространяется на монтаж трубопроводов, характеризующихся значительным количеством соединений на единицу длины, прокладываемых в пределах помещений цехов в траншеях, каналах и лотках, на эстакадах, кронштейнах и подвесах, специальных конструкциях. | 1) Сборка, монтаж и выверка опорных конструкций 2) Изготовление и предварительная сборка трубных узлов 3) Монтаж трубопровода, фланцев, фитингов, устройство врезок 4) Сварочные работы согласно технологической карте проведения сварочных работ 5) Проведение всех необходимых видов контроля согласно нормативной и проектной документации, включая ВИК, УЗК торцов труб, радиографический контроль стыков, УЗК стыков 6) Проведение всех необходимых методов испытаний, согласно нормативной и проектной документации, включая гидравлические и/или пневматические испытания, включая перепаковку и обратную сборку фланцевых соединений после проведения испытаний | 7) Вспомогательные операции: Транспортировка узлов и деталей трубопровода к месту монтажа; Монтаж и демонтаж лесов, подмостей и пр.; Снятие транспортных заглушек и полный осмотр трубного узла; Доизготовление на месте (при необходимости); Сборка трубопровода и трубопроводных узлов на фланцевых соединениях ( для гуммированных трубопроводов); Монтаж закладных деталей под КИПиА (при необходимости); Сборка, затяжка болтов и центровка фланцевого соединения (при необходимости); Термообработка сварочных соединений, если потребуется; Протаскивание трубопровода в защитный кожух, если потребуется; Монтаж элементов контура заземления и монтаж элементов уравнения потенциалов, при необходимости; Очистка и осушка (при необходимости) полости трубопровода с монтажом и демонтажом временных заглушек; При монтаже трубопроводов с АКЗ: опознавательная и сигнальная окраска, нанесение указателей направления потока, маркировка и АКЗ сварных швов и мест приварки | 1. Трубопровод диаметром условного прохода от 200 мм до 400 мм 2. Опорные конструкции для трубопроводов диаметром условного прохода от 200 мм до 400 мм | 1. Объем работ измеряется в тоннах (т). При этом к массе деталей и узлов трубопроводов следует добавлять массу кронштейнов, опор и подвесок, без учета массы наплавленного металла. При исчислении массы готового изделия следует добавлять только массы опор непосредственно примыкающие к трубопроводу, остальные опорные конструкции относятся к металлоконструкциям. Источником определения объемов являются данные проектной или рабочей документации |  | Монтажные работы
206 | УЕР-07-02-16 | Трубопроводы | Технологические трубопроводы: цеховые | Монтаж технологических трубопроводов: цеховых пластмассовых (полиэтилен, полипропилен и т.п.), диаметр условного прохода до 90 мм | м | Расценка распространяется на монтаж трубопроводов, характеризующихся значительным количеством соединений на единицу длины, прокладываемых в пределах помещений цехов в траншеях, каналах и лотках, на эстакадах, кронштейнах и подвесах, специальных конструкциях. | 1) Сборка, монтаж и выверка опорных конструкций 2) Изготовление и предварительная сборка трубных узлов 3) Монтаж трубопровода, фланцев, фитингов 4) Сварочные работы (пайка и склейка) согласно технологической карте 5) Проведение всех необходимых видов контроля согласно нормативной и проектной документации 6) Проведение всех необходимых методов испытаний, согласно нормативной и проектной документации, включая гидравлические и/или пневматические испытания, включая перепаковку и обратную сборку фланцевых соединений после проведения испытаний | 7) Вспомогательные операции: Транспортировка узлов и деталей трубопровода к месту монтажа; Монтаж и демонтаж лесов, подмостей и пр.; Снятие транспортных заглушек и полный осмотр трубного узла; Доизготовление на месте (при необходимости); Сборка, затяжка болтов и центровка фланцевого соединения (при необходимости); Протаскивание трубопровода в защитный кожух, если потребуется; Монтаж закладных деталей под КИПиА (при необходимости); Очистка полости трубопровода с монтажом и демонтажом временных заглушек; При монтаже трубопроводов : опознавательная и сигнальная окраска, нанесение указателей направления потока | 1. Трубопровод диаметром условного прохода до 90 мм 2. Опорные конструкции для трубопроводов диаметром условного прохода до 90 мм | 1. Объем работ измеряется в метрах (м). 2. Объем работ по прокладке трубопроводов следует исчислять по всей проектной длине без вычета длины, занимаемой фасонными частями, арматурой и участками труб. 3. При определении длины трубопроводов по спецификациям длина их по всей трассе учитывается, включая развернутую длину П-образных компенсаторов и фасонных деталей трубопроводов, за исключением строительной длины линзовых и сальниковых компенсаторов. 4.При прокладке трубопровода "змейкой" не учитывать увеличение длины трубопровода. Источником определения объемов являются данные проектной или рабочей документации |  | Монтажные работы
207 | УЕР-07-02-17 | Трубопроводы | Технологические трубопроводы: цеховые | Монтаж технологических трубопроводов: цеховых пластмассовых (полиэтилен, полипропилен и т.п.), диаметр условного прохода от 90 мм до 225 мм | м | Расценка распространяется на монтаж трубопроводов, характеризующихся значительным количеством соединений на единицу длины, прокладываемых в пределах помещений цехов в траншеях, каналах и лотках, на эстакадах, кронштейнах и подвесах, специальных конструкциях. | 1) Сборка, монтаж и выверка опорных конструкций 2) Изготовление и предварительная сборка трубных узлов 3) Монтаж трубопровода, фланцев, фитингов 4) Сварочные работы (пайка и склейка) согласно технологической карте 5) Проведение всех необходимых видов контроля согласно нормативной и проектной документации 6) Проведение всех необходимых методов испытаний, согласно нормативной и проектной документации, включая гидравлические и/или пневматические испытания, включая перепаковку и обратную сборку фланцевых соединений после проведения испытаний | 7) Вспомогательные операции: Транспортировка узлов и деталей трубопровода к месту монтажа; Монтаж и демонтаж лесов, подмостей и пр.; Снятие транспортных заглушек и полный осмотр трубного узла; Доизготовление на месте (при необходимости); Сборка, затяжка болтов и центровка фланцевого соединения (при необходимости); Протаскивание трубопровода в защитный кожух, если потребуется; Монтаж закладных деталей под КИПиА (при необходимости); Очистка полости трубопровода с монтажом и демонтажом временных заглушек; При монтаже трубопроводов : опознавательная и сигнальная окраска, нанесение указателей направления потока | 1. Трубопровод диаметром условного прохода от 90 мм до 225 мм 3. Опорные конструкции для трубопроводов диаметром условного прохода от 90 мм до 225 мм | 1. Объем работ измеряется в метрах (м). 2. Объем работ по прокладке трубопроводов следует исчислять по всей проектной длине без вычета длины, занимаемой фасонными частями, арматурой и участками труб. 3. При определении длины трубопроводов по спецификациям длина их по всей трассе учитывается, включая развернутую длину П-образных компенсаторов и фасонных деталей трубопроводов, за исключением строительной длины линзовых и сальниковых компенсаторов. 4.При прокладке трубопровода "змейкой" не учитывать увеличение длины трубопровода. Источником определения объемов являются данные проектной или рабочей документации |  | Монтажные работы
208 | УЕР-07-02-18 | Трубопроводы | Технологические трубопроводы: цеховые | Монтаж технологических трубопроводов: цеховых пластмассовых (полиэтилен, полипропилен и т.п.), диаметр условного прохода от 225 мм до 400 мм | м | Расценка распространяется на монтаж трубопроводов, характеризующихся значительным количеством соединений на единицу длины, прокладываемых в пределах помещений цехов в траншеях, каналах и лотках, на эстакадах, кронштейнах и подвесах, специальных конструкциях. | 1) Сборка, монтаж и выверка опорных конструкций 2) Изготовление и предварительная сборка трубных узлов 3) Монтаж трубопровода, фланцев, фитингов 4) Сварочные работы (пайка и склейка) согласно технологической карте 5) Проведение всех необходимых видов контроля согласно нормативной и проектной документации 6) Проведение всех необходимых методов испытаний, согласно нормативной и проектной документации, включая гидравлические и/или пневматические испытания, включая перепаковку и обратную сборку фланцевых соединений после проведения испытаний | 7) Вспомогательные операции: Транспортировка узлов и деталей трубопровода к месту монтажа; Монтаж и демонтаж лесов, подмостей и пр.; Снятие транспортных заглушек и полный осмотр трубного узла; Доизготовление на месте (при необходимости); Сборка, затяжка болтов и центровка фланцевого соединения (при необходимости); Протаскивание трубопровода в защитный кожух, если потребуется; Монтаж закладных деталей под КИПиА (при необходимости); Очистка полости трубопровода с монтажом и демонтажом временных заглушек; При монтаже трубопроводов : опознавательная и сигнальная окраска, нанесение указателей направления потока | 1. Трубопровод диаметром условного прохода от 225 мм до 400 мм 2. Опорные конструкции для трубопроводов диаметром условного прохода от 225 мм до 400 мм | 1. Объем работ измеряется в метрах (м). 2. Объем работ по прокладке трубопроводов следует исчислять по всей проектной длине без вычета длины, занимаемой фасонными частями, арматурой и участками труб. 3. При определении длины трубопроводов по спецификациям длина их по всей трассе учитывается, включая развернутую длину П-образных компенсаторов и фасонных деталей трубопроводов, за исключением строительной длины линзовых и сальниковых компенсаторов. 4.При прокладке трубопровода "змейкой" не учитывать увеличение длины трубопровода. Источником определения объемов являются данные проектной или рабочей документации |  | Монтажные работы
209 | УЕР-07-02-19 | Трубопроводы | Технологические трубопроводы: цеховые | Монтаж технологических трубопроводов: цеховых пластмассовых (полиэтилен, полипропилен и т.п.), диаметр условного прохода от 400 до 800 мм | м | Расценка распространяется на монтаж трубопроводов, характеризующихся значительным количеством соединений на единицу длины, прокладываемых в пределах помещений цехов в траншеях, каналах и лотках, на эстакадах, кронштейнах и подвесах, специальных конструкциях. | 1) Сборка, монтаж и выверка опорных конструкций 2) Изготовление и предварительная сборка трубных узлов 3) Монтаж трубопровода, фланцев, фитингов 4) Сварочные работы (пайка и склейка) согласно технологической карте 5) Проведение всех необходимых видов контроля согласно нормативной и проектной документации 6) Проведение всех необходимых методов испытаний, согласно нормативной и проектной документации, включая гидравлические и/или пневматические испытания, включая перепаковку и обратную сборку фланцевых соединений после проведения испытаний | 7) Вспомогательные операции: Транспортировка узлов и деталей трубопровода к месту монтажа; Монтаж и демонтаж лесов, подмостей и пр.; Снятие транспортных заглушек и полный осмотр трубного узла; Доизготовление на месте (при необходимости); Сборка, затяжка болтов и центровка фланцевого соединения (при необходимости); Протаскивание трубопровода в защитный кожух, если потребуется; Монтаж закладных деталей под КИПиА (при необходимости); Очистка полости трубопровода с монтажом и демонтажом временных заглушек; При монтаже трубопроводов : опознавательная и сигнальная окраска, нанесение указателей направления потока | 1. Трубопровод диаметром условного прохода от 400 мм до 800 мм 2. Опорные конструкции для трубопроводов диаметром условного прохода от 400 мм до 800 мм | 1. Объем работ измеряется в метрах (м). 2. Объем работ по прокладке трубопроводов следует исчислять по всей проектной длине без вычета длины, занимаемой фасонными частями, арматурой и участками труб. 3. При определении длины трубопроводов по спецификациям длина их по всей трассе учитывается, включая развернутую длину П-образных компенсаторов и фасонных деталей трубопроводов, за исключением строительной длины линзовых и сальниковых компенсаторов. 4.При прокладке трубопровода "змейкой" не учитывать увеличение длины трубопровода. Источником определения объемов являются данные проектной или рабочей документации |  | Монтажные работы
210 | УЕР-07-02-20 | Трубопроводы | Технологические трубопроводы: цеховые | Монтаж технологических трубопроводов: цеховых пластмассовых (полиэтилен, полипропилен и т.п.), диаметр условного прохода от 800 мм и более | м | Расценка распространяется на монтаж трубопроводов, характеризующихся значительным количеством соединений на единицу длины, прокладываемых в пределах помещений цехов в траншеях, каналах и лотках, на эстакадах, кронштейнах и подвесах, специальных конструкциях. | 1) Сборка, монтаж и выверка опорных конструкций 2) Изготовление и предварительная сборка трубных узлов 3) Монтаж трубопровода, фланцев, фитингов 4) Сварочные работы (пайка и склейка) согласно технологической карте 5) Проведение всех необходимых видов контроля согласно нормативной и проектной документации 6) Проведение всех необходимых методов испытаний, согласно нормативной и проектной документации, включая гидравлические и/или пневматические испытания, включая перепаковку и обратную сборку фланцевых соединений после проведения испытаний | 7) Вспомогательные операции: Транспортировка узлов и деталей трубопровода к месту монтажа; Монтаж и демонтаж лесов, подмостей и пр.; Снятие транспортных заглушек и полный осмотр трубного узла; Доизготовление на месте (при необходимости); Сборка, затяжка болтов и центровка фланцевого соединения (при необходимости); Протаскивание трубопровода в защитный кожух, если потребуется; Монтаж закладных деталей под КИПиА (при необходимости); Очистка полости трубопровода с монтажом и демонтажом временных заглушек; При монтаже трубопроводов : опознавательная и сигнальная окраска, нанесение указателей направления потока | 1. Трубопровод диаметром условного прохода более 800 мм 2. Опорные конструкции для трубопроводов диаметром условного прохода более 800 мм | 1. Объем работ измеряется в метрах (м). 2. Объем работ по прокладке трубопроводов следует исчислять по всей проектной длине без вычета длины, занимаемой фасонными частями, арматурой и участками труб. 3. При определении длины трубопроводов по спецификациям длина их по всей трассе учитывается, включая развернутую длину П-образных компенсаторов и фасонных деталей трубопроводов, за исключением строительной длины линзовых и сальниковых компенсаторов. 4.При прокладке трубопровода "змейкой" не учитывать увеличение длины трубопровода. Источником определения объемов являются данные проектной или рабочей документации |  | Монтажные работы
211 | УЕР-07-02-21 | Трубопроводы | Технологические трубопроводы: цеховые | Монтаж технологических трубопроводов: цеховых стеклопластиковых, диаметр условного прохода до 90 мм | м | Расценка распространяется на монтаж трубопроводов, характеризующихся значительным количеством соединений на единицу длины, прокладываемых в пределах помещений цехов в траншеях, каналах и лотках, на эстакадах, кронштейнах и подвесах, специальных конструкциях. | 1) Сборка, монтаж и выверка опорных конструкций 2) Изготовление и предварительная сборка трубных узлов 3) Монтаж трубопровода, фланцев, фитингов 4) Склейка и пайка согласно Технологической карте проведения работ 5) Монтаж фланцевых соединений 6) Проведение всех необходимых видов контроля согласно нормативной и проектной документации 7) Проведение всех необходимых методов испытаний, согласно нормативной и проектной документации, включая гидравлические и/или пневматические испытания, включая перепаковку и обратную сборку фланцевых соединений после проведения испытаний | 8) Вспомогательные операции: Транспортировка узлов и деталей трубопровода к месту монтажа; Монтаж и демонтаж лесов, подмостей и пр.; Снятие транспортных заглушек и полный осмотр трубного узла; Доизготовление на месте (при необходимости); Сборка, затяжка болтов и центровка фланцевого соединения (при необходимости); Протаскивание трубопровода в защитный кожух, если потребуется; Монтаж закладных деталей под КИПиА (при необходимости); Очистка полости трубопровода с монтажом и демонтажом временных заглушек; При монтаже трубопроводов : опознавательная и сигнальная окраска, нанесение указателей направления потока | 1. Трубопровод диаметром условного прохода до 90 мм 2. Опорные конструкции для трубопроводов диаметром условного прохода до 90 мм | 1. Объем работ измеряется в метрах (м). 2. Объем работ по прокладке трубопроводов следует исчислять по всей проектной длине без вычета длины, занимаемой фасонными частями, арматурой и участками труб. 3. При определении длины трубопроводов по спецификациям длина их по всей трассе учитывается, включая развернутую длину П-образных компенсаторов и фасонных деталей трубопроводов, за исключением строительной длины линзовых и сальниковых компенсаторов. Источником определения объемов являются данные проектной или рабочей документации |  | Монтажные работы
212 | УЕР-07-02-22 | Трубопроводы | Технологические трубопроводы: цеховые | Монтаж технологических трубопроводов: цеховых стеклопластиковых, диаметр условного прохода от 90 мм до 225 мм | м | Расценка распространяется на монтаж трубопроводов, характеризующихся значительным количеством соединений на единицу длины, прокладываемых в пределах помещений цехов в траншеях, каналах и лотках, на эстакадах, кронштейнах и подвесах, специальных конструкциях. | 1) Сборка, монтаж и выверка опорных конструкций 2) Изготовление и предварительная сборка трубных узлов 3) Монтаж трубопровода, фланцев, фитингов 4) Склейка и пайка согласно Технологической карте проведения работ 5) Монтаж фланцевых соединений 6) Проведение всех необходимых видов контроля согласно нормативной и проектной документации 7) Проведение всех необходимых методов испытаний, согласно нормативной и проектной документации, включая гидравлические и/или пневматические испытания, включая перепаковку и обратную сборку фланцевых соединений после проведения испытаний | 8) Вспомогательные операции: Транспортировка узлов и деталей трубопровода к месту монтажа; Монтаж и демонтаж лесов, подмостей и пр.; Снятие транспортных заглушек и полный осмотр трубного узла; Доизготовление на месте (при необходимости); Сборка, затяжка болтов и центровка фланцевого соединения (при необходимости); Протаскивание трубопровода в защитный кожух, если потребуется; Монтаж закладных деталей под КИПиА (при необходимости); Очистка полости трубопровода с монтажом и демонтажом временных заглушек; При монтаже трубопроводов : опознавательная и сигнальная окраска, нанесение указателей направления потока | 1. Трубопровод диаметром условного прохода от 90 мм до 225 мм 2. Опорные конструкции для трубопроводов диаметром условного прохода от 90 мм до 225 мм | 1. Объем работ измеряется в метрах (м). 2. Объем работ по прокладке трубопроводов следует исчислять по всей проектной длине без вычета длины, занимаемой фасонными частями, арматурой и участками труб. 3. При определении длины трубопроводов по спецификациям длина их по всей трассе учитывается, включая развернутую длину П-образных компенсаторов и фасонных деталей трубопроводов, за исключением строительной длины линзовых и сальниковых компенсаторов. Источником определения объемов являются данные проектной или рабочей документации |  | Монтажные работы
213 | УЕР-07-02-23 | Трубопроводы | Технологические трубопроводы: цеховые | Монтаж технологических трубопроводов: цеховых стеклопластиковых, диаметр условного прохода от 225 мм до 400 мм | м | Расценка распространяется на монтаж трубопроводов, характеризующихся значительным количеством соединений на единицу длины, прокладываемых в пределах помещений цехов в траншеях, каналах и лотках, на эстакадах, кронштейнах и подвесах, специальных конструкциях. | 1) Сборка, монтаж и выверка опорных конструкций 2) Изготовление и предварительная сборка трубных узлов 3) Монтаж трубопровода, фланцев, фитингов 4) Склейка и пайка согласно Технологической карте проведения работ 5) Монтаж фланцевых соединений 6) Проведение всех необходимых видов контроля согласно нормативной и проектной документации 7) Проведение всех необходимых методов испытаний, согласно нормативной и проектной документации, включая гидравлические и/или пневматические испытания, включая перепаковку и обратную сборку фланцевых соединений после проведения испытаний | 8) Вспомогательные операции: Транспортировка узлов и деталей трубопровода к месту монтажа; Монтаж и демонтаж лесов, подмостей и пр.; Снятие транспортных заглушек и полный осмотр трубного узла; Доизготовление на месте (при необходимости); Сборка, затяжка болтов и центровка фланцевого соединения (при необходимости); Протаскивание трубопровода в защитный кожух, если потребуется; Монтаж закладных деталей под КИПиА (при необходимости); Очистка полости трубопровода с монтажом и демонтажом временных заглушек; При монтаже трубопроводов : опознавательная и сигнальная окраска, нанесение указателей направления потока | 1. Трубопровод диаметром условного прохода от 225 мм до 400 мм 2. Опорные конструкции для трубопроводов диаметром условного прохода от 225 мм до 400 мм | 1. Объем работ измеряется в метрах (м). 2. Объем работ по прокладке трубопроводов следует исчислять по всей проектной длине без вычета длины, занимаемой фасонными частями, арматурой и участками труб. 3. При определении длины трубопроводов по спецификациям длина их по всей трассе учитывается, включая развернутую длину П-образных компенсаторов и фасонных деталей трубопроводов, за исключением строительной длины линзовых и сальниковых компенсаторов. Источником определения объемов являются данные проектной или рабочей документации |  | Монтажные работы
214 | УЕР-07-02-24 | Трубопроводы | Технологические трубопроводы: цеховые | Монтаж технологических трубопроводов: цеховых стеклопластиковых, диаметр условного прохода от 400 до 800 мм | м | Расценка распространяется на монтаж трубопроводов, характеризующихся значительным количеством соединений на единицу длины, прокладываемых в пределах помещений цехов в траншеях, каналах и лотках, на эстакадах, кронштейнах и подвесах, специальных конструкциях. | 1) Сборка, монтаж и выверка опорных конструкций 2) Изготовление и предварительная сборка трубных узлов 3) Монтаж трубопровода, фланцев, фитингов 4) Склейка и пайка согласно Технологической карте проведения работ 5) Монтаж фланцевых соединений 6) Проведение всех необходимых видов контроля согласно нормативной и проектной документации 7) Проведение всех необходимых методов испытаний, согласно нормативной и проектной документации, включая гидравлические и/или пневматические испытания, включая перепаковку и обратную сборку фланцевых соединений после проведения испытаний | 8) Вспомогательные операции: Транспортировка узлов и деталей трубопровода к месту монтажа; Монтаж и демонтаж лесов, подмостей и пр.; Снятие транспортных заглушек и полный осмотр трубного узла; Доизготовление на месте (при необходимости); Сборка, затяжка болтов и центровка фланцевого соединения (при необходимости); Протаскивание трубопровода в защитный кожух, если потребуется; Монтаж закладных деталей под КИПиА (при необходимости); Очистка полости трубопровода с монтажом и демонтажом временных заглушек; При монтаже трубопроводов : опознавательная и сигнальная окраска, нанесение указателей направления потока | 1. Трубопровод диаметром условного прохода от 400 мм до 800 мм 2. Опорные конструкции для трубопроводов диаметром условного прохода от 400 мм до 800 мм | 1. Объем работ измеряется в метрах (м). 2. Объем работ по прокладке трубопроводов следует исчислять по всей проектной длине без вычета длины, занимаемой фасонными частями, арматурой и участками труб. 3. При определении длины трубопроводов по спецификациям длина их по всей трассе учитывается, включая развернутую длину П-образных компенсаторов и фасонных деталей трубопроводов, за исключением строительной длины линзовых и сальниковых компенсаторов. Источником определения объемов являются данные проектной или рабочей документации |  | Монтажные работы
215 | УЕР-07-02-25 | Трубопроводы | Технологические трубопроводы: цеховые | Монтаж технологических трубопроводов: цеховых стеклопластиковых, диаметр условного прохода от 800 мм и более | м | Расценка распространяется на монтаж трубопроводов, характеризующихся значительным количеством соединений на единицу длины, прокладываемых в пределах помещений цехов в траншеях, каналах и лотках, на эстакадах, кронштейнах и подвесах, специальных конструкциях. | 1) Сборка, монтаж и выверка опорных конструкций 2) Изготовление и предварительная сборка трубных узлов 3) Монтаж трубопровода, фланцев, фитингов 4) Склейка и пайка согласно Технологической карте проведения работ 5) Монтаж фланцевых соединений 6) Проведение всех необходимых видов контроля согласно нормативной и проектной документации 7) Проведение всех необходимых методов испытаний, согласно нормативной и проектной документации, включая гидравлические и/или пневматические испытания, включая перепаковку и обратную сборку фланцевых соединений после проведения испытаний | 8) Вспомогательные операции: Транспортировка узлов и деталей трубопровода к месту монтажа; Монтаж и демонтаж лесов, подмостей и пр.; Снятие транспортных заглушек и полный осмотр трубного узла; Доизготовление на месте (при необходимости); Сборка, затяжка болтов и центровка фланцевого соединения (при необходимости); Протаскивание трубопровода в защитный кожух, если потребуется; Монтаж закладных деталей под КИПиА (при необходимости); Очистка полости трубопровода с монтажом и демонтажом временных заглушек; При монтаже трубопроводов : опознавательная и сигнальная окраска, нанесение указателей направления потока | 1. Трубопровод диаметром условного прохода более 800 мм 2. Опорные конструкции для трубопроводов диаметром условного прохода более 800 мм | 1. Объем работ измеряется в метрах (м). 2. Объем работ по прокладке трубопроводов следует исчислять по всей проектной длине без вычета длины, занимаемой фасонными частями, арматурой и участками труб. 3. При определении длины трубопроводов по спецификациям длина их по всей трассе учитывается, включая развернутую длину П-образных компенсаторов и фасонных деталей трубопроводов, за исключением строительной длины линзовых и сальниковых компенсаторов. Источником определения объемов являются данные проектной или рабочей документации |  | Монтажные работы
216 | УЕР-07-02-26 | Трубопроводы | Технологические трубопроводы: цеховые | Монтаж резиновых рукавов | м | Расценка распространяется на монтаж резиновых, резинотканевых, и т.д. рукавов прокладываемых в пределах помещений цехов, каналах и лотках, на эстакадах, кронштейнах и подвесах, специальных конструкциях. | 1) Монтаж трубного узла заводского изготовления в положении 2) Фланцевое, штуцерное, резьбовое соединения 3) Линейная проверка трубопровода и опор, а также устранение недоработок 4) Проведение всех необходимых видов контроля и испытаний, согласно нормативной и проектной документации, включая гидравлические и/или пневматические испытания, включая перепаковку и обратную сборку фланцевых соединений после проведения испытаний | 5) Вспомогательные операции: Монтаж опорных конструкций; Монтаж и демонтаж лесов, подмостей и пр.; Транспортировка узлов и деталей трубопровода; Монтаж трубопроводной арматуры; Сборка, затяжка болтов и центровка фланцевого соединения, в случае необходимости; Очистка трубы изнутри продувкой воздухом/промывкой водой или ручная чистка; | 1. Рукава резиновые напорные с различным каркасом 2. Крепления для труб | 1. Объем работ измеряется в метрах (м). 2. Объем работ по прокладке трубопроводов следует исчислять по всей проектной длине без вычета длины, занимаемой арматурой. Источником определения объемов являются данные проектной или рабочей документации |  | Монтажные работы
217 | УЕР-07-03-01 | Трубопроводы | Запорно-регулирующая арматура | Монтаж арматуры с ручным приводом или без привода, диаметр условного прохода до 40 мм | шт | Расценка распространяется на монтаж арматуры с ручным приводом или без привода | 1) Монтаж, включая монтаж ответных фланцев, прокладок и крепежных элементов 2) Проведений всех необходимых видов контроля согласно нормативной и проектной документации 3) Устройство заземления для запорной и регулирующей арматуры, имеющей устройства для заземления | 4) Вспомогательные операции: Монтаж опорных конструкций; Монтаж и демонтаж лесов, подмостей и пр.; Доставка арматуры и проводных устройств на объект (строительную площадку); Входной контроль и испытания; Опознавательная окраска, антикоррозионная защита сварных швов; Перепаковка и обратная сборка фланцевых соединений после проведения испытаний | 1. Арматура с ручным приводом или без привода, диаметром условного прохода до 40 мм 2. Ответные фланцы | 1. Объем работ измеряется в штуках (шт). Источником определения объемов являются данные проектной или рабочей документации |  | Монтажные работы
218 | УЕР-07-03-02 | Трубопроводы | Запорно-регулирующая арматура | Монтаж арматуры с ручным приводом или без привода, диаметр условного прохода от 40 мм до 200 мм | шт | Расценка распространяется на монтаж арматуры с ручным приводом или без привода | 1) Монтаж, включая монтаж ответных фланцев, прокладок и крепежных элементов 2) Проведений всех необходимых видов контроля согласно нормативной и проектной документации 3) Устройство заземления для запорной и регулирующей арматуры, имеющей устройства для заземления | 4) Вспомогательные операции: Монтаж опорных конструкций; Монтаж и демонтаж лесов, подмостей и пр.; Доставка арматуры и проводных устройств на объект (строительную площадку); Входной контроль и испытания; Опознавательная окраска, антикоррозионная защита сварных швов; Перепаковка и обратная сборка фланцевых соединений после проведения испытаний | 1. Арматура с ручным приводом или без привода, диаметром условного прохода от 40 мм и до 200 мм 2. Ответные фланцы | 1. Объем работ измеряется в штуках (шт). Источником определения объемов являются данные проектной или рабочей документации |  | Монтажные работы
219 | УЕР-07-03-03 | Трубопроводы | Запорно-регулирующая арматура | Монтаж арматуры с ручным приводом или без привода, диаметр условного прохода от 200 мм до 400 мм | шт | Расценка распространяется на монтаж арматуры с ручным приводом или без привода | 1) Монтаж, включая монтаж ответных фланцев, прокладок и крепежных элементов 2) Проведений всех необходимых видов контроля согласно нормативной и проектной документации 3) Устройство заземления для запорной и регулирующей арматуры, имеющей устройства для заземления | 4) Вспомогательные операции: Монтаж опорных конструкций; Монтаж и демонтаж лесов, подмостей и пр.; Доставка арматуры и проводных устройств на объект (строительную площадку); Входной контроль и испытания; Опознавательная окраска, антикоррозионная защита сварных швов; Перепаковка и обратная сборка фланцевых соединений после проведения испытаний | 1. Арматура с ручным приводом или без привода, диаметром условного прохода от 200 мм и до 400 мм 2. Ответные фланцы | 1. Объем работ измеряется в штуках (шт). Источником определения объемов являются данные проектной или рабочей документации |  | Монтажные работы
220 | УЕР-07-03-04 | Трубопроводы | Запорно-регулирующая арматура | Монтаж арматуры с ручным приводом или без привода, диаметр условного прохода от 400 мм до 800 мм | шт | Расценка распространяется на монтаж арматуры с ручным приводом или без привода | 1) Монтаж, включая монтаж ответных фланцев, прокладок и крепежных элементов 2) Проведений всех необходимых видов контроля согласно нормативной и проектной документации 3) Устройство заземления для запорной и регулирующей арматуры, имеющей устройства для заземления | 4) Вспомогательные операции: Монтаж опорных конструкций; Монтаж и демонтаж лесов, подмостей и пр.; Доставка арматуры и проводных устройств на объект (строительную площадку); Входной контроль и испытания; Опознавательная окраска, антикоррозионная защита сварных швов; Перепаковка и обратная сборка фланцевых соединений после проведения испытаний | 1. Арматура с ручным приводом или без привода, диаметром условного прохода от 400 мм и до 800 мм 2. Ответные фланцы | 1. Объем работ измеряется в штуках (шт). Источником определения объемов являются данные проектной или рабочей документации |  | Монтажные работы
221 | УЕР-07-03-05 | Трубопроводы | Запорно-регулирующая арматура | Монтаж арматуры с ручным приводом или без привода, диаметр условного прохода от 800 мм и более | шт | Расценка распространяется на монтаж арматуры с ручным приводом или без привода | 1) Монтаж, включая монтаж ответных фланцев, прокладок и крепежных элементов 2) Проведений всех необходимых видов контроля согласно нормативной и проектной документации 3) Устройство заземления для запорной и регулирующей арматуры, имеющей устройства для заземления | 4) Вспомогательные операции: Монтаж опорных конструкций; Монтаж и демонтаж лесов, подмостей и пр.; Доставка арматуры и проводных устройств на объект (строительную площадку); Входной контроль и испытания; Опознавательная окраска, антикоррозионная защита сварных швов; Перепаковка и обратная сборка фланцевых соединений после проведения испытаний | 1. Арматура с ручным приводом или без привода, диаметром условного прохода более 800 мм 2. Ответные фланцы | 1. Объем работ измеряется в штуках (шт). Источником определения объемов являются данные проектной или рабочей документации |  | Монтажные работы
222 | УЕР-07-03-06 | Трубопроводы | Запорно-регулирующая арматура | Монтаж арматуры с электроприводом/пневмоприводом, диаметр условного прохода до 40 мм | шт | Расценка распространяется на монтаж арматуры с электроприводом/пневмоприводом | 1) Монтаж, включая монтаж ответных фланцев, прокладок и крепежных элементов 2) Проведений всех необходимых видов контроля согласно нормативной и проектной документации 3) Устройство заземления для запорной и регулирующей арматуры, имеющей устройства для заземления | 4) Вспомогательные операции: Монтаж опорных конструкций; Монтаж и демонтаж лесов, подмостей и пр.; Доставка арматуры и проводных устройств на объект (строительную площадку); Входной контроль и испытания; Опознавательная окраска, антикоррозионная защита сварных швов; Перепаковка и обратная сборка фланцевых соединений после проведения испытаний | 1. Арматура с электроприводом или пневмоприводом, диаметром условного прохода до 40 мм 2. Ответные фланцы | 1. Объем работ измеряется в штуках (шт). Источником определения объемов являются данные проектной или рабочей документации |  | Монтажные работы
223 | УЕР-07-03-07 | Трубопроводы | Запорно-регулирующая арматура | Монтаж арматуры с электроприводом/пневмоприводом, диаметр условного прохода от 40 мм до 200 мм | шт | Расценка распространяется на монтаж арматуры с электроприводом/пневмоприводом | 1) Монтаж, включая монтаж ответных фланцев, прокладок и крепежных элементов 2) Проведений всех необходимых видов контроля согласно нормативной и проектной документации 3) Устройство заземления для запорной и регулирующей арматуры, имеющей устройства для заземления | 4) Вспомогательные операции: Монтаж опорных конструкций; Монтаж и демонтаж лесов, подмостей и пр.; Доставка арматуры и проводных устройств на объект (строительную площадку); Входной контроль и испытания; Опознавательная окраска, антикоррозионная защита сварных швов; Перепаковка и обратная сборка фланцевых соединений после проведения испытаний | 1. Арматура с электроприводом или пневмоприводоа, диаметром условного прохода от 40 мм и до 200 мм 2. Ответные фланцы | 1. Объем работ измеряется в штуках (шт). Источником определения объемов являются данные проектной или рабочей документации |  | Монтажные работы
224 | УЕР-07-03-08 | Трубопроводы | Запорно-регулирующая арматура | Монтаж арматуры с электроприводом/пневмоприводом, диаметр условного прохода от 200 мм до 400 мм | шт | Расценка распространяется на монтаж арматуры с электроприводом/пневмоприводом | 1) Монтаж, включая монтаж ответных фланцев, прокладок и крепежных элементов 2) Проведений всех необходимых видов контроля согласно нормативной и проектной документации 3) Устройство заземления для запорной и регулирующей арматуры, имеющей устройства для заземления | 4) Вспомогательные операции: Монтаж опорных конструкций; Монтаж и демонтаж лесов, подмостей и пр.; Доставка арматуры и проводных устройств на объект (строительную площадку); Входной контроль и испытания; Опознавательная окраска, антикоррозионная защита сварных швов; Перепаковка и обратная сборка фланцевых соединений после проведения испытаний | 1. Арматура с электроприводом или пневмоприводоа, диаметром условного прохода от 200 мм и до 400 мм 2. Ответные фланцы | 1. Объем работ измеряется в штуках (шт). Источником определения объемов являются данные проектной или рабочей документации |  | Монтажные работы
225 | УЕР-07-03-09 | Трубопроводы | Запорно-регулирующая арматура | Монтаж арматуры с электроприводом/пневмоприводом, диаметр условного прохода от 400 мм до 800 мм | шт | Расценка распространяется на монтаж арматуры с электроприводом/пневмоприводом | 1) Монтаж, включая монтаж ответных фланцев, прокладок и крепежных элементов 2) Проведений всех необходимых видов контроля согласно нормативной и проектной документации 3) Устройство заземления для запорной и регулирующей арматуры, имеющей устройства для заземления | 4) Вспомогательные операции: Монтаж опорных конструкций; Монтаж и демонтаж лесов, подмостей и пр.; Доставка арматуры и проводных устройств на объект (строительную площадку); Входной контроль и испытания; Опознавательная окраска, антикоррозионная защита сварных швов; Перепаковка и обратная сборка фланцевых соединений после проведения испытаний | 1. Арматура с электроприводом или пневмоприводоа, диаметром условного прохода от 400 мм и до 800 мм 2. Ответные фланцы | 1. Объем работ измеряется в штуках (шт). Источником определения объемов являются данные проектной или рабочей документации |  | Монтажные работы
226 | УЕР-07-03-10 | Трубопроводы | Запорно-регулирующая арматура | Монтаж арматуры с электроприводом/пневмоприводом, диаметр условного прохода от 800 мм и более | шт | Расценка распространяется на монтаж арматуры с электроприводом/пневмоприводом | 1) Монтаж, включая монтаж ответных фланцев, прокладок и крепежных элементов 2) Проведений всех необходимых видов контроля согласно нормативной и проектной документации 3) Устройство заземления для запорной и регулирующей арматуры, имеющей устройства для заземления | 4) Вспомогательные операции: Монтаж опорных конструкций; Монтаж и демонтаж лесов, подмостей и пр.; Доставка арматуры и проводных устройств на объект (строительную площадку); Входной контроль и испытания; Опознавательная окраска, антикоррозионная защита сварных швов; Перепаковка и обратная сборка фланцевых соединений после проведения испытаний | 1. Арматура с электроприводом или пневмоприводоа, диаметром условного прохода более 800 мм 2. Ответные фланцы | 1. Объем работ измеряется в штуках (шт). Источником определения объемов являются данные проектной или рабочей документации |  | Монтажные работы
227 | УЕР-07-04-01 | Трубопроводы | Врезки в действующие трубопроводы | Присоединение/врезка трубопроводов к действующей магистрали, диаметр присоединяемой трубы до 40 мм, с остановкой работы трубопровода | шт | Расценка распространяется на работы по присоединению/врезке трубопроводов к действующей магистрали, с остановкой работы трубопровода | 1) Все необходимые работы, включая, но не ограничиваясь: 2) Изготовление штуцера 3) Установка и подгонка врезаемых элементов по месту 4) Приварка штуцера 5) Необходимые виды контроля 6) Маркировка и АКЗ сварных швов | 7) Вспомогательные операции: Доставка материалов на объект (строительную площадку); Монтаж и демонтаж лесов, подмостей и пр.; Входной контроль и испытания; Изготовление и монтаж усиливающих накладок, при необходимости; Необходимые виды контроля для усиливающих пластин, при необходимости; Опознавательная окраска, антикоррозионная защита сварных швов; Разметка гнезда на трубопроводе; Устройство капельной воронки при необходимости | 1. Штуцера приварные, фланцевые,муфтовые и др. из углеродистой стали диаметром до 40 мм | 1. Объем работ измеряется в штуках (шт). Источником определения объемов являются данные проектной или рабочей документации |  | Строительные работы
228 | УЕР-07-04-02 | Трубопроводы | Врезки в действующие трубопроводы | Присоединение/врезка трубопроводов к действующей магистрали, диаметр присоединяемой трубы от 40 мм до 200 мм, с остановкой работы трубопровода | шт | Расценка распространяется на работы по присоединению/врезке трубопроводов к действующей магистрали, с остановкой работы трубопровода | 1) Все необходимые работы, включая, но не ограничиваясь: 2) Изготовление штуцера 3) Установка и подгонка врезаемых элементов по месту 4) Приварка штуцера 5) Необходимые виды контроля 6) Маркировка и АКЗ сварных швов | 7) Вспомогательные операции: Доставка материалов на объект (строительную площадку); Монтаж и демонтаж лесов, подмостей и пр.; Входной контроль и испытания; Изготовление и монтаж усиливающих накладок, при необходимости; Необходимые виды контроля для усиливающих пластин, при необходимости; Опознавательная окраска, антикоррозионная защита сварных швов; Разметка гнезда на трубопроводе; Устройство капельной воронки при необходимости | 1. Штуцера приварные, фланцевые, муфтовые и др. из углеродистой стали диаметром от 40 мм до 200 мм | 1. Объем работ измеряется в штуках (шт). Источником определения объемов являются данные проектной или рабочей документации |  | Строительные работы
229 | УЕР-07-04-03 | Трубопроводы | Врезки в действующие трубопроводы | Присоединение/врезка трубопроводов к действующей магистрали, диаметр присоединяемой трубы от 200 мм до 400 мм, с остановкой работы трубопровода | шт | Расценка распространяется на работы по присоединению/врезке трубопроводов к действующей магистрали, с остановкой работы трубопровода | 1) Все необходимые работы, включая, но не ограничиваясь: 2) Изготовление штуцера 3) Установка и подгонка врезаемых элементов по месту 4) Приварка штуцера 5) Необходимые виды контроля 6) Маркировка и АКЗ сварных швов | 7) Вспомогательные операции: Доставка материалов на объект (строительную площадку); Монтаж и демонтаж лесов, подмостей и пр.; Входной контроль и испытания; Изготовление и монтаж усиливающих накладок, при необходимости; Необходимые виды контроля для усиливающих пластин, при необходимости; Опознавательная окраска, антикоррозионная защита сварных швов; Разметка гнезда на трубопроводе; Устройство капельной воронки при необходимости | 1. Штуцера приварные, фланцевые, муфтовые и др. из углеродистой стали диаметром от 200 мм до 400 мм | 1. Объем работ измеряется в штуках (шт). Источником определения объемов являются данные проектной или рабочей документации |  | Строительные работы
230 | УЕР-07-04-04 | Трубопроводы | Врезки в действующие трубопроводы | Присоединение/врезка трубопроводов к действующей магистрали, диаметр присоединяемой трубы от 400 мм до 800 мм, с остановкой работы трубопровода | шт | Расценка распространяется на работы по присоединению/врезке трубопроводов к действующей магистрали, с остановкой работы трубопровода | 1) Все необходимые работы, включая, но не ограничиваясь: 2) Изготовление штуцера 3) Установка и подгонка врезаемых элементов по месту 4) Приварка штуцера 5) Необходимые виды контроля 6) Маркировка и АКЗ сварных швов | 7) Вспомогательные операции: Доставка материалов на объект (строительную площадку); Монтаж и демонтаж лесов, подмостей и пр.; Входной контроль и испытания; Изготовление и монтаж усиливающих накладок, при необходимости; Необходимые виды контроля для усиливающих пластин, при необходимости; Опознавательная окраска, антикоррозионная защита сварных швов; Разметка гнезда на трубопроводе; Устройство капельной воронки при необходимости | 1. Штуцера приварные, фланцевые, муфтовые и др. из углеродистой стали диаметром от 400 мм до 800 мм | 1. Объем работ измеряется в штуках (шт). Источником определения объемов являются данные проектной или рабочей документации |  | Строительные работы
231 | УЕР-07-04-05 | Трубопроводы | Врезки в действующие трубопроводы | Присоединение/врезка трубопроводов к действующей магистрали, диаметр присоединяемой трубы от 800 мм и более, с остановкой работы трубопровода | шт | Расценка распространяется на работы по присоединению/врезке трубопроводов к действующей магистрали, с остановкой работы трубопровода | 1) Все необходимые работы, включая, но не ограничиваясь: 2) Изготовление штуцера 3) Установка и подгонка врезаемых элементов по месту 4) Приварка штуцера 5) Необходимые виды контроля 6) Маркировка и АКЗ сварных швов | 7) Доставка материалов на объект (строительную площадку); Монтаж и демонтаж лесов, подмостей и пр.; Входной контроль и испытания; Изготовление и монтаж усиливающих накладок, при необходимости; Необходимые виды контроля для усиливающих пластин, при необходимости; Опознавательная окраска, антикоррозионная защита сварных швов; Разметка гнезда на трубопроводе; Устройство капельной воронки при необходимости | 1. Штуцера приварные, фланцевые, муфтовые и др. из углеродистой стали диаметром более 800 мм | Объем работ измеряется в штуках (шт). Источником определения объемов являются данные проектной или рабочей документации |  | Строительные работы
232 | УЕР-07-04-06 | Трубопроводы | Врезки в действующие трубопроводы | Присоединение/врезка трубопроводов к действующей магистрали, диаметр присоединяемой трубы до 400 мм, без остановки работы трубопровода | шт | Расценка распространяется на работы по присоединению/врезке трубопроводов к действующей магистрали, без остановки работы трубопровода | 1) Все необходимые работы, согласно технологии выполнения работ по устройству врезок в действующие трубопроводы без остановки работы трубопровода. | 2) Вспомогательные операции: Доставка материалов на объект (строительную площадку); Монтаж и демонтаж лесов, подмостей и пр.; Входной контроль и испытания; Опознавательная окраска, антикоррозионная защита сварных швов; Демонтажные работы после замены участка трубопровода между точками врезки. |  | 1. Объем работ измеряется в штуках (шт). Источником определения объемов являются данные проектной или рабочей документации |  | Строительные работы
233 | УЕР-07-04-07 | Трубопроводы | Врезки в действующие трубопроводы | Присоединение/врезка трубопроводов к действующей магистрали, диаметр присоединяемой трубы от 400 мм до 800 мм, без остановки работы трубопровода | шт | Расценка распространяется на работы по присоединению/врезке трубопроводов к действующей магистрали, без остановки работы трубопровода | 1) Все необходимые работы, согласно технологии выполнения работ по устройству врезок в действующие трубопроводы без остановки работы трубопровода. | 2) Вспомогательные операции: Доставка материалов на объект (строительную площадку); Монтаж и демонтаж лесов, подмостей и пр.; Входной контроль и испытания; Опознавательная окраска, антикоррозионная защита сварных швов; Демонтажные работы после замены участка трубопровода между точками врезки. |  | 1. Объем работ измеряется в штуках (шт). Источником определения объемов являются данные проектной или рабочей документации |  | Строительные работы
234 | УЕР-07-04-08 | Трубопроводы | Врезки в действующие трубопроводы | Присоединение/врезка трубопроводов к действующей магистрали, диаметр присоединяемой трубы от 800 мм и более, без остановки работы трубопровода | шт | Расценка распространяется на работы по присоединению/врезке трубопроводов к действующей магистрали, без остановки работы трубопровода | 1) Все необходимые работы, согласно технологии выполнения работ по устройству врезок в действующие трубопроводы без остановки работы трубопровода. | 2) Вспомогательные операции: Доставка материалов на объект (строительную площадку); Монтаж и демонтаж лесов, подмостей и пр.; Входной контроль и испытания; Опознавательная окраска, антикоррозионная защита сварных швов; Демонтажные работы после замены участка трубопровода между точками врезки. |  | 1. Объем работ измеряется в штуках (шт). Источником определения объемов являются данные проектной или рабочей документации |  | Строительные работы
235 | УЕР-07-05-01 | Трубопроводы | Внутренние трубопроводы ОВ, ВК, ВП и проч. | Монтаж трубопроводов внутренних (не относящихся к технологическим) из углеродистых, среднелегированных и низколегированных сталей, диаметр условного прохода до 40 мм | м | Расценка распространяется на монтаж трубопроводов, характеризующихся значительным количеством соединений на единицу длины, прокладываемых в пределах помещений цехов в траншеях, каналах и лотках, на эстакадах, кронштейнах и подвесах, специальных конструкциях. Расценка применяется в том числе для работ по монтажу оцинкованных трубопроводов К качественным сталям относятся все углеродистые стали с упрочненным или нормализованным наружным и/или внутренним слоем | 1) Сборка, монтаж и выверка опорных конструкций 2) Изготовление и предварительная сборка трубных узлов 3) Монтаж трубопровода, фланцев, фитингов фасонных изделий и специальных приборов и оборудования ( грязевики, узлы учета и т.д.), устройство врезок 4) Соединение стальных труб, а также деталей и узлов из них следует выполнять сваркой, на резьбе, на накидных гайках и фланцах (к арматуре и оборудованию), на пресс-соединениях 5) Проведение всех необходимых видов контроля согласно нормативной и проектной документации, включая ВИК, УЗК торцов труб, радиографический контроль стыков, УЗК стыков 6) Проведение всех необходимых методов испытаний согласно нормативной и проектной документации, включая испытания гидростатическим (гидравлическим) или пузырьковым (пневматическим) методом | 7) Вспомогательные операции: Транспортировка узлов и деталей трубопровода к месту монтажа; Монтаж и демонтаж лесов, подмостей и пр.; Пробивка отверстий, для прохождения коммуникаций; Снятие транспортных заглушек и полный осмотр трубного узла; Доизготовление на месте (при необходимости); При сборке узлов резьбовые и фланцевые соединения должны быть уплотнены. Монтаж закладных деталей под КИПиА (при необходимости); Сборка, затяжка болтов и центровка фланцевого соединения (при необходимости); Протаскивание трубопровода в защитный кожух, если потребуется; Монтаж элементов контура заземления и монтаж элементов уравнения потенциалов, при необходимости; Заделка отверстий, штроб и т.д. при необходимости; Устройство лючков обслуживания( для скрытых трубопроводов); При монтаже трубопроводов с АКЗ: опознавательная и сигнальная окраска, нанесение указателей направления потока, маркировка и АКЗ сварных швов и мест приварки | 1. Узлы укрупненные монтажные (трубопроводы) из стальных труб с гильзами диаметром до 40 мм 2. Крепления для труб диаметром до 40 мм | 1. Объем работ измеряется в метрах (м). 2. Объем работ по прокладке трубопроводов следует исчислять по всей проектной длине без вычета длины, занимаемой фасонными частями, арматурой и участками труб. 3. При определении длины трубопроводов по спецификациям длина их по всей трассе учитывается, включая развернутую длину П-образных компенсаторов и фасонных деталей трубопроводов, за исключением строительной длины линзовых и сальниковых компенсаторов. Источником определения объемов являются данные проектной или рабочей документации |  | Строительные работы
236 | УЕР-07-05-02 | Трубопроводы | Внутренние трубопроводы ОВ, ВК, ВП и проч. | Монтаж трубопроводов внутренних (не относящихся к технологическим) из углеродистых, среднелегированных и низколегированных сталей, диаметр условного прохода от 40 мм до 200 мм | м | Расценка распространяется на монтаж трубопроводов, характеризующихся значительным количеством соединений на единицу длины, прокладываемых в пределах помещений цехов в траншеях, каналах и лотках, на эстакадах, кронштейнах и подвесах, специальных конструкциях. Расценка применяется в том числе для работ по монтажу оцинкованных трубопроводов К качественным сталям относятся все углеродистые стали с упрочненным или нормализованным наружным и/или внутренним слоем | 1) Сборка, монтаж и выверка опорных конструкций 2) Изготовление и предварительная сборка трубных узлов 3) Монтаж трубопровода, фланцев, фитингов фасонных изделий и специальных приборов и оборудования ( грязевики, узлы учета и т.д.), устройство врезок 4) Соединение стальных труб, а также деталей и узлов из них следует выполнять сваркой, на резьбе, на накидных гайках и фланцах (к арматуре и оборудованию), на пресс-соединениях 5) Проведение всех необходимых видов контроля согласно нормативной и проектной документации, включая ВИК, УЗК торцов труб, радиографический контроль стыков, УЗК стыков 6) Проведение всех необходимых методов испытаний согласно нормативной и проектной документации, включая испытания гидростатическим (гидравлическим) или пузырьковым (пневматическим) методом | 7) Вспомогательные операции: Транспортировка узлов и деталей трубопровода к месту монтажа; Монтаж и демонтаж лесов, подмостей и пр.; Пробивка отверстий, для прохождения коммуникаций; Снятие транспортных заглушек и полный осмотр трубного узла; Доизготовление на месте (при необходимости); При сборке узлов резьбовые и фланцевые соединения должны быть уплотнены; Монтаж закладных деталей под КИПиА (при необходимости); Сборка, затяжка болтов и центровка фланцевого соединения (при необходимости); Протаскивание трубопровода в защитный кожух, если потребуется; Монтаж элементов контура заземления и монтаж элементов уравнения потенциалов, при необходимости; Заделка отверстий, штроб и т.д. при необходимости; Устройство лючков обслуживания( для скрытых трубопроводов); При монтаже трубопроводов с АКЗ: опознавательная и сигнальная окраска, нанесение указателей направления потока, маркировка и АКЗ сварных швов и мест приварки | 1. Узлы укрупненные монтажные (трубопроводы) из стальных труб с гильзами диаметром от 40 мм до 200 мм 2. Крепления для труб диаметром от 40 мм до 200 мм | 1. Объем работ измеряется в метрах (м). 2. Объем работ по прокладке трубопроводов следует исчислять по всей проектной длине без вычета длины, занимаемой фасонными частями, арматурой и участками труб. 3. При определении длины трубопроводов по спецификациям длина их по всей трассе учитывается, включая развернутую длину П-образных компенсаторов и фасонных деталей трубопроводов, за исключением строительной длины линзовых и сальниковых компенсаторов. Источником определения объемов являются данные проектной или рабочей документации |  | Строительные работы
237 | УЕР-07-05-03 | Трубопроводы | Внутренние трубопроводы ОВ, ВК, ВП и проч. | Монтаж трубопроводов внутренних (не относящихся к технологическим) из углеродистых, среднелегированных и низколегированных сталей, диаметр условного прохода от 200 мм до 400 мм | м | Расценка распространяется на монтаж трубопроводов, характеризующихся значительным количеством соединений на единицу длины, прокладываемых в пределах помещений цехов в траншеях, каналах и лотках, на эстакадах, кронштейнах и подвесах, специальных конструкциях. Расценка применяется в том числе для работ по монтажу оцинкованных трубопроводов К качественным сталям относятся все углеродистые стали с упрочненным или нормализованным наружным и/или внутренним слоем | 1) Сборка, монтаж и выверка опорных конструкций 2) Изготовление и предварительная сборка трубных узлов 3) Монтаж трубопровода, фланцев, фитингов фасонных изделий и специальных приборов и оборудования ( грязевики, узлы учета и т.д.), устройство врезок 4) Соединение стальных труб, а также деталей и узлов из них следует выполнять сваркой, на резьбе, на накидных гайках и фланцах (к арматуре и оборудованию), на пресс-соединениях 5) Проведение всех необходимых видов контроля согласно нормативной и проектной документации, включая ВИК, УЗК торцов труб, радиографический контроль стыков, УЗК стыков 6) Проведение всех необходимых методов испытаний согласно нормативной и проектной документации, включая испытания гидростатическим (гидравлическим) или пузырьковым (пневматическим) методом | 7) Вспомогательные операции: Транспортировка узлов и деталей трубопровода к месту монтажа; Монтаж и демонтаж лесов, подмостей и пр.; Пробивка отверстий, для прохождения коммуникаций; Снятие транспортных заглушек и полный осмотр трубного узла; Доизготовление на месте (при необходимости); При сборке узлов резьбовые и фланцевые соединения должны быть уплотнены; Монтаж закладных деталей под КИПиА (при необходимости); Сборка, затяжка болтов и центровка фланцевого соединения (при необходимости); Протаскивание трубопровода в защитный кожух, если потребуется; Монтаж элементов контура заземления и монтаж элементов уравнения потенциалов, при необходимости; Заделка отверстий, штроб и т.д. при необходимости; Устройство лючков обслуживания( для скрытых трубопроводов); При монтаже трубопроводов с АКЗ: опознавательная и сигнальная окраска, нанесение указателей направления потока, маркировка и АКЗ сварных швов и мест приварки | 1. Узлы укрупненные монтажные (трубопроводы) из стальных труб с гильзами диаметром от 200 мм до 400 мм 2. Крепления для труб диаметром от 200 мм до 400 мм | 1. Объем работ измеряется в метрах (м). 2. Объем работ по прокладке трубопроводов следует исчислять по всей проектной длине без вычета длины, занимаемой фасонными частями, арматурой и участками труб. 3. При определении длины трубопроводов по спецификациям длина их по всей трассе учитывается, включая развернутую длину П-образных компенсаторов и фасонных деталей трубопроводов, за исключением строительной длины линзовых и сальниковых компенсаторов. Источником определения объемов являются данные проектной или рабочей документации |  | Строительные работы
238 | УЕР-07-05-04 | Трубопроводы | Внутренние трубопроводы ОВ, ВК, ВП и проч. | Монтаж трубопроводов внутренних (не относящихся к технологическим) из углеродистых, среднелегированных и низколегированных сталей, диаметр условного прохода от 400 мм до 800 мм | м | Расценка распространяется на монтаж трубопроводов, характеризующихся значительным количеством соединений на единицу длины, прокладываемых в пределах помещений цехов в траншеях, каналах и лотках, на эстакадах, кронштейнах и подвесах, специальных конструкциях. Расценка применяется в том числе для работ по монтажу оцинкованных трубопроводов К качественным сталям относятся все углеродистые стали с упрочненным или нормализованным наружным и/или внутренним слоем | 1) Сборка, монтаж и выверка опорных конструкций 2) Изготовление и предварительная сборка трубных узлов 3) Монтаж трубопровода, фланцев, фитингов фасонных изделий и специальных приборов и оборудования ( грязевики, узлы учета и т.д.), устройство врезок 4) Соединение стальных труб, а также деталей и узлов из них следует выполнять сваркой, на резьбе, на накидных гайках и фланцах (к арматуре и оборудованию), на пресс-соединениях 5) Проведение всех необходимых видов контроля согласно нормативной и проектной документации, включая ВИК, УЗК торцов труб, радиографический контроль стыков, УЗК стыков 6) Проведение всех необходимых методов испытаний согласно нормативной и проектной документации, включая испытания гидростатическим (гидравлическим) или пузырьковым (пневматическим) методом | 7) Вспомогательные операции: Транспортировка узлов и деталей трубопровода к месту монтажа; Монтаж и демонтаж лесов, подмостей и пр.; Пробивка отверстий, для прохождения коммуникаций; Снятие транспортных заглушек и полный осмотр трубного узла; Доизготовление на месте (при необходимости); При сборке узлов резьбовые и фланцевые соединения должны быть уплотнены; Монтаж закладных деталей под КИПиА (при необходимости); Сборка, затяжка болтов и центровка фланцевого соединения (при необходимости); Протаскивание трубопровода в защитный кожух, если потребуется; Монтаж элементов контура заземления и монтаж элементов уравнения потенциалов, при необходимости; Заделка отверстий, штроб и т.д. при необходимости; Устройство лючков обслуживания( для скрытых трубопроводов); При монтаже трубопроводов с АКЗ: опознавательная и сигнальная окраска, нанесение указателей направления потока, маркировка и АКЗ сварных швов и мест приварки | 1. Узлы укрупненные монтажные (трубопроводы) из стальных труб с гильзами диаметром от 400 мм до 800 мм 2. Крепления для труб диаметром от 400 мм до 800 мм | 1. Объем работ измеряется в метрах (м). 2. Объем работ по прокладке трубопроводов следует исчислять по всей проектной длине без вычета длины, занимаемой фасонными частями, арматурой и участками труб. 3. При определении длины трубопроводов по спецификациям длина их по всей трассе учитывается, включая развернутую длину П-образных компенсаторов и фасонных деталей трубопроводов, за исключением строительной длины линзовых и сальниковых компенсаторов. Источником определения объемов являются данные проектной или рабочей документации |  | Строительные работы
239 | УЕР-07-05-05 | Трубопроводы | Внутренние трубопроводы ОВ, ВК, ВП и проч. | Монтаж трубопроводов внутренних (не относящихся к технологическим) из углеродистых, среднелегированных и низколегированных сталей, диаметр условного прохода от 800 мм и более | м | Расценка распространяется на монтаж трубопроводов, характеризующихся значительным количеством соединений на единицу длины, прокладываемых в пределах помещений цехов в траншеях, каналах и лотках, на эстакадах, кронштейнах и подвесах, специальных конструкциях. Расценка применяется в том числе для работ по монтажу оцинкованных трубопроводов К качественным сталям относятся все углеродистые стали с упрочненным или нормализованным наружным и/или внутренним слоем | 1) Сборка, монтаж и выверка опорных конструкций 2) Изготовление и предварительная сборка трубных узлов 3) Монтаж трубопровода, фланцев, фитингов фасонных изделий и специальных приборов и оборудования ( грязевики, узлы учета и т.д.), устройство врезок 4) Соединение стальных труб, а также деталей и узлов из них следует выполнять сваркой, на резьбе, на накидных гайках и фланцах (к арматуре и оборудованию), на пресс-соединениях 5) Проведение всех необходимых видов контроля согласно нормативной и проектной документации, включая ВИК, УЗК торцов труб, радиографический контроль стыков, УЗК стыков 6) Проведение всех необходимых методов испытаний согласно нормативной и проектной документации, включая испытания гидростатическим (гидравлическим) или пузырьковым (пневматическим) методом | 7) Вспомогательные операции: Транспортировка узлов и деталей трубопровода к месту монтажа; Монтаж и демонтаж лесов, подмостей и пр.; Пробивка отверстий, для прохождения коммуникаций; Снятие транспортных заглушек и полный осмотр трубного узла; Доизготовление на месте (при необходимости); При сборке узлов резьбовые и фланцевые соединения должны быть уплотнены; Монтаж закладных деталей под КИПиА (при необходимости); Сборка, затяжка болтов и центровка фланцевого соединения (при необходимости); Протаскивание трубопровода в защитный кожух, если потребуется; Монтаж элементов контура заземления и монтаж элементов уравнения потенциалов, при необходимости; Заделка отверстий, штроб и т.д. при необходимости; Устройство лючков обслуживания( для скрытых трубопроводов); При монтаже трубопроводов с АКЗ: опознавательная и сигнальная окраска, нанесение указателей направления потока, маркировка и АКЗ сварных швов и мест приварки | 1. Узлы укрупненные монтажные (трубопроводы) из стальных труб с гильзами диаметром более 800 мм 2. Крепления для труб диаметром более 800 мм | 1. Объем работ измеряется в метрах (м). 2. Объем работ по прокладке трубопроводов следует исчислять по всей проектной длине без вычета длины, занимаемой фасонными частями, арматурой и участками труб. 3. При определении длины трубопроводов по спецификациям длина их по всей трассе учитывается, включая развернутую длину П-образных компенсаторов и фасонных деталей трубопроводов, за исключением строительной длины линзовых и сальниковых компенсаторов. Источником определения объемов являются данные проектной или рабочей документации |  | Строительные работы
240 | УЕР-07-05-06 | Трубопроводы | Внутренние трубопроводы ОВ, ВК, ВП и проч. | Монтаж трубопроводов внутренних (не относящихся к технологическим) из высоколегированных и нержавеющих сталей, диаметр условного прохода до 40 мм | м | Расценка распространяется на монтаж трубопроводов, характеризующихся значительным количеством соединений на единицу длины, прокладываемых в пределах помещений цехов в траншеях, каналах и лотках, на эстакадах, кронштейнах и подвесах, специальных конструкциях. | 1) Сборка, монтаж и выверка опорных конструкций 2) Изготовление и предварительная сборка трубных узлов 3) Монтаж трубопровода, фланцев, фитингов фасонных изделий и специальных приборов и оборудования ( грязевики, узлы учета и т.д.), устройство врезок 4) Соединение стальных труб, а также деталей и узлов из них следует выполнять сваркой, на резьбе, на накидных гайках и фланцах (к арматуре и оборудованию), на пресс-соединениях 5) Проведение всех необходимых видов контроля согласно нормативной и проектной документации, включая ВИК, УЗК торцов труб, радиографический контроль стыков, УЗК стыков 6) Проведение всех необходимых методов испытаний согласно нормативной и проектной документации, включая испытания гидростатическим (гидравлическим) или пузырьковым (пневматическим) методом | 7) Вспомогательные операции: Транспортировка узлов и деталей трубопровода к месту монтажа; Монтаж и демонтаж лесов, подмостей и пр.; Пробивка отверстий, для прохождения коммуникаций; Снятие транспортных заглушек и полный осмотр трубного узла; Доизготовление на месте (при необходимости); При сборке узлов резьбовые и фланцевые соединения должны быть уплотнены; Монтаж закладных деталей под КИПиА (при необходимости); Сборка, затяжка болтов и центровка фланцевого соединения (при необходимости); Термообработка сварочных соединений, если потребуется; Протаскивание трубопровода в защитный кожух, если потребуется; Монтаж элементов контура заземления и монтаж элементов уравнения потенциалов, при необходимости; Заделка отверстий, штроб и т.д. при необходимости; Устройство лючков обслуживания( для скрытых трубопроводов); При монтаже трубопроводов с АКЗ: опознавательная и сигнальная окраска, нанесение указателей направления потока, маркировка и АКЗ сварных швов и мест приварки | 1. Узлы укрупненные монтажные (трубопроводы) из стальных труб с гильзами диаметром до 40 мм 2. Крепления для труб диаметром до 40 мм | 1. Объем работ измеряется в метрах (м). 2. Объем работ по прокладке трубопроводов следует исчислять по всей проектной длине без вычета длины, занимаемой фасонными частями, арматурой и участками труб. 3. При определении длины трубопроводов по спецификациям длина их по всей трассе учитывается, включая развернутую длину П-образных компенсаторов и фасонных деталей трубопроводов, за исключением строительной длины линзовых и сальниковых компенсаторов. Источником определения объемов являются данные проектной или рабочей документации |  | Строительные работы
241 | УЕР-07-05-07 | Трубопроводы | Внутренние трубопроводы ОВ, ВК, ВП и проч. | Монтаж трубопроводов внутренних (не относящихся к технологическим) из высоколегированных и нержавеющих сталей, диаметр условного прохода от 40 мм до 200 мм | м | Расценка распространяется на монтаж трубопроводов, характеризующихся значительным количеством соединений на единицу длины, прокладываемых в пределах помещений цехов в траншеях, каналах и лотках, на эстакадах, кронштейнах и подвесах, специальных конструкциях. | 1) Сборка, монтаж и выверка опорных конструкций 2) Изготовление и предварительная сборка трубных узлов 3) Монтаж трубопровода, фланцев, фитингов фасонных изделий и специальных приборов и оборудования ( грязевики, узлы учета и т.д.), устройство врезок 4) Соединение стальных труб, а также деталей и узлов из них следует выполнять сваркой, на резьбе, на накидных гайках и фланцах (к арматуре и оборудованию), на пресс-соединениях 5) Проведение всех необходимых видов контроля согласно нормативной и проектной документации, включая ВИК, УЗК торцов труб, радиографический контроль стыков, УЗК стыков 6) Проведение всех необходимых методов испытаний согласно нормативной и проектной документации, включая испытания гидростатическим (гидравлическим) или пузырьковым (пневматическим) методом | 7) Вспомогательные операции: Транспортировка узлов и деталей трубопровода к месту монтажа; Монтаж и демонтаж лесов, подмостей и пр.; Пробивка отверстий, для прохождения коммуникаций; Снятие транспортных заглушек и полный осмотр трубного узла; Доизготовление на месте (при необходимости); При сборке узлов резьбовые и фланцевые соединения должны быть уплотнены; Монтаж закладных деталей под КИПиА (при необходимости); Сборка, затяжка болтов и центровка фланцевого соединения (при необходимости); Термообработка сварочных соединений, если потребуется; Протаскивание трубопровода в защитный кожух, если потребуется; Монтаж элементов контура заземления и монтаж элементов уравнения потенциалов, при необходимости; Заделка отверстий, штроб и т.д. при необходимости; Устройство лючков обслуживания( для скрытых трубопроводов); При монтаже трубопроводов с АКЗ: опознавательная и сигнальная окраска, нанесение указателей направления потока, маркировка и АКЗ сварных швов и мест приварки | 1. Узлы укрупненные монтажные (трубопроводы) из стальных труб с гильзами диаметром от 40 мм до 200 мм 2. Крепления для труб диаметром от 40 мм до 200 мм | 1. Объем работ измеряется в метрах (м). 2. Объем работ по прокладке трубопроводов следует исчислять по всей проектной длине без вычета длины, занимаемой фасонными частями, арматурой и участками труб. 3. При определении длины трубопроводов по спецификациям длина их по всей трассе учитывается, включая развернутую длину П-образных компенсаторов и фасонных деталей трубопроводов, за исключением строительной длины линзовых и сальниковых компенсаторов. Источником определения объемов являются данные проектной или рабочей документации |  | Строительные работы
242 | УЕР-07-05-08 | Трубопроводы | Внутренние трубопроводы ОВ, ВК, ВП и проч. | Монтаж трубопроводов внутренних (не относящихся к технологическим) из высоколегированных и нержавеющих сталей, диаметр условного прохода от 200 мм до 400 мм | м | Расценка распространяется на монтаж трубопроводов, характеризующихся значительным количеством соединений на единицу длины, прокладываемых в пределах помещений цехов в траншеях, каналах и лотках, на эстакадах, кронштейнах и подвесах, специальных конструкциях. | 1) Сборка, монтаж и выверка опорных конструкций 2) Изготовление и предварительная сборка трубных узлов 3) Монтаж трубопровода, фланцев, фитингов фасонных изделий и специальных приборов и оборудования ( грязевики, узлы учета и т.д.), устройство врезок 4) Соединение стальных труб, а также деталей и узлов из них следует выполнять сваркой, на резьбе, на накидных гайках и фланцах (к арматуре и оборудованию), на пресс-соединениях 5) Проведение всех необходимых видов контроля согласно нормативной и проектной документации, включая ВИК, УЗК торцов труб, радиографический контроль стыков, УЗК стыков 6) Проведение всех необходимых методов испытаний согласно нормативной и проектной документации, включая испытания гидростатическим (гидравлическим) или пузырьковым (пневматическим) методом | 7) Вспомогательные операции: Транспортировка узлов и деталей трубопровода к месту монтажа; Монтаж и демонтаж лесов, подмостей и пр.; Пробивка отверстий, для прохождения коммуникаций; Снятие транспортных заглушек и полный осмотр трубного узла; Доизготовление на месте (при необходимости); При сборке узлов резьбовые и фланцевые соединения должны быть уплотнены; Монтаж закладных деталей под КИПиА (при необходимости); Сборка, затяжка болтов и центровка фланцевого соединения (при необходимости); Термообработка сварочных соединений, если потребуется; Протаскивание трубопровода в защитный кожух, если потребуется; Монтаж элементов контура заземления и монтаж элементов уравнения потенциалов, при необходимости; Заделка отверстий, штроб и т.д. при необходимости; Устройство лючков обслуживания( для скрытых трубопроводов); При монтаже трубопроводов с АКЗ: опознавательная и сигнальная окраска, нанесение указателей направления потока, маркировка и АКЗ сварных швов и мест приварки | 1. Узлы укрупненные монтажные (трубопроводы) из стальных труб с гильзами диаметром от 200 мм до 400 мм 2. Крепления для труб диаметром от 200 мм до 400 мм | 1. Объем работ измеряется в метрах (м). 2. Объем работ по прокладке трубопроводов следует исчислять по всей проектной длине без вычета длины, занимаемой фасонными частями, арматурой и участками труб. 3. При определении длины трубопроводов по спецификациям длина их по всей трассе учитывается, включая развернутую длину П-образных компенсаторов и фасонных деталей трубопроводов, за исключением строительной длины линзовых и сальниковых компенсаторов. Источником определения объемов являются данные проектной или рабочей документации |  | Строительные работы
243 | УЕР-07-05-09 | Трубопроводы | Внутренние трубопроводы ОВ, ВК, ВП и проч. | Монтаж трубопроводов внутренних (не относящихся к технологическим) из высоколегированных и нержавеющих сталей, диаметр условного прохода от 400 мм до 800 мм | м | Расценка распространяется на монтаж трубопроводов, характеризующихся значительным количеством соединений на единицу длины, прокладываемых в пределах помещений цехов в траншеях, каналах и лотках, на эстакадах, кронштейнах и подвесах, специальных конструкциях. | 1) Сборка, монтаж и выверка опорных конструкций 2) Изготовление и предварительная сборка трубных узлов 3) Монтаж трубопровода, фланцев, фитингов фасонных изделий и специальных приборов и оборудования ( грязевики, узлы учета и т.д.), устройство врезок 4) Соединение стальных труб, а также деталей и узлов из них следует выполнять сваркой, на резьбе, на накидных гайках и фланцах (к арматуре и оборудованию), на пресс-соединениях 5) Проведение всех необходимых видов контроля согласно нормативной и проектной документации, включая ВИК, УЗК торцов труб, радиографический контроль стыков, УЗК стыков 6) Проведение всех необходимых методов испытаний согласно нормативной и проектной документации, включая испытания гидростатическим (гидравлическим) или пузырьковым (пневматическим) методом | 7) Вспомогательные операции: Транспортировка узлов и деталей трубопровода к месту монтажа; Монтаж и демонтаж лесов, подмостей и пр.; Пробивка отверстий, для прохождения коммуникаций; Снятие транспортных заглушек и полный осмотр трубного узла; Доизготовление на месте (при необходимости); При сборке узлов резьбовые и фланцевые соединения должны быть уплотнены; Монтаж закладных деталей под КИПиА (при необходимости); Сборка, затяжка болтов и центровка фланцевого соединения (при необходимости); Термообработка сварочных соединений, если потребуется; Протаскивание трубопровода в защитный кожух, если потребуется; Монтаж элементов контура заземления и монтаж элементов уравнения потенциалов, при необходимости; Заделка отверстий, штроб и т.д. при необходимости; Устройство лючков обслуживания( для скрытых трубопроводов); При монтаже трубопроводов с АКЗ: опознавательная и сигнальная окраска, нанесение указателей направления потока, маркировка и АКЗ сварных швов и мест приварки | 1. Узлы укрупненные монтажные (трубопроводы) из стальных труб с гильзами диаметром от 400 мм до 800 мм 2. Крепления для труб диаметром от 400 мм до 800 мм | 1. Объем работ измеряется в метрах (м). 2. Объем работ по прокладке трубопроводов следует исчислять по всей проектной длине без вычета длины, занимаемой фасонными частями, арматурой и участками труб. 3. При определении длины трубопроводов по спецификациям длина их по всей трассе учитывается, включая развернутую длину П-образных компенсаторов и фасонных деталей трубопроводов, за исключением строительной длины линзовых и сальниковых компенсаторов. Источником определения объемов являются данные проектной или рабочей документации |  | Строительные работы
244 | УЕР-07-05-10 | Трубопроводы | Внутренние трубопроводы ОВ, ВК, ВП и проч. | Монтаж трубопроводов внутренних (не относящихся к технологическим) из высоколегированных и нержавеющих сталей, диаметр условного прохода от 800 мм и более | м | Расценка распространяется на монтаж трубопроводов, характеризующихся значительным количеством соединений на единицу длины, прокладываемых в пределах помещений цехов в траншеях, каналах и лотках, на эстакадах, кронштейнах и подвесах, специальных конструкциях. | 1) Сборка, монтаж и выверка опорных конструкций 2) Изготовление и предварительная сборка трубных узлов 3) Монтаж трубопровода, фланцев, фитингов фасонных изделий и специальных приборов и оборудования ( грязевики, узлы учета и т.д.), устройство врезок 4) Соединение стальных труб, а также деталей и узлов из них следует выполнять сваркой, на резьбе, на накидных гайках и фланцах (к арматуре и оборудованию), на пресс-соединениях 5) Проведение всех необходимых видов контроля согласно нормативной и проектной документации, включая ВИК, УЗК торцов труб, радиографический контроль стыков, УЗК стыков 6) Проведение всех необходимых методов испытаний согласно нормативной и проектной документации, включая испытания гидростатическим (гидравлическим) или пузырьковым (пневматическим) методом | 7) Вспомогательные операции: Транспортировка узлов и деталей трубопровода к месту монтажа; Монтаж и демонтаж лесов, подмостей и пр.; Пробивка отверстий, для прохождения коммуникаций; Снятие транспортных заглушек и полный осмотр трубного узла; Доизготовление на месте (при необходимости); При сборке узлов резьбовые и фланцевые соединения должны быть уплотнены; Монтаж закладных деталей под КИПиА (при необходимости); Сборка, затяжка болтов и центровка фланцевого соединения (при необходимости); Термообработка сварочных соединений, если потребуется; Протаскивание трубопровода в защитный кожух, если потребуется; Монтаж элементов контура заземления и монтаж элементов уравнения потенциалов, при необходимости; Заделка отверстий, штроб и т.д. при необходимости; Устройство лючков обслуживания( для скрытых трубопроводов); При монтаже трубопроводов с АКЗ: опознавательная и сигнальная окраска, нанесение указателей направления потока, маркировка и АКЗ сварных швов и мест приварки | 1. Узлы укрупненные монтажные (трубопроводы) из стальных труб с гильзами диаметром более 800 мм 2. Крепления для труб диаметром более 800 мм | 1. Объем работ измеряется в метрах (м). 2. Объем работ по прокладке трубопроводов следует исчислять по всей проектной длине без вычета длины, занимаемой фасонными частями, арматурой и участками труб. 3. При определении длины трубопроводов по спецификациям длина их по всей трассе учитывается, включая развернутую длину П-образных компенсаторов и фасонных деталей трубопроводов, за исключением строительной длины линзовых и сальниковых компенсаторов. Источником определения объемов являются данные проектной или рабочей документации |  | Строительные работы
245 | УЕР-07-05-11 | Трубопроводы | Внутренние трубопроводы ОВ, ВК, ВП и проч. | Монтаж трубопроводов внутренних (не относящихся к технологическим) пластмассовых (полиэтилен, полипропилен и т.п.), диаметр условного прохода до 90 мм | м | Расценка распространяется на монтаж трубопроводов, характеризующихся значительным количеством соединений на единицу длины, прокладываемых в пределах помещений цехов в траншеях, каналах и лотках, на эстакадах, кронштейнах и подвесах, специальных конструкциях. | 1) Сборка, монтаж и выверка опорных конструкций 2) Изготовление и предварительная сборка трубных узлов 3) Монтаж трубопровода, фланцев, фитингов 4) Сварочные работы (пайка и склейка) согласно технологической карте 5) Проведение всех необходимых видов контроля согласно нормативной и проектной документации 6) Проведение всех необходимых методов испытаний, согласно нормативной и проектной документации, включая гидравлические и/или пневматические испытания, включая перепаковку и обратную сборку фланцевых соединений после проведения испытаний | 7) Вспомогательные операции: Транспортировка узлов и деталей трубопровода к месту монтажа; Монтаж и демонтаж лесов, подмостей и пр.; Пробивка отверстий, для прохождения коммуникаций; Снятие транспортных заглушек и полный осмотр трубного узла; Доизготовление на месте (при необходимости); Монтаж закладных деталей под КИПиА (при необходимости); Сборка, затяжка болтов и центровка фланцевого соединения (при необходимости); Протаскивание трубопровода в защитный кожух, если потребуется; Заделка отверстий, штроб и т.д. при необходимости; Устройство лючков обслуживания( для скрытых трубопроводов); При монтаже трубопроводов с АКЗ: опознавательная и сигнальная окраска, нанесение указателей направления потока, маркировка | 1. Трубопровод диаметром условного прохода до 90 мм 2. Опорные конструкции для трубопроводов диаметром условного прохода до 90 мм | 1. Объем работ измеряется в метрах (м). 2. Объем работ по прокладке трубопроводов следует исчислять по всей проектной длине без вычета длины, занимаемой фасонными частями, арматурой и участками труб. 3. При определении длины трубопроводов по спецификациям длина их по всей трассе учитывается, включая развернутую длину П-образных компенсаторов и фасонных деталей трубопроводов, за исключением строительной длины линзовых и сальниковых компенсаторов. 4.При прокладке трубопровода "змейкой" не учитывать увеличение длины трубопровода. Источником определения объемов являются данные проектной или рабочей документации |  | Строительные работы
246 | УЕР-07-05-12 | Трубопроводы | Внутренние трубопроводы ОВ, ВК, ВП и проч. | Монтаж трубопроводов внутренних (не относящихся к технологическим) пластмассовых (полиэтилен, полипропилен и т.п.), диаметр условного прохода от 90 мм до 225 мм | м | Расценка распространяется на монтаж трубопроводов, характеризующихся значительным количеством соединений на единицу длины, прокладываемых в пределах помещений цехов в траншеях, каналах и лотках, на эстакадах, кронштейнах и подвесах, специальных конструкциях. | 1) Сборка, монтаж и выверка опорных конструкций 2) Изготовление и предварительная сборка трубных узлов 3) Монтаж трубопровода, фланцев, фитингов 4) Сварочные работы (пайка и склейка) согласно технологической карте 5) Проведений всех необходимых видов контроля согласно нормативной и проектной документации 6) Проведение всех необходимых методов испытаний, согласно нормативной и проектной документации, включая гидравлические и/или пневматические испытания, включая перепаковку и обратную сборку фланцевых соединений после проведения испытаний | 7) Вспомогательные операции: Транспортировка узлов и деталей трубопровода к месту монтажа; Монтаж и демонтаж лесов, подмостей и пр.; Пробивка отверстий, для прохождения коммуникаций; Снятие транспортных заглушек и полный осмотр трубного узла; Доизготовление на месте (при необходимости); Монтаж закладных деталей под КИПиА (при необходимости); Сборка, затяжка болтов и центровка фланцевого соединения (при необходимости); Протаскивание трубопровода в защитный кожух, если потребуется; Заделка отверстий, штроб и т.д. при необходимости; Устройство лючков обслуживания( для скрытых трубопроводов); При монтаже трубопроводов с АКЗ: опознавательная и сигнальная окраска, нанесение указателей направления потока, маркировка | 1. Трубопровод диаметром условного прохода от 90 мм до 225 мм 2. Опорные конструкции для трубопроводов диаметром условного прохода от 90 до 225 мм | 1. Объем работ измеряется в метрах (м). 2. Объем работ по прокладке трубопроводов следует исчислять по всей проектной длине без вычета длины, занимаемой фасонными частями, арматурой и участками труб. 3. При определении длины трубопроводов по спецификациям длина их по всей трассе учитывается, включая развернутую длину П-образных компенсаторов и фасонных деталей трубопроводов, за исключением строительной длины линзовых и сальниковых компенсаторов. 4.При прокладке трубопровода "змейкой" не учитывать увеличение длины трубопровода. Источником определения объемов являются данные проектной или рабочей документации |  | Строительные работы
247 | УЕР-07-05-13 | Трубопроводы | Внутренние трубопроводы ОВ, ВК, ВП и проч. | Монтаж трубопроводов внутренних (не относящихся к технологическим) пластмассовых (полиэтилен, полипропилен и т.п.), диаметр условного прохода от 225 мм до 400 мм | м | Расценка распространяется на монтаж трубопроводов, характеризующихся значительным количеством соединений на единицу длины, прокладываемых в пределах помещений цехов в траншеях, каналах и лотках, на эстакадах, кронштейнах и подвесах, специальных конструкциях. | 1) Сборка, монтаж и выверка опорных конструкций 2) Изготовление и предварительная сборка трубных узлов 3) Монтаж трубопровода, фланцев, фитингов 4) Сварочные работы (пайка и склейка) согласно технологической карте 5) Проведение всех необходимых видов контроля согласно нормативной и проектной документации 6) Проведение всех необходимых методов испытаний, согласно нормативной и проектной документации, включая гидравлические и/или пневматические испытания, включая перепаковку и обратную сборку фланцевых соединений после проведения испытаний | 7) Вспомогательные операции: Транспортировка узлов и деталей трубопровода к месту монтажа; Монтаж и демонтаж лесов, подмостей и пр.; Пробивка отверстий, для прохождения коммуникаций; Снятие транспортных заглушек и полный осмотр трубного узла; Доизготовление на месте (при необходимости); Монтаж закладных деталей под КИПиА (при необходимости); Сборка, затяжка болтов и центровка фланцевого соединения (при необходимости); Протаскивание трубопровода в защитный кожух, если потребуется; Заделка отверстий, штроб и т.д. при необходимости; Устройство лючков обслуживания( для скрытых трубопроводов); При монтаже трубопроводов с АКЗ: опознавательная и сигнальная окраска, нанесение указателей направления потока, маркировка | 1. Трубопровод диаметром условного прохода от 225 мм до 400 мм 2. Опорные конструкции для трубопроводов диаметром условного прохода от 225 до 400 мм | 1. Объем работ измеряется в метрах (м). 2. Объем работ по прокладке трубопроводов следует исчислять по всей проектной длине без вычета длины, занимаемой фасонными частями, арматурой и участками труб. 3. При определении длины трубопроводов по спецификациям длина их по всей трассе учитывается, включая развернутую длину П-образных компенсаторов и фасонных деталей трубопроводов, за исключением строительной длины линзовых и сальниковых компенсаторов. 4.При прокладке трубопровода "змейкой" не учитывать увеличение длины трубопровода. Источником определения объемов являются данные проектной или рабочей документации |  | Строительные работы
248 | УЕР-07-05-14 | Трубопроводы | Внутренние трубопроводы ОВ, ВК, ВП и проч. | Монтаж трубопроводов внутренних (не относящихся к технологическим) пластмассовых (полиэтилен, полипропилен и т.п.), диаметр условного прохода от 400 до 800 мм | м | Расценка распространяется на монтаж трубопроводов, характеризующихся значительным количеством соединений на единицу длины, прокладываемых в пределах помещений цехов в траншеях, каналах и лотках, на эстакадах, кронштейнах и подвесах, специальных конструкциях. | 1) Сборка, монтаж и выверка опорных конструкций 2) Изготовление и предварительная сборка трубных узлов 3) Монтаж трубопровода, фланцев, фитингов 4) Сварочные работы (пайка и склейка) согласно технологической карте 5) Проведение всех необходимых видов контроля согласно нормативной и проектной документации 6) Проведение всех необходимых методов испытаний, согласно нормативной и проектной документации, включая гидравлические и/или пневматические испытания, включая перепаковку и обратную сборку фланцевых соединений после проведения испытаний | 7) Вспомогательные операции: Транспортировка узлов и деталей трубопровода к месту монтажа; Монтаж и демонтаж лесов, подмостей и пр.; Пробивка отверстий, для прохождения коммуникаций; Снятие транспортных заглушек и полный осмотр трубного узла; Доизготовление на месте (при необходимости); Монтаж закладных деталей под КИПиА (при необходимости); Сборка, затяжка болтов и центровка фланцевого соединения (при необходимости); Протаскивание трубопровода в защитный кожух, если потребуется; Заделка отверстий, штроб и т.д. при необходимости; Устройство лючков обслуживания( для скрытых трубопроводов); При монтаже трубопроводов с АКЗ: опознавательная и сигнальная окраска, нанесение указателей направления потока, маркировка | 1. Трубопровод диаметром условного прохода от 400 мм до 800 мм 2. Опорные конструкции для трубопроводов диаметром условного прохода от 400 до 800 мм | 1. Объем работ измеряется в метрах (м). 2. Объем работ по прокладке трубопроводов следует исчислять по всей проектной длине без вычета длины, занимаемой фасонными частями, арматурой и участками труб. 3. При определении длины трубопроводов по спецификациям длина их по всей трассе учитывается, включая развернутую длину П-образных компенсаторов и фасонных деталей трубопроводов, за исключением строительной длины линзовых и сальниковых компенсаторов. 4.При прокладке трубопровода "змейкой" не учитывать увеличение длины трубопровода. Источником определения объемов являются данные проектной или рабочей документации |  | Строительные работы
249 | УЕР-07-05-15 | Трубопроводы | Внутренние трубопроводы ОВ, ВК, ВП и проч. | Монтаж трубопроводов внутренних (не относящихся к технологическим) пластмассовых (полиэтилен, полипропилен и т.п.), диаметр условного прохода от 800 мм и более | м | Расценка распространяется на монтаж трубопроводов, характеризующихся значительным количеством соединений на единицу длины, прокладываемых в пределах помещений цехов в траншеях, каналах и лотках, на эстакадах, кронштейнах и подвесах, специальных конструкциях. | 1) Сборка, монтаж и выверка опорных конструкций 2) Изготовление и предварительная сборка трубных узлов 3) Монтаж трубопровода, фланцев, фитингов 4) Сварочные работы (пайка и склейка) согласно технологической карте 5) Проведение всех необходимых видов контроля согласно нормативной и проектной документации 6) Проведение всех необходимых методов испытаний, согласно нормативной и проектной документации, включая гидравлические и/или пневматические испытания, включая перепаковку и обратную сборку фланцевых соединений после проведения испытаний | 7) Вспомогательные операции: Транспортировка узлов и деталей трубопровода к месту монтажа; Монтаж и демонтаж лесов, подмостей и пр.; Пробивка отверстий, для прохождения коммуникаций; Снятие транспортных заглушек и полный осмотр трубного узла; Доизготовление на месте (при необходимости); Монтаж закладных деталей под КИПиА (при необходимости); Сборка, затяжка болтов и центровка фланцевого соединения (при необходимости); Протаскивание трубопровода в защитный кожух, если потребуется; Заделка отверстий, штроб и т.д. при необходимости; Устройство лючков обслуживания( для скрытых трубопроводов); При монтаже трубопроводов с АКЗ: опознавательная и сигнальная окраска, нанесение указателей направления потока, маркировка | 1. Трубопровод диаметром условного прохода более 800 2. Опорные конструкции для трубопроводов диаметром условного прохода более 800 мм | 1. Объем работ измеряется в метрах (м). 2. Объем работ по прокладке трубопроводов следует исчислять по всей проектной длине без вычета длины, занимаемой фасонными частями, арматурой и участками труб. 3. При определении длины трубопроводов по спецификациям длина их по всей трассе учитывается, включая развернутую длину П-образных компенсаторов и фасонных деталей трубопроводов, за исключением строительной длины линзовых и сальниковых компенсаторов. 4.При прокладке трубопровода "змейкой" не учитывать увеличение длины трубопровода. Источником определения объемов являются данные проектной или рабочей документации |  | Строительные работы
250 | УЕР-07-05-16 | Трубопроводы | Внутренние трубопроводы ОВ, ВК, ВП и проч. | Монтаж трубопроводов внутренних (не относящихся к технологическим) медных, диаметр условного прохода до 40 мм | м | Расценка распространяется на монтаж трубопроводов, характеризующихся значительным количеством соединений на единицу длины, прокладываемых в пределах помещений цехов в траншеях, каналах и лотках, на эстакадах, кронштейнах и подвесах, специальных конструкциях. | 1) Сборка, монтаж и выверка опорных конструкций 2) Изготовление и предварительная сборка трубных узлов 3) Монтаж трубопровода, фланцев, фитингов фасонных изделий и специальных приборов, устройство врезок 4) Соединение стальных труб, а также деталей и узлов из них следует выполнять на резьбе, на накидных гайках и фланцах (к арматуре и оборудованию), на пресс-соединениях 5) Проведение всех необходимых видов контроля согласно нормативной и проектной документации 6) Проведение всех необходимых методов испытаний согласно нормативной и проектной документации, включая испытания гидростатическим (гидравлическим) или пузырьковым (пневматическим) методом | 7) Вспомогательные операции: Транспортировка узлов и деталей трубопровода к месту монтажа; Монтаж и демонтаж лесов, подмостей и пр.; Пробивка отверстий, для прохождения коммуникаций; Снятие транспортных заглушек и полный осмотр трубного узла; Доизготовление на месте (при необходимости); При сборке узлов резьбовые и фланцевые соединения должны быть уплотнены; В исключительных случаях возможно применение сварки; Монтаж закладных деталей под КИПиА (при необходимости); Сборка, затяжка болтов и центровка фланцевого соединения (при необходимости); Протаскивание трубопровода в защитный кожух, если потребуется; Проведение дезинфекции трубопроводов; Монтаж элементов контура заземления и монтаж элементов уравнения потенциалов, при необходимости; Заделка отверстий, штроб и т.д. при необходимости; Устройство лючков обслуживания( для скрытых трубопроводов); При монтаже трубопроводов с АКЗ: опознавательная и сигнальная окраска, нанесение указателей направления потока, маркировка и АКЗ сварных швов и мест приварки | 1. Трубы медные диаметром до 40 мм - 2. Фасонные части диаметром условного прохода до 40 мм (отводы, фланцы, заглушки и т.д.) 3. Крепления для труб диаметром до 40 | 1. Объем работ измеряется в метрах (м). 2. Объем работ по прокладке трубопроводов следует исчислять по всей проектной длине без вычета длины, занимаемой фасонными частями, арматурой и участками труб. 3. При определении длины трубопроводов по спецификациям длина их по всей трассе учитывается, включая развернутую длину П-образных компенсаторов и фасонных деталей трубопроводов, за исключением строительной длины линзовых и сальниковых компенсаторов. Источником определения объемов являются данные проектной или рабочей документации |  | Строительные работы
251 | УЕР-07-05-17 | Трубопроводы | Внутренние трубопроводы ОВ, ВК, ВП и проч. | Монтаж трубопроводов внутренних (не относящихся к технологическим) медных, диаметр условного прохода от 40 мм до 200 мм | м | Расценка распространяется на монтаж трубопроводов, характеризующихся значительным количеством соединений на единицу длины, прокладываемых в пределах помещений цехов в траншеях, каналах и лотках, на эстакадах, кронштейнах и подвесах, специальных конструкциях. | 1) Сборка, монтаж и выверка опорных конструкций 2) Изготовление и предварительная сборка трубных узлов 3) Монтаж трубопровода, фланцев, фитингов фасонных изделий и специальных приборов, устройство врезок 4) Соединение стальных труб, а также деталей и узлов из них следует выполнять на резьбе, на накидных гайках и фланцах (к арматуре и оборудованию), на пресс-соединениях 5) Проведений всех необходимых видов контроля согласно нормативной и проектной документации 6) Проведение всех необходимых методов испытаний согласно нормативной и проектной документации, включая испытания гидростатическим (гидравлическим) или пузырьковым (пневматическим) методом | 7) Вспомогательные операции: Транспортировка узлов и деталей трубопровода к месту монтажа; Монтаж и демонтаж лесов, подмостей и пр.; Пробивка отверстий, для прохождения коммуникаций; Снятие транспортных заглушек и полный осмотр трубного узла; Доизготовление на месте (при необходимости); При сборке узлов резьбовые и фланцевые соединения должны быть уплотнены; В исключительных случаях возможно применение сварки; Монтаж закладных деталей под КИПиА (при необходимости); Сборка, затяжка болтов и центровка фланцевого соединения (при необходимости); Протаскивание трубопровода в защитный кожух, если потребуется; Проведение дезинфекции трубопроводов; Монтаж элементов контура заземления и монтаж элементов уравнения потенциалов, при необходимости; Заделка отверстий, штроб и т.д. при необходимости; Устройство лючков обслуживания( для скрытых трубопроводов); При монтаже трубопроводов с АКЗ: опознавательная и сигнальная окраска, нанесение указателей направления потока, маркировка и АКЗ сварных швов и мест приварки | 1. Трубы медные диаметром от 40 мм и до 200 мм 2. Фасонные части диаметром условного прохода от 40 мм (отводы, фланцы, заглушки и т.д.) до 200 мм - 3. Крепления для труб диаметром от 40 мм и до 200 мм | 1. Объем работ измеряется в метрах (м). 2. Объем работ по прокладке трубопроводов следует исчислять по всей проектной длине без вычета длины, занимаемой фасонными частями, арматурой и участками труб. 3. При определении длины трубопроводов по спецификациям длина их по всей трассе учитывается, включая развернутую длину П-образных компенсаторов и фасонных деталей трубопроводов, за исключением строительной длины линзовых и сальниковых компенсаторов. Источником определения объемов являются данные проектной или рабочей документации |  | Строительные работы
252 | УЕР-07-05-18 | Трубопроводы | Внутренние трубопроводы ОВ, ВК, ВП и проч. | Монтаж трубопроводов внутренних (не относящихся к технологическим) медных, диаметр условного прохода от 200 мм до 400 мм | м | Расценка распространяется на монтаж трубопроводов, характеризующихся значительным количеством соединений на единицу длины, прокладываемых в пределах помещений цехов в траншеях, каналах и лотках, на эстакадах, кронштейнах и подвесах, специальных конструкциях. | 1) Сборка, монтаж и выверка опорных конструкций 2) Изготовление и предварительная сборка трубных узлов 3) Монтаж трубопровода, фланцев, фитингов фасонных изделий и специальных приборов, устройство врезок 4) Соединение стальных труб, а также деталей и узлов из них следует выполнять на резьбе, на накидных гайках и фланцах (к арматуре и оборудованию), на пресс-соединениях 5) Проведение всех необходимых видов контроля согласно нормативной и проектной документации 6) Проведение всех необходимых методов испытаний согласно нормативной и проектной документации, включая испытания гидростатическим (гидравлическим) или пузырьковым (пневматическим) методом | 7) Вспомогательные операции: Транспортировка узлов и деталей трубопровода к месту монтажа; Монтаж и демонтаж лесов, подмостей и пр.; Пробивка отверстий, для прохождения коммуникаций; Снятие транспортных заглушек и полный осмотр трубного узла; Доизготовление на месте (при необходимости); При сборке узлов резьбовые и фланцевые соединения должны быть уплотнены; В исключительных случаях возможно применение сварки; Монтаж закладных деталей под КИПиА (при необходимости); Сборка, затяжка болтов и центровка фланцевого соединения (при необходимости); Протаскивание трубопровода в защитный кожух, если потребуется; Проведение дезинфекции трубопроводов; Монтаж элементов контура заземления и монтаж элементов уравнения потенциалов, при необходимости; Заделка отверстий, штроб и т.д. при необходимости; Устройство лючков обслуживания( для скрытых трубопроводов); При монтаже трубопроводов с АКЗ: опознавательная и сигнальная окраска, нанесение указателей направления потока, маркировка и АКЗ сварных швов и мест приварки | 1. Трубы медные диаметром от 200 мм и до 400 мм 2. Фасонные части диаметром условного прохода от 200 мм (отводы, фланцы, заглушки и т.д.) до 400 мм 3. Крепления для труб диаметром от 200 мм и до 400 мм | 1. Объем работ измеряется в метрах (м). 2. Объем работ по прокладке трубопроводов следует исчислять по всей проектной длине без вычета длины, занимаемой фасонными частями, арматурой и участками труб. 3. При определении длины трубопроводов по спецификациям длина их по всей трассе учитывается, включая развернутую длину П-образных компенсаторов и фасонных деталей трубопроводов, за исключением строительной длины линзовых и сальниковых компенсаторов. Источником определения объемов являются данные проектной или рабочей документации |  | Строительные работы
253 | УЕР-07-06-01 | Трубопроводы | Наружные трубопроводы ОВ, ВК, ВП и проч. | Монтаж трубопроводов наружных (не относящихся к технологическим) из углеродистых, среднелегированных и низколегированных сталей, диаметр условного прохода до 40 мм | м | Расценка распространяется на монтаж трубопроводов, прокладываемых вне помещений цехов в траншеях, каналах и лотках, на эстакадах, кронштейнах и подвесах, специальных конструкциях. Расценка применяется в том числе для работ по монтажу оцинкованных трубопроводов | 1) Сборка, монтаж и выверка опорных конструкций 2) Изготовление и предварительная сборка трубных узлов 3) Монтаж трубопровода, фланцев, фитингов фасонных изделий и специальных приборов и оборудования ( грязевики, узлы учета и т.д.), устройство врезок 4) Соединение стальных труб, а также деталей и узлов из них следует выполнять сваркой, на резьбе, на накидных гайках и фланцах (к арматуре и оборудованию), на пресс-соединениях 5) Проведение всех необходимых видов контроля согласно нормативной и проектной документации, включая ВИК, УЗК торцов труб, радиографический контроль стыков, УЗК стыков 6) Проведение всех необходимых методов испытаний согласно нормативной и проектной документации, включая испытания гидростатическим (гидравлическим) или пузырьковым (пневматическим) методом | 7) Вспомогательные операции: Транспортировка узлов и деталей трубопровода к месту монтажа; Монтаж и демонтаж лесов, подмостей и пр.; Пробивка отверстий, для прохождения коммуникаций; Снятие транспортных заглушек и полный осмотр трубного узла; Доизготовление на месте (при необходимости); При сборке узлов резьбовые и фланцевые соединения должны быть уплотнены; Монтаж закладных деталей под КИПиА (при необходимости); Сборка, затяжка болтов и центровка фланцевого соединения (при необходимости); Протаскивание трубопровода в защитный кожух, если потребуется; Монтаж элементов контура заземления и монтаж элементов уравнения потенциалов, при необходимости; Заделка отверстий, штроб и т.д. при необходимости; Устройство лючков обслуживания( для скрытых трубопроводов); При монтаже трубопроводов с АКЗ: опознавательная и сигнальная окраска, нанесение указателей направления потока, маркировка и АКЗ сварных швов и мест приварки | 1. Узлы укрупненные монтажные (трубопроводы) из стальных труб с гильзами диаметром до 40 мм 2. Крепления для труб диаметром до 40 мм - | 1. Объем работ измеряется в метрах (м). 2. Объем работ по прокладке трубопроводов следует исчислять по всей проектной длине без вычета длины, занимаемой фасонными частями, арматурой и участками труб. 3. При определении длины трубопроводов по спецификациям длина их по всей трассе учитывается, включая развернутую длину П-образных компенсаторов и фасонных деталей трубопроводов, за исключением строительной длины линзовых и сальниковых компенсаторов. Источником определения объемов являются данные проектной или рабочей документации |  | Строительные работы
254 | УЕР-07-06-02 | Трубопроводы | Наружные трубопроводы ОВ, ВК, ВП и проч. | Монтаж трубопроводов наружных (не относящихся к технологическим) из углеродистых, среднелегированных и низколегированных сталей, диаметр условного прохода от 40 мм до 200 мм | м | Расценка распространяется на монтаж трубопроводов, прокладываемых вне помещений цехов в траншеях, каналах и лотках, на эстакадах, кронштейнах и подвесах, специальных конструкциях. Расценка применяется в том числе для работ по монтажу оцинкованных трубопроводов | 1) Сборка, монтаж и выверка опорных конструкций 2) Изготовление и предварительная сборка трубных узлов 3) Монтаж трубопровода, фланцев, фитингов фасонных изделий и специальных приборов и оборудования ( грязевики, узлы учета и т.д.), устройство врезок 4) Соединение стальных труб, а также деталей и узлов из них следует выполнять сваркой, на резьбе, на накидных гайках и фланцах (к арматуре и оборудованию), на пресс-соединениях 5) Проведение всех необходимых видов контроля согласно нормативной и проектной документации, включая ВИК, УЗК торцов труб, радиографический контроль стыков, УЗК стыков. 6) Проведение всех необходимых методов испытаний согласно нормативной и проектной документации, включая испытания гидростатическим (гидравлическим) или пузырьковым (пневматическим) методом | 7) Вспомогательные операции: Транспортировка узлов и деталей трубопровода к месту монтажа; Монтаж и демонтаж лесов, подмостей и пр.; Пробивка отверстий, для прохождения коммуникаций; Снятие транспортных заглушек и полный осмотр трубного узла; Доизготовление на месте (при необходимости); При сборке узлов резьбовые и фланцевые соединения должны быть уплотнены; Монтаж закладных деталей под КИПиА (при необходимости); Сборка, затяжка болтов и центровка фланцевого соединения (при необходимости); Протаскивание трубопровода в защитный кожух, если потребуется; Монтаж элементов контура заземления и монтаж элементов уравнения потенциалов, при необходимости; Заделка отверстий, штроб и т.д. при необходимости; Устройство лючков обслуживания( для скрытых трубопроводов); При монтаже трубопроводов с АКЗ: опознавательная и сигнальная окраска, нанесение указателей направления потока, маркировка и АКЗ сварных швов и мест приварки | 1. Узлы укрупненные монтажные (трубопроводы) из стальных труб с гильзами диаметром от 40 мм до 200 мм 2. Крепления для труб диаметром от 40 мм до 200 мм | 1. Объем работ измеряется в метрах (м). 2. Объем работ по прокладке трубопроводов следует исчислять по всей проектной длине без вычета длины, занимаемой фасонными частями, арматурой и участками труб. 3. При определении длины трубопроводов по спецификациям длина их по всей трассе учитывается, включая развернутую длину П-образных компенсаторов и фасонных деталей трубопроводов, за исключением строительной длины линзовых и сальниковых компенсаторов. Источником определения объемов являются данные проектной или рабочей документации |  | Строительные работы
255 | УЕР-07-06-03 | Трубопроводы | Наружные трубопроводы ОВ, ВК, ВП и проч. | Монтаж трубопроводов наружных (не относящихся к технологическим) из углеродистых, среднелегированных и низколегированных сталей, диаметр условного прохода от 200 мм до 400 мм | м | Расценка распространяется на монтаж трубопроводов, прокладываемых вне помещений цехов в траншеях, каналах и лотках, на эстакадах, кронштейнах и подвесах, специальных конструкциях. Расценка применяется в том числе для работ по монтажу оцинкованных трубопроводов | 1) Сборка, монтаж и выверка опорных конструкций 2) Изготовление и предварительная сборка трубных узлов 3) Монтаж трубопровода, фланцев, фитингов фасонных изделий и специальных приборов и оборудования ( грязевики, узлы учета и т.д.), устройство врезок 4) Соединение стальных труб, а также деталей и узлов из них следует выполнять сваркой, на резьбе, на накидных гайках и фланцах (к арматуре и оборудованию), на пресс-соединениях 5) Проведение всех необходимых видов контроля согласно нормативной и проектной документации, включая ВИК, УЗК торцов труб, радиографический контроль стыков, УЗК стыков. 6) Проведение всех необходимых методов испытаний согласно нормативной и проектной документации, включая испытания гидростатическим (гидравлическим) или пузырьковым (пневматическим) методом | 7) Вспомогательные операции: Транспортировка узлов и деталей трубопровода к месту монтажа; Монтаж и демонтаж лесов, подмостей и пр.; Пробивка отверстий, для прохождения коммуникаций; Снятие транспортных заглушек и полный осмотр трубного узла; Доизготовление на месте (при необходимости); При сборке узлов резьбовые и фланцевые соединения должны быть уплотнены; Монтаж закладных деталей под КИПиА (при необходимости); Сборка, затяжка болтов и центровка фланцевого соединения (при необходимости); Протаскивание трубопровода в защитный кожух, если потребуется; Монтаж элементов контура заземления и монтаж элементов уравнения потенциалов, при необходимости; Заделка отверстий, штроб и т.д. при необходимости; Устройство лючков обслуживания( для скрытых трубопроводов); При монтаже трубопроводов с АКЗ: опознавательная и сигнальная окраска, нанесение указателей направления потока, маркировка и АКЗ сварных швов и мест приварки | 1. Узлы укрупненные монтажные (трубопроводы) из стальных труб с гильзами диаметром от 200 мм до 400 мм 2. Крепления для труб диаметром от 200 мм до 400 мм | 1. Объем работ измеряется в метрах (м). 2. Объем работ по прокладке трубопроводов следует исчислять по всей проектной длине без вычета длины, занимаемой фасонными частями, арматурой и участками труб. 3. При определении длины трубопроводов по спецификациям длина их по всей трассе учитывается, включая развернутую длину П-образных компенсаторов и фасонных деталей трубопроводов, за исключением строительной длины линзовых и сальниковых компенсаторов. Источником определения объемов являются данные проектной или рабочей документации |  | Строительные работы
256 | УЕР-07-06-04 | Трубопроводы | Наружные трубопроводы ОВ, ВК, ВП и проч. | Монтаж трубопроводов наружных (не относящихся к технологическим) из углеродистых, среднелегированных и низколегированных сталей, диаметр условного прохода от 400 мм до 800 мм | м | Расценка распространяется на монтаж трубопроводов, прокладываемых вне помещений цехов в траншеях, каналах и лотках, на эстакадах, кронштейнах и подвесах, специальных конструкциях. Расценка применяется в том числе для работ по монтажу оцинкованных трубопроводов | 1) Сборка, монтаж и выверка опорных конструкций 2) Изготовление и предварительная сборка трубных узлов 3) Монтаж трубопровода, фланцев, фитингов фасонных изделий и специальных приборов и оборудования ( грязевики, узлы учета и т.д.), устройство врезок 4) Соединение стальных труб, а также деталей и узлов из них следует выполнять сваркой, на резьбе, на накидных гайках и фланцах (к арматуре и оборудованию), на пресс-соединениях 5) Проведение всех необходимых видов контроля согласно нормативной и проектной документации, включая ВИК, УЗК торцов труб, радиографический контроль стыков, УЗК стыков 6) Проведение всех необходимых методов испытаний согласно нормативной и проектной документации, включая испытания гидростатическим (гидравлическим) или пузырьковым (пневматическим) методом | 7) Вспомогательные операции: Транспортировка узлов и деталей трубопровода к месту монтажа; Монтаж и демонтаж лесов, подмостей и пр.; Пробивка отверстий, для прохождения коммуникаций; Снятие транспортных заглушек и полный осмотр трубного узла; Доизготовление на месте (при необходимости); При сборке узлов резьбовые и фланцевые соединения должны быть уплотнены; Монтаж закладных деталей под КИПиА (при необходимости); Сборка, затяжка болтов и центровка фланцевого соединения (при необходимости); Протаскивание трубопровода в защитный кожух, если потребуется; Монтаж элементов контура заземления и монтаж элементов уравнения потенциалов, при необходимости; Заделка отверстий, штроб и т.д. при необходимости; Устройство лючков обслуживания( для скрытых трубопроводов); При монтаже трубопроводов с АКЗ: опознавательная и сигнальная окраска, нанесение указателей направления потока, маркировка и АКЗ сварных швов и мест приварки | 1. Узлы укрупненные монтажные (трубопроводы) из стальных труб с гильзами диаметром от 400 мм до 800 мм 2. Крепления для труб диаметром от 400 мм до 800 мм | 1. Объем работ измеряется в метрах (м). 2. Объем работ по прокладке трубопроводов следует исчислять по всей проектной длине без вычета длины, занимаемой фасонными частями, арматурой и участками труб. 3. При определении длины трубопроводов по спецификациям длина их по всей трассе учитывается, включая развернутую длину П-образных компенсаторов и фасонных деталей трубопроводов, за исключением строительной длины линзовых и сальниковых компенсаторов. Источником определения объемов являются данные проектной или рабочей документации |  | Строительные работы
257 | УЕР-07-06-05 | Трубопроводы | Наружные трубопроводы ОВ, ВК, ВП и проч. | Монтаж трубопроводов наружных (не относящихся к технологическим) из углеродистых, среднелегированных и низколегированных сталей, диаметр условного прохода от 800 мм и более | м | Расценка распространяется на монтаж трубопроводов, прокладываемых вне помещений цехов в траншеях, каналах и лотках, на эстакадах, кронштейнах и подвесах, специальных конструкциях. Расценка применяется в том числе для работ по монтажу оцинкованных трубопроводов | 1) Сборка, монтаж и выверка опорных конструкций 2) Изготовление и предварительная сборка трубных узлов 3) Монтаж трубопровода, фланцев, фитингов фасонных изделий и специальных приборов и оборудования ( грязевики, узлы учета и т.д.), устройство врезок 4) Соединение стальных труб, а также деталей и узлов из них следует выполнять сваркой, на резьбе, на накидных гайках и фланцах (к арматуре и оборудованию), на пресс-соединениях 5) Проведение всех необходимых видов контроля согласно нормативной и проектной документации, включая ВИК, УЗК торцов труб, радиографический контроль стыков, УЗК стыков 6) Проведение всех необходимых методов испытаний согласно нормативной и проектной документации, включая испытания гидростатическим (гидравлическим) или пузырьковым (пневматическим) методом | 7) Вспомогательные операции: Транспортировка узлов и деталей трубопровода к месту монтажа; Монтаж и демонтаж лесов, подмостей и пр.; Пробивка отверстий, для прохождения коммуникаций; Снятие транспортных заглушек и полный осмотр трубного узла; Доизготовление на месте (при необходимости); При сборке узлов резьбовые и фланцевые соединения должны быть уплотнены; Монтаж закладных деталей под КИПиА (при необходимости); Сборка, затяжка болтов и центровка фланцевого соединения (при необходимости); Протаскивание трубопровода в защитный кожух, если потребуется; Монтаж элементов контура заземления и монтаж элементов уравнения потенциалов, при необходимости; Заделка отверстий, штроб и т.д. при необходимости; Устройство лючков обслуживания( для скрытых трубопроводов); При монтаже трубопроводов с АКЗ: опознавательная и сигнальная окраска, нанесение указателей направления потока, маркировка и АКЗ сварных швов и мест приварки | 1. Узлы укрупненные монтажные (трубопроводы) из стальных труб с гильзами диаметром более 800 мм 2. Крепления для труб диаметром более 800 мм | 1. Объем работ измеряется в метрах (м). 2. Объем работ по прокладке трубопроводов следует исчислять по всей проектной длине без вычета длины, занимаемой фасонными частями, арматурой и участками труб. 3. При определении длины трубопроводов по спецификациям длина их по всей трассе учитывается, включая развернутую длину П-образных компенсаторов и фасонных деталей трубопроводов, за исключением строительной длины линзовых и сальниковых компенсаторов. Источником определения объемов являются данные проектной или рабочей документации |  | Строительные работы
258 | УЕР-07-06-11 | Трубопроводы | Наружные трубопроводы ОВ, ВК, ВП и проч. | Монтаж трубопроводов наружных (не относящихся к технологическим) пластмассовых (полиэтилен, полипропилен и т.п.), диаметр условного прохода до 90 мм | м | Расценка распространяется на монтаж трубопроводов, прокладываемых вне помещений цехов в траншеях, каналах и лотках, на эстакадах, кронштейнах и подвесах, специальных конструкциях. | 1) Сборка, монтаж и выверка опорных конструкций 2) Изготовление и предварительная сборка трубных узлов 3) Монтаж трубопровода, фланцев, фитингов 4) Сварочные работы (пайка и склейка) согласно технологической карте 5) Проведение всех необходимых видов контроля согласно нормативной и проектной документации 6) Проведение всех необходимых методов испытаний, согласно нормативной и проектной документации, включая гидравлические и/или пневматические испытания, включая перепаковку и обратную сборку фланцевых соединений после проведения испытаний | 7) Вспомогательные операции: Транспортировка узлов и деталей трубопровода к месту монтажа; Монтаж и демонтаж лесов, подмостей и пр.; Пробивка отверстий, для прохождения коммуникаций; Снятие транспортных заглушек и полный осмотр трубного узла; Доизготовление на месте (при необходимости); Сборка, затяжка болтов и центровка фланцевого соединения (при необходимости); Протаскивание трубопровода в защитный кожух, если потребуется; Заделка отверстий, штроб и т.д. при необходимости; При монтаже трубопроводов нанесение указателей направления потока, маркировка | 1. Трубопровод диаметром условного прохода до 90 мм 2. Опорные конструкции для трубопроводов диаметром условного прохода до 90 мм | 1. Объем работ измеряется в метрах (м). 2. Объем работ по прокладке трубопроводов следует исчислять по всей проектной длине без вычета длины, занимаемой фасонными частями, арматурой и участками труб. 3. При определении длины трубопроводов по спецификациям длина их по всей трассе учитывается, включая развернутую длину П-образных компенсаторов и фасонных деталей трубопроводов, за исключением строительной длины линзовых и сальниковых компенсаторов. 4.При прокладке трубопровода "змейкой" не учитывать увеличение длины трубопровода. Источником определения объемов являются данные проектной или рабочей документации |  | Строительные работы
259 | УЕР-07-06-12 | Трубопроводы | Наружные трубопроводы ОВ, ВК, ВП и проч. | Монтаж трубопроводов наружных (не относящихся к технологическим) пластмассовых (полиэтилен, полипропилен и т.п.), диаметр условного прохода от 90 мм до 225 мм | м | Расценка распространяется на монтаж трубопроводов, прокладываемых вне помещений цехов в траншеях, каналах и лотках, на эстакадах, кронштейнах и подвесах, специальных конструкциях. | 1) Сборка, монтаж и выверка опорных конструкций 2) Изготовление и предварительная сборка трубных узлов 3) Монтаж трубопровода, фланцев, фитингов 4) Сварочные работы (пайка и склейка) согласно технологической карте 5) Проведение всех необходимых видов контроля согласно нормативной и проектной документации 6) Проведение всех необходимых методов испытаний, согласно нормативной и проектной документации, включая гидравлические и/или пневматические испытания, включая перепаковку и обратную сборку фланцевых соединений после проведения испытаний | 7) Вспомогательные операции: Транспортировка узлов и деталей трубопровода к месту монтажа; Монтаж и демонтаж лесов, подмостей и пр.; Пробивка отверстий, для прохождения коммуникаций; Снятие транспортных заглушек и полный осмотр трубного узла; Доизготовление на месте (при необходимости); Сборка, затяжка болтов и центровка фланцевого соединения (при необходимости); Протаскивание трубопровода в защитный кожух, если потребуется; Заделка отверстий, штроб и т.д. при необходимости; При монтаже трубопроводов нанесение указателей направления потока, маркировка | 1. Трубопровод диаметром условного прохода от 90 мм до 225 мм 2. Опорные конструкции для трубопроводов диаметром условного прохода от 90 мм до 225 мм | 1. Объем работ измеряется в метрах (м). 2. Объем работ по прокладке трубопроводов следует исчислять по всей проектной длине без вычета длины, занимаемой фасонными частями, арматурой и участками труб. 3. При определении длины трубопроводов по спецификациям длина их по всей трассе учитывается, включая развернутую длину П-образных компенсаторов и фасонных деталей трубопроводов, за исключением строительной длины линзовых и сальниковых компенсаторов. 4.При прокладке трубопровода "змейкой" не учитывать увеличение длины трубопровода. Источником определения объемов являются данные проектной или рабочей документации |  | Строительные работы
260 | УЕР-07-06-13 | Трубопроводы | Наружные трубопроводы ОВ, ВК, ВП и проч. | Монтаж трубопроводов наружных (не относящихся к технологическим) пластмассовых (полиэтилен, полипропилен и т.п.), диаметр условного прохода от 225 мм до 400 мм | м | Расценка распространяется на монтаж трубопроводов, прокладываемых вне помещений цехов в траншеях, каналах и лотках, на эстакадах, кронштейнах и подвесах, специальных конструкциях. | 1) Сборка, монтаж и выверка опорных конструкций 2) Изготовление и предварительная сборка трубных узлов 3) Монтаж трубопровода, фланцев, фитингов 4) Сварочные работы (пайка и склейка) согласно технологической карте 5) Проведение всех необходимых видов контроля согласно нормативной и проектной документации 6) Проведение всех необходимых методов испытаний, согласно нормативной и проектной документации, включая гидравлические и/или пневматические испытания, включая перепаковку и обратную сборку фланцевых соединений после проведения испытаний | 7) Вспомогательные операции: Транспортировка узлов и деталей трубопровода к месту монтажа; Монтаж и демонтаж лесов, подмостей и пр.; Пробивка отверстий, для прохождения коммуникаций; Снятие транспортных заглушек и полный осмотр трубного узла; Доизготовление на месте (при необходимости); Сборка, затяжка болтов и центровка фланцевого соединения (при необходимости); Протаскивание трубопровода в защитный кожух, если потребуется; Заделка отверстий, штроб и т.д. при необходимости; При монтаже трубопроводов нанесение указателей направления потока, маркировка | 1. Трубопровод диаметром условного прохода от 225 мм до 400 мм 2. Опорные конструкции для трубопроводов диаметром условного прохода от 225 мм до 400 мм | 1. Объем работ измеряется в метрах (м). 2. Объем работ по прокладке трубопроводов следует исчислять по всей проектной длине без вычета длины, занимаемой фасонными частями, арматурой и участками труб. 3. При определении длины трубопроводов по спецификациям длина их по всей трассе учитывается, включая развернутую длину П-образных компенсаторов и фасонных деталей трубопроводов, за исключением строительной длины линзовых и сальниковых компенсаторов. 4.При прокладке трубопровода "змейкой" не учитывать увеличение длины трубопровода. Источником определения объемов являются данные проектной или рабочей документации |  | Строительные работы
261 | УЕР-07-06-14 | Трубопроводы | Наружные трубопроводы ОВ, ВК, ВП и проч. | Монтаж трубопроводов наружных (не относящихся к технологическим) пластмассовых (полиэтилен, полипропилен и т.п.), диаметр условного прохода от 400 мм до 800 мм | м | Расценка распространяется на монтаж трубопроводов, прокладываемых вне помещений цехов в траншеях, каналах и лотках, на эстакадах, кронштейнах и подвесах, специальных конструкциях. | 1) Сборка, монтаж и выверка опорных конструкций 2) Изготовление и предварительная сборка трубных узлов 3) Монтаж трубопровода, фланцев, фитингов 4) Сварочные работы (пайка и склейка) согласно технологической карте 5) Проведение всех необходимых видов контроля согласно нормативной и проектной документации 6) Проведение всех необходимых методов испытаний, согласно нормативной и проектной документации, включая гидравлические и/или пневматические испытания, включая перепаковку и обратную сборку фланцевых соединений после проведения испытаний | 7) Вспомогательные операции: Транспортировка узлов и деталей трубопровода к месту монтажа; Монтаж и демонтаж лесов, подмостей и пр.; Пробивка отверстий, для прохождения коммуникаций; Снятие транспортных заглушек и полный осмотр трубного узла; Доизготовление на месте (при необходимости); Сборка, затяжка болтов и центровка фланцевого соединения (при необходимости); Протаскивание трубопровода в защитный кожух, если потребуется; Заделка отверстий, штроб и т.д. при необходимости; При монтаже трубопроводов нанесение указателей направления потока, маркировка | 1. Трубопровод диаметром условного прохода от 400 мм до 800 мм 2. Опорные конструкции для трубопроводов диаметром условного прохода от 400 мм до 800 мм | 1. Объем работ измеряется в метрах (м). 2. Объем работ по прокладке трубопроводов следует исчислять по всей проектной длине без вычета длины, занимаемой фасонными частями, арматурой и участками труб. 3. При определении длины трубопроводов по спецификациям длина их по всей трассе учитывается, включая развернутую длину П-образных компенсаторов и фасонных деталей трубопроводов, за исключением строительной длины линзовых и сальниковых компенсаторов. 4.При прокладке трубопровода "змейкой" не учитывать увеличение длины трубопровода. Источником определения объемов являются данные проектной или рабочей документации |  | Строительные работы
262 | УЕР-07-06-15 | Трубопроводы | Наружные трубопроводы ОВ, ВК, ВП и проч. | Монтаж трубопроводов наружных (не относящихся к технологическим) пластмассовых (полиэтилен, полипропилен и т.п.), диаметр условного прохода от 800 мм и более | м | Расценка распространяется на монтаж трубопроводов, прокладываемых вне помещений цехов в траншеях, каналах и лотках, на эстакадах, кронштейнах и подвесах, специальных конструкциях. | 1) Сборка, монтаж и выверка опорных конструкций 2) Изготовление и предварительная сборка трубных узлов 3) Монтаж трубопровода, фланцев, фитингов 4) Сварочные работы (пайка и склейка) согласно технологической карте 5) Проведение всех необходимых видов контроля согласно нормативной и проектной документации 6) Проведение всех необходимых методов испытаний, согласно нормативной и проектной документации, включая гидравлические и/или пневматические испытания, включая перепаковку и обратную сборку фланцевых соединений после проведения испытаний | 7) Вспомогательные операции: Транспортировка узлов и деталей трубопровода к месту монтажа; Монтаж и демонтаж лесов, подмостей и пр.; Пробивка отверстий, для прохождения коммуникаций; Снятие транспортных заглушек и полный осмотр трубного узла; Доизготовление на месте (при необходимости); Сборка, затяжка болтов и центровка фланцевого соединения (при необходимости); Протаскивание трубопровода в защитный кожух, если потребуется; Заделка отверстий, штроб и т.д. при необходимости; При монтаже трубопроводов нанесение указателей направления потока, маркировка | 1. Трубопровод диаметром условного прохода более 800 мм 2. Опорные конструкции для трубопроводов диаметром условного прохода более 800 мм | 1. Объем работ измеряется в метрах (м). 2. Объем работ по прокладке трубопроводов следует исчислять по всей проектной длине без вычета длины, занимаемой фасонными частями, арматурой и участками труб. 3. При определении длины трубопроводов по спецификациям длина их по всей трассе учитывается, включая развернутую длину П-образных компенсаторов и фасонных деталей трубопроводов, за исключением строительной длины линзовых и сальниковых компенсаторов. 4.При прокладке трубопровода "змейкой" не учитывать увеличение длины трубопровода. Источником определения объемов являются данные проектной или рабочей документации |  | Строительные работы
263 | УЕР-07-06-16 | Трубопроводы | Наружные трубопроводы ОВ, ВК, ВП и проч. | Монтаж трубопроводов наружных (не относящихся к технологическим) стеклопластиковых, диаметр условного прохода до 90 мм | м | Расценка распространяется на монтаж трубопроводов, прокладываемых вне помещений цехов в траншеях, каналах и лотках, на эстакадах, кронштейнах и подвесах, специальных конструкциях. | 1) Сборка, монтаж и выверка опорных конструкций 2) Изготовление и предварительная сборка трубных узлов 3) Монтаж трубопровода, фланцев, фитингов 4) Склейка и пайка согласно Технологической карте проведения работ 5) Монтаж фланцевых соединений 6) Проведение всех необходимых видов контроля согласно нормативной и проектной документации 7) Проведение всех необходимых методов испытаний, согласно нормативной и проектной документации, включая гидравлические и/или пневматические испытания, включая перепаковку и обратную сборку фланцевых соединений после проведения испытаний | 8) Вспомогательные операции: Транспортировка узлов и деталей трубопровода к месту монтажа; Монтаж и демонтаж лесов, подмостей и пр.; Снятие транспортных заглушек и полный осмотр трубного узла; Доизготовление на месте (при необходимости); Сборка, затяжка болтов и центровка фланцевого соединения (при необходимости); Протаскивание трубопровода в защитный кожух, если потребуется; Пробивка и заделка отверстий, при необходимости; Очистка полости трубопровода с монтажом и демонтажом временных заглушек; При монтаже трубопроводов : опознавательная и сигнальная окраска, нанесение указателей направления потока | 1. Трубопровод диаметром условного прохода до 90 мм 2. Опорные конструкции для трубопроводов диаметром условного прохода до 90 мм | 1. Объем работ измеряется в метрах (м). 2. Объем работ по прокладке трубопроводов следует исчислять по всей проектной длине без вычета длины, занимаемой фасонными частями, арматурой и участками труб. 3. При определении длины трубопроводов по спецификациям длина их по всей трассе учитывается, включая развернутую длину П-образных компенсаторов и фасонных деталей трубопроводов, за исключением строительной длины линзовых и сальниковых компенсаторов. Источником определения объемов являются данные проектной или рабочей документации |  | Строительные работы
264 | УЕР-07-06-17 | Трубопроводы | Наружные трубопроводы ОВ, ВК, ВП и проч. | Монтаж трубопроводов наружных (не относящихся к технологическим) стеклопластиковых, диаметр условного прохода от 90 мм до 225 мм | м | Расценка распространяется на монтаж трубопроводов, прокладываемых вне помещений цехов в траншеях, каналах и лотках, на эстакадах, кронштейнах и подвесах, специальных конструкциях. | 1) Сборка, монтаж и выверка опорных конструкций 2) Изготовление и предварительная сборка трубных узлов 3) Монтаж трубопровода, фланцев, фитингов 4) Склейка и пайка согласно Технологической карте проведения работ 5) Монтаж фланцевых соединений 6) Проведение всех необходимых видов контроля согласно нормативной и проектной документации 7) Проведение всех необходимых методов испытаний, согласно нормативной и проектной документации, включая гидравлические и/или пневматические испытания, включая перепаковку и обратную сборку фланцевых соединений после проведения испытаний | 8) Вспомогательные операции: Транспортировка узлов и деталей трубопровода к месту монтажа; Монтаж и демонтаж лесов, подмостей и пр.; Снятие транспортных заглушек и полный осмотр трубного узла; Доизготовление на месте (при необходимости); Сборка, затяжка болтов и центровка фланцевого соединения (при необходимости); Протаскивание трубопровода в защитный кожух, если потребуется; Пробивка и заделка отверстий, при необходимости; Очистка полости трубопровода с монтажом и демонтажом временных заглушек; При монтаже трубопроводов : опознавательная и сигнальная окраска, нанесение указателей направления потока | 1. Трубопровод диаметром условного прохода от 90 мм до 225 мм 2. Опорные конструкции для трубопроводов диаметром условного прохода от 90 мм до 225 мм | 1. Объем работ измеряется в метрах (м). 2. Объем работ по прокладке трубопроводов следует исчислять по всей проектной длине без вычета длины, занимаемой фасонными частями, арматурой и участками труб. 3. При определении длины трубопроводов по спецификациям длина их по всей трассе учитывается, включая развернутую длину П-образных компенсаторов и фасонных деталей трубопроводов, за исключением строительной длины линзовых и сальниковых компенсаторов. Источником определения объемов являются данные проектной или рабочей документации |  | Строительные работы
265 | УЕР-07-06-18 | Трубопроводы | Наружные трубопроводы ОВ, ВК, ВП и проч. | Монтаж трубопроводов наружных (не относящихся к технологическим) стеклопластиковых, диаметр условного прохода от 225 мм до 400 мм | м | Расценка распространяется на монтаж трубопроводов, прокладываемых вне помещений цехов в траншеях, каналах и лотках, на эстакадах, кронштейнах и подвесах, специальных конструкциях. | 1) Сборка, монтаж и выверка опорных конструкций 2) Изготовление и предварительная сборка трубных узлов 3) Монтаж трубопровода, фланцев, фитингов 4) Склейка и пайка согласно Технологической карте проведения работ 5) Монтаж фланцевых соединений 6) Проведение всех необходимых видов контроля согласно нормативной и проектной документации 7) Проведение всех необходимых методов испытаний, согласно нормативной и проектной документации, включая гидравлические и/или пневматические испытания, включая перепаковку и обратную сборку фланцевых соединений после проведения испытаний | 8) Вспомогательные операции: Транспортировка узлов и деталей трубопровода к месту монтажа; Монтаж и демонтаж лесов, подмостей и пр.; Снятие транспортных заглушек и полный осмотр трубного узла; Доизготовление на месте (при необходимости); Сборка, затяжка болтов и центровка фланцевого соединения (при необходимости); Протаскивание трубопровода в защитный кожух, если потребуется; Пробивка и заделка отверстий, при необходимости; Очистка полости трубопровода с монтажом и демонтажом временных заглушек; При монтаже трубопроводов : опознавательная и сигнальная окраска, нанесение указателей направления потока | 1. Трубопровод диаметром условного прохода от 225 мм до 400 мм 2. Опорные конструкции для трубопроводов диаметром условного прохода от 225 мм до 400 мм | 1. Объем работ измеряется в метрах (м). 2. Объем работ по прокладке трубопроводов следует исчислять по всей проектной длине без вычета длины, занимаемой фасонными частями, арматурой и участками труб. 3. При определении длины трубопроводов по спецификациям длина их по всей трассе учитывается, включая развернутую длину П-образных компенсаторов и фасонных деталей трубопроводов, за исключением строительной длины линзовых и сальниковых компенсаторов. Источником определения объемов являются данные проектной или рабочей документации |  | Строительные работы
266 | УЕР-07-06-19 | Трубопроводы | Наружные трубопроводы ОВ, ВК, ВП и проч. | Монтаж трубопроводов наружных (не относящихся к технологическим) стеклопластиковых, диаметр условного прохода от 400 мм до 800мм | м | Расценка распространяется на монтаж трубопроводов, прокладываемых вне помещений цехов в траншеях, каналах и лотках, на эстакадах, кронштейнах и подвесах, специальных конструкциях. | 1) Сборка, монтаж и выверка опорных конструкций 2) Изготовление и предварительная сборка трубных узлов 3) Монтаж трубопровода, фланцев, фитингов 4) Склейка и пайка согласно Технологической карте проведения работ 5) Монтаж фланцевых соединений 6) Проведение всех необходимых видов контроля согласно нормативной и проектной документации 7) Проведение всех необходимых методов испытаний, согласно нормативной и проектной документации, включая гидравлические и/или пневматические испытания, включая перепаковку и обратную сборку фланцевых соединений после проведения испытаний | 8) Вспомогательные операции: Транспортировка узлов и деталей трубопровода к месту монтажа; Монтаж и демонтаж лесов, подмостей и пр.; Снятие транспортных заглушек и полный осмотр трубного узла; Доизготовление на месте (при необходимости); Сборка, затяжка болтов и центровка фланцевого соединения (при необходимости); Протаскивание трубопровода в защитный кожух, если потребуется; Пробивка и заделка отверстий, при необходимости; Очистка полости трубопровода с монтажом и демонтажом временных заглушек; При монтаже трубопроводов : опознавательная и сигнальная окраска, нанесение указателей направления потока | 1. Трубопровод диаметром условного прохода от 400 мм до 800 мм 2. Опорные конструкции для трубопроводов диаметром условного прохода от 400 мм до 800 мм | 1. Объем работ измеряется в метрах (м). 2. Объем работ по прокладке трубопроводов следует исчислять по всей проектной длине без вычета длины, занимаемой фасонными частями, арматурой и участками труб. 3. При определении длины трубопроводов по спецификациям длина их по всей трассе учитывается, включая развернутую длину П-образных компенсаторов и фасонных деталей трубопроводов, за исключением строительной длины линзовых и сальниковых компенсаторов. Источником определения объемов являются данные проектной или рабочей документации |  | Строительные работы
267 | УЕР-07-06-20 | Трубопроводы | Наружные трубопроводы ОВ, ВК, ВП и проч. | Монтаж трубопроводов наружных (не относящихся к технологическим) стеклопластиковых, диаметр условного прохода от 800 мм и более | м | Расценка распространяется на монтаж трубопроводов, прокладываемых вне помещений цехов в траншеях, каналах и лотках, на эстакадах, кронштейнах и подвесах, специальных конструкциях. | 1) Сборка, монтаж и выверка опорных конструкций 2) Изготовление и предварительная сборка трубных узлов 3) Монтаж трубопровода, фланцев, фитингов 4) Склейка и пайка согласно Технологической карте проведения работ 5) Монтаж фланцевых соединений 6) Проведение всех необходимых видов контроля согласно нормативной и проектной документации 7) Проведение всех необходимых методов испытаний, согласно нормативной и проектной документации, включая гидравлические и/или пневматические испытания, включая перепаковку и обратную сборку фланцевых соединений после проведения испытаний | 8) Вспомогательные операции: Транспортировка узлов и деталей трубопровода к месту монтажа; Монтаж и демонтаж лесов, подмостей и пр.; Снятие транспортных заглушек и полный осмотр трубного узла; Доизготовление на месте (при необходимости); Сборка, затяжка болтов и центровка фланцевого соединения (при необходимости); Протаскивание трубопровода в защитный кожух, если потребуется; Пробивка и заделка отверстий, при необходимости; Очистка полости трубопровода с монтажом и демонтажом временных заглушек; При монтаже трубопроводов : опознавательная и сигнальная окраска, нанесение указателей направления потока | 1. Трубопровод диаметром условного прохода более 800 мм 2. Опорные конструкции для трубопроводов диаметром условного прохода более 800 мм | 1. Объем работ измеряется в метрах (м). 2. Объем работ по прокладке трубопроводов следует исчислять по всей проектной длине без вычета длины, занимаемой фасонными частями, арматурой и участками труб. 3. При определении длины трубопроводов по спецификациям длина их по всей трассе учитывается, включая развернутую длину П-образных компенсаторов и фасонных деталей трубопроводов, за исключением строительной длины линзовых и сальниковых компенсаторов. Источником определения объемов являются данные проектной или рабочей документации |  | Строительные работы
268 | УЕР-07-06-21 | Трубопроводы | Наружные трубопроводы ОВ, ВК, ВП и проч. | Монтаж трубопроводов наружных (не относящихся к технологическим) чугунных, диаметр условного прохода до 40 мм | м | Расценка распространяется на монтаж трубопроводов, прокладываемых вне помещений цехов в траншеях, каналах и лотках, на эстакадах, кронштейнах и подвесах, специальных конструкциях. | 1) Сборка, монтаж и выверка опорных конструкций 2) Изготовление и предварительная сборка трубных узлов 3) Монтаж трубопровода, фланцев, фитингов, фасонных изделий 4) Соединение стальных труб, а также деталей и узлов из них следует выполнять на резьбе, на фланцах и с помощью раструбных соединений 5) Проведение всех необходимых методов испытаний согласно нормативной и проектной документации, включая испытания гидростатическим (гидравлическим) или пузырьковым (пневматическим) методом | 6) Вспомогательные операции: Транспортировка узлов и деталей трубопровода к месту монтажа; Монтаж и демонтаж лесов, подмостей и пр.; Пробивка отверстий, для прохождения коммуникаций; Снятие транспортных заглушек и полный осмотр трубного узла; Доизготовление на месте (при необходимости); При сборке узлов резьбовые и фланцевые соединения должны быть уплотнены; В исключительных случаях возможно применение сварки; Сборка, затяжка болтов и центровка фланцевого соединения (при необходимости); Протаскивание трубопровода в защитный кожух, если потребуется; Проведение необходимых видов контроля, согласно нормативной и проектной документации; Заделка отверстий, штроб и т.д. при необходимости; Устройство лючков обслуживания( для скрытых трубопроводов); При монтаже трубопроводов: опознавательная и сигнальная окраска, нанесение указателей направления потока, маркировка | 1. Узлы укрупненные монтажные (трубопроводы) из чугунных труб с гильзами диаметром до 40 мм 2. Крепления для труб диаметром до 40 мм | 1. Объем работ измеряется в метрах (м). 2. Объем работ по прокладке трубопроводов следует исчислять по всей проектной длине без вычета длины, занимаемой фасонными частями, арматурой и участками труб. 3. При определении длины трубопроводов по спецификациям длина их по всей трассе учитывается, включая развернутую длину П-образных компенсаторов и фасонных деталей трубопроводов, за исключением строительной длины линзовых и сальниковых компенсаторов. Источником определения объемов являются данные проектной или рабочей документации |  | Строительные работы
269 | УЕР-07-06-22 | Трубопроводы | Наружные трубопроводы ОВ, ВК, ВП и проч. | Монтаж трубопроводов наружных (не относящихся к технологическим) чугунных, диаметр условного прохода от 40 мм до 200 мм | м | Расценка распространяется на монтаж трубопроводов, прокладываемых вне помещений цехов в траншеях, каналах и лотках, на эстакадах, кронштейнах и подвесах, специальных конструкциях. | 1) Сборка, монтаж и выверка опорных конструкций 2) Изготовление и предварительная сборка трубных узлов 3) Монтаж трубопровода, фланцев, фитингов, фасонных изделий 4) Соединение стальных труб, а также деталей и узлов из них следует выполнять на резьбе, на фланцах и с помощью раструбных соединений 5) Проведение всех необходимых методов испытаний согласно нормативной и проектной документации, включая испытания гидростатическим (гидравлическим) или пузырьковым (пневматическим) методом | 6) Вспомогательные операции: Транспортировка узлов и деталей трубопровода к месту монтажа; Монтаж и демонтаж лесов, подмостей и пр.; Пробивка отверстий, для прохождения коммуникаций; Снятие транспортных заглушек и полный осмотр трубного узла; Доизготовление на месте (при необходимости); При сборке узлов резьбовые и фланцевые соединения должны быть уплотнены; В исключительных случаях возможно применение сварки; Сборка, затяжка болтов и центровка фланцевого соединения (при необходимости); Протаскивание трубопровода в защитный кожух, если потребуется; Проведение необходимых видов контроля, согласно нормативной и проектной документации; Заделка отверстий, штроб и т.д. при необходимости; Устройство лючков обслуживания( для скрытых трубопроводов); При монтаже трубопроводов: опознавательная и сигнальная окраска, нанесение указателей направления потока, маркировка | 1. Узлы укрупненные монтажные (трубопроводы) из чугунных труб с гильзами диаметром от 40 мм до 200 мм 2. Крепления для труб диаметром от 40 мм до 200 мм | 1. Объем работ измеряется в метрах (м). 2. Объем работ по прокладке трубопроводов следует исчислять по всей проектной длине без вычета длины, занимаемой фасонными частями, арматурой и участками труб. 3. При определении длины трубопроводов по спецификациям длина их по всей трассе учитывается, включая развернутую длину П-образных компенсаторов и фасонных деталей трубопроводов, за исключением строительной длины линзовых и сальниковых компенсаторов. Источником определения объемов являются данные проектной или рабочей документации |  | Строительные работы
270 | УЕР-07-06-23 | Трубопроводы | Наружные трубопроводы ОВ, ВК, ВП и проч. | Монтаж трубопроводов наружных (не относящихся к технологическим) чугунных, диаметр условного прохода от 200 мм до 400 мм | м | Расценка распространяется на монтаж трубопроводов, прокладываемых вне помещений цехов в траншеях, каналах и лотках, на эстакадах, кронштейнах и подвесах, специальных конструкциях. | 1) Сборка, монтаж и выверка опорных конструкций 2) Изготовление и предварительная сборка трубных узлов 3) Монтаж трубопровода, фланцев, фитингов, фасонных изделий 4) Соединение стальных труб, а также деталей и узлов из них следует выполнять на резьбе, на фланцах и с помощью раструбных соединений 5) Проведение всех необходимых методов испытаний согласно нормативной и проектной документации, включая испытания гидростатическим (гидравлическим) или пузырьковым (пневматическим) методом | 6) Вспомогательные операции: Транспортировка узлов и деталей трубопровода к месту монтажа; Монтаж и демонтаж лесов, подмостей и пр.; Пробивка отверстий, для прохождения коммуникаций; Снятие транспортных заглушек и полный осмотр трубного узла; Доизготовление на месте (при необходимости); При сборке узлов резьбовые и фланцевые соединения должны быть уплотнены; В исключительных случаях возможно применение сварки; Сборка, затяжка болтов и центровка фланцевого соединения (при необходимости); Протаскивание трубопровода в защитный кожух, если потребуется; Проведение необходимых видов контроля, согласно нормативной и проектной документации; Заделка отверстий, штроб и т.д. при необходимости; Устройство лючков обслуживания( для скрытых трубопроводов); При монтаже трубопроводов: опознавательная и сигнальная окраска, нанесение указателей направления потока, маркировка | 1. Узлы укрупненные монтажные (трубопроводы) из чугунных труб с гильзами диаметром от 200 мм до 400 мм 2. Крепления для труб диаметром от 200 мм до 400 мм | 1. Объем работ измеряется в метрах (м). 2. Объем работ по прокладке трубопроводов следует исчислять по всей проектной длине без вычета длины, занимаемой фасонными частями, арматурой и участками труб. 3. При определении длины трубопроводов по спецификациям длина их по всей трассе учитывается, включая развернутую длину П-образных компенсаторов и фасонных деталей трубопроводов, за исключением строительной длины линзовых и сальниковых компенсаторов. Источником определения объемов являются данные проектной или рабочей документации |  | Строительные работы
271 | УЕР-07-06-24 | Трубопроводы | Наружные трубопроводы ОВ, ВК, ВП и проч. | Монтаж трубопроводов наружных (не относящихся к технологическим) чугунных, диаметр условного прохода от 400 мм до 800 мм | м | Расценка распространяется на монтаж трубопроводов, прокладываемых вне помещений цехов в траншеях, каналах и лотках, на эстакадах, кронштейнах и подвесах, специальных конструкциях. | 1) Сборка, монтаж и выверка опорных конструкций 2) Изготовление и предварительная сборка трубных узлов 3) Монтаж трубопровода, фланцев, фитингов, фасонных изделий 4) Соединение стальных труб, а также деталей и узлов из них следует выполнять на резьбе, на фланцах и с помощью раструбных соединений 5) Проведение всех необходимых методов испытаний согласно нормативной и проектной документации, включая испытания гидростатическим (гидравлическим) или пузырьковым (пневматическим) методом | 6) Вспомогательные операции: Транспортировка узлов и деталей трубопровода к месту монтажа; Монтаж и демонтаж лесов, подмостей и пр.; Пробивка отверстий, для прохождения коммуникаций; Снятие транспортных заглушек и полный осмотр трубного узла; Доизготовление на месте (при необходимости); При сборке узлов резьбовые и фланцевые соединения должны быть уплотнены; В исключительных случаях возможно применение сварки; Сборка, затяжка болтов и центровка фланцевого соединения (при необходимости); Протаскивание трубопровода в защитный кожух, если потребуется; Проведение необходимых видов контроля, согласно нормативной и проектной документации; Заделка отверстий, штроб и т.д. при необходимости; Устройство лючков обслуживания( для скрытых трубопроводов); При монтаже трубопроводов: опознавательная и сигнальная окраска, нанесение указателей направления потока, маркировка | 1. Узлы укрупненные монтажные (трубопроводы) из чугунных труб с гильзами диаметром от 400 мм до 800 мм 2. Крепления для труб диаметром от 400 мм до 800 мм | 1. Объем работ измеряется в метрах (м). 2. Объем работ по прокладке трубопроводов следует исчислять по всей проектной длине без вычета длины, занимаемой фасонными частями, арматурой и участками труб. 3. При определении длины трубопроводов по спецификациям длина их по всей трассе учитывается, включая развернутую длину П-образных компенсаторов и фасонных деталей трубопроводов, за исключением строительной длины линзовых и сальниковых компенсаторов. Источником определения объемов являются данные проектной или рабочей документации |  | Строительные работы
272 | УЕР-07-06-25 | Трубопроводы | Наружные трубопроводы ОВ, ВК, ВП и проч. | Монтаж трубопроводов наружных (не относящихся к технологическим) чугунных, диаметр условного прохода от 800 мм и более | м | Расценка распространяется на монтаж трубопроводов, прокладываемых вне помещений цехов в траншеях, каналах и лотках, на эстакадах, кронштейнах и подвесах, специальных конструкциях. | 1) Сборка, монтаж и выверка опорных конструкций 2) Изготовление и предварительная сборка трубных узлов 3) Монтаж трубопровода, фланцев, фитингов, фасонных изделий 4) Соединение стальных труб, а также деталей и узлов из них следует выполнять на резьбе, на фланцах и с помощью раструбных соединений 5) Проведение всех необходимых методов испытаний согласно нормативной и проектной документации, включая испытания гидростатическим (гидравлическим) или пузырьковым (пневматическим) методом | 6) Вспомогательные операции: Транспортировка узлов и деталей трубопровода к месту монтажа; Монтаж и демонтаж лесов, подмостей и пр.; Пробивка отверстий, для прохождения коммуникаций; Снятие транспортных заглушек и полный осмотр трубного узла; Доизготовление на месте (при необходимости); При сборке узлов резьбовые и фланцевые соединения должны быть уплотнены; В исключительных случаях возможно применение сварки; Сборка, затяжка болтов и центровка фланцевого соединения (при необходимости); Протаскивание трубопровода в защитный кожух, если потребуется; Проведение необходимых видов контроля, согласно нормативной и проектной документации; Заделка отверстий, штроб и т.д. при необходимости; Устройство лючков обслуживания( для скрытых трубопроводов); При монтаже трубопроводов: опознавательная и сигнальная окраска, нанесение указателей направления потока, маркировка | 1. Узлы укрупненные монтажные (трубопроводы) из чугунных труб с гильзами диаметром более 800 мм 2. Крепления для труб диаметром более 800 мм | 1. Объем работ измеряется в метрах (м). 2. Объем работ по прокладке трубопроводов следует исчислять по всей проектной длине без вычета длины, занимаемой фасонными частями, арматурой и участками труб. 3. При определении длины трубопроводов по спецификациям длина их по всей трассе учитывается, включая развернутую длину П-образных компенсаторов и фасонных деталей трубопроводов, за исключением строительной длины линзовых и сальниковых компенсаторов. Источником определения объемов являются данные проектной или рабочей документации |  | Строительные работы
273 | УЕР-07-06-26 | Трубопроводы | Наружные трубопроводы ОВ, ВК, ВП и проч. | Монтаж трубопроводов наружных (не относящихся к технологическим) из высоколегированных и нержавеющих сталей, диаметр условного прохода до 40 мм | м | Расценка распространяется на монтаж трубопроводов, прокладываемых вне помещений цехов в траншеях, каналах и лотках, на эстакадах, кронштейнах и подвесах, специальных конструкциях. | 1) Сборка, монтаж и выверка опорных конструкций 2) Изготовление и предварительная сборка трубных узлов 3) Монтаж трубопровода, фланцев, фитингов фасонных изделий и специальных приборов и оборудования ( грязевики, узлы учета и т.д.), устройство врезок 4) Соединение стальных труб, а также деталей и узлов из них следует выполнять сваркой, на резьбе, на накидных гайках и фланцах (к арматуре и оборудованию), на пресс-соединениях 5) Проведение всех необходимых видов контроля согласно нормативной и проектной документации, включая ВИК, УЗК торцов труб, радиографический контроль стыков, УЗК стыков 6) Проведение всех необходимых методов испытаний согласно нормативной и проектной документации, включая испытания гидростатическим (гидравлическим) или пузырьковым (пневматическим) методом | 7) Вспомогательные операции: Транспортировка узлов и деталей трубопровода к месту монтажа; Монтаж и демонтаж лесов, подмостей и пр.; Пробивка отверстий, для прохождения коммуникаций; Снятие транспортных заглушек и полный осмотр трубного узла; Доизготовление на месте (при необходимости); При сборке узлов резьбовые и фланцевые соединения должны быть уплотнены; Монтаж закладных деталей под КИПиА (при необходимости); Сборка, затяжка болтов и центровка фланцевого соединения (при необходимости); Термообработка сварочных соединений, если потребуется; Протаскивание трубопровода в защитный кожух, если потребуется; Монтаж элементов контура заземления и монтаж элементов уравнения потенциалов, при необходимости; Заделка отверстий, штроб и т.д. при необходимости; Устройство лючков обслуживания( для скрытых трубопроводов); При монтаже трубопроводов с АКЗ: опознавательная и сигнальная окраска, нанесение указателей направления потока, маркировка и АКЗ сварных швов и мест приварки | 1. Узлы укрупненные монтажные (трубопроводы) из стальных труб с гильзами диаметром до 40 мм 2. Крепления для труб диаметром до 40 мм | 1. Объем работ измеряется в метрах (м). 2. Объем работ по прокладке трубопроводов следует исчислять по всей проектной длине без вычета длины, занимаемой фасонными частями, арматурой и участками труб. 3. При определении длины трубопроводов по спецификациям длина их по всей трассе учитывается, включая развернутую длину П-образных компенсаторов и фасонных деталей трубопроводов, за исключением строительной длины линзовых и сальниковых компенсаторов. Источником определения объемов являются данные проектной или рабочей документации |  | Строительные работы
274 | УЕР-07-06-27 | Трубопроводы | Наружные трубопроводы ОВ, ВК, ВП и проч. | Монтаж трубопроводов наружных (не относящихся к технологическим) из высоколегированных и нержавеющих сталей, диаметр условного прохода от 40 мм до 200 мм | м | Расценка распространяется на монтаж трубопроводов, прокладываемых вне помещений цехов в траншеях, каналах и лотках, на эстакадах, кронштейнах и подвесах, специальных конструкциях. | 1) Сборка, монтаж и выверка опорных конструкций 2) Изготовление и предварительная сборка трубных узлов 3) Монтаж трубопровода, фланцев, фитингов фасонных изделий и специальных приборов и оборудования ( грязевики, узлы учета и т.д.), устройство врезок 4) Соединение стальных труб, а также деталей и узлов из них следует выполнять сваркой, на резьбе, на накидных гайках и фланцах (к арматуре и оборудованию), на пресс-соединениях 5) Проведение всех необходимых видов контроля согласно нормативной и проектной документации, включая ВИК, УЗК торцов труб, радиографический контроль стыков, УЗК стыков. 6) Проведение всех необходимых методов испытаний согласно нормативной и проектной документации, включая испытания гидростатическим (гидравлическим) или пузырьковым (пневматическим) методом | 7) Вспомогательные операции: Транспортировка узлов и деталей трубопровода к месту монтажа; Монтаж и демонтаж лесов, подмостей и пр.; Пробивка отверстий, для прохождения коммуникаций; Снятие транспортных заглушек и полный осмотр трубного узла; Доизготовление на месте (при необходимости); При сборке узлов резьбовые и фланцевые соединения должны быть уплотнены; Монтаж закладных деталей под КИПиА (при необходимости); Сборка, затяжка болтов и центровка фланцевого соединения (при необходимости); Термообработка сварочных соединений, если потребуется; Протаскивание трубопровода в защитный кожух, если потребуется; Монтаж элементов контура заземления и монтаж элементов уравнения потенциалов, при необходимости; Заделка отверстий, штроб и т.д. при необходимости; Устройство лючков обслуживания( для скрытых трубопроводов); При монтаже трубопроводов с АКЗ: опознавательная и сигнальная окраска, нанесение указателей направления потока, маркировка и АКЗ сварных швов и мест приварки | 1. Узлы укрупненные монтажные (трубопроводы) из стальных труб с гильзами диаметром от 40 мм до 200 мм 2. Крепления для труб диаметром от 40 мм до 200 мм | 1. Объем работ измеряется в метрах (м). 2. Объем работ по прокладке трубопроводов следует исчислять по всей проектной длине без вычета длины, занимаемой фасонными частями, арматурой и участками труб. 3. При определении длины трубопроводов по спецификациям длина их по всей трассе учитывается, включая развернутую длину П-образных компенсаторов и фасонных деталей трубопроводов, за исключением строительной длины линзовых и сальниковых компенсаторов. Источником определения объемов являются данные проектной или рабочей документации |  | Строительные работы
275 | УЕР-07-06-28 | Трубопроводы | Наружные трубопроводы ОВ, ВК, ВП и проч. | Монтаж трубопроводов наружных (не относящихся к технологическим) из высоколегированных и нержавеющих сталей, диаметр условного прохода от 200 мм до 400 мм | м | Расценка распространяется на монтаж трубопроводов, прокладываемых вне помещений цехов в траншеях, каналах и лотках, на эстакадах, кронштейнах и подвесах, специальных конструкциях. | 1) Сборка, монтаж и выверка опорных конструкций 2) Изготовление и предварительная сборка трубных узлов 3) Монтаж трубопровода, фланцев, фитингов фасонных изделий и специальных приборов и оборудования ( грязевики, узлы учета и т.д.), устройство врезок 4) Соединение стальных труб, а также деталей и узлов из них следует выполнять сваркой, на резьбе, на накидных гайках и фланцах (к арматуре и оборудованию), на пресс-соединениях 5) Проведение всех необходимых видов контроля согласно нормативной и проектной документации, включая ВИК, УЗК торцов труб, радиографический контроль стыков, УЗК стыков 6) Проведение всех необходимых методов испытаний согласно нормативной и проектной документации, включая испытания гидростатическим (гидравлическим) или пузырьковым (пневматическим) методом | 7) Вспомогательные операции: Транспортировка узлов и деталей трубопровода к месту монтажа; Монтаж и демонтаж лесов, подмостей и пр.; Пробивка отверстий, для прохождения коммуникаций; Снятие транспортных заглушек и полный осмотр трубного узла; Доизготовление на месте (при необходимости); При сборке узлов резьбовые и фланцевые соединения должны быть уплотнены; Монтаж закладных деталей под КИПиА (при необходимости); Сборка, затяжка болтов и центровка фланцевого соединения (при необходимости); Термообработка сварочных соединений, если потребуется; Протаскивание трубопровода в защитный кожух, если потребуется; Монтаж элементов контура заземления и монтаж элементов уравнения потенциалов, при необходимости; Заделка отверстий, штроб и т.д. при необходимости; Устройство лючков обслуживания( для скрытых трубопроводов); При монтаже трубопроводов с АКЗ: опознавательная и сигнальная окраска, нанесение указателей направления потока, маркировка и АКЗ сварных швов и мест приварки | 1. Узлы укрупненные монтажные (трубопроводы) из стальных труб с гильзами диаметром от 200 мм до 400 мм 2. Крепления для труб диаметром от 200 мм до 400 мм | 1. Объем работ измеряется в метрах (м). 2. Объем работ по прокладке трубопроводов следует исчислять по всей проектной длине без вычета длины, занимаемой фасонными частями, арматурой и участками труб. 3. При определении длины трубопроводов по спецификациям длина их по всей трассе учитывается, включая развернутую длину П-образных компенсаторов и фасонных деталей трубопроводов, за исключением строительной длины линзовых и сальниковых компенсаторов. Источником определения объемов являются данные проектной или рабочей документации |  | Строительные работы
276 | УЕР-07-06-29 | Трубопроводы | Наружные трубопроводы ОВ, ВК, ВП и проч. | Монтаж трубопроводов наружных (не относящихся к технологическим) из высоколегированных и нержавеющих сталей, диаметр условного прохода от 400 мм до 800 мм | м | Расценка распространяется на монтаж трубопроводов, прокладываемых вне помещений цехов в траншеях, каналах и лотках, на эстакадах, кронштейнах и подвесах, специальных конструкциях. | 1) Сборка, монтаж и выверка опорных конструкций 2) Изготовление и предварительная сборка трубных узлов 3) Монтаж трубопровода, фланцев, фитингов фасонных изделий и специальных приборов и оборудования ( грязевики, узлы учета и т.д.), устройство врезок 4) Соединение стальных труб, а также деталей и узлов из них следует выполнять сваркой, на резьбе, на накидных гайках и фланцах (к арматуре и оборудованию), на пресс-соединениях 5) Проведение всех необходимых видов контроля согласно нормативной и проектной документации, включая ВИК, УЗК торцов труб, радиографический контроль стыков, УЗК стыков 6) Проведение всех необходимых методов испытаний согласно нормативной и проектной документации, включая испытания гидростатическим (гидравлическим) или пузырьковым (пневматическим) методом | 7) Вспомогательные операции: Транспортировка узлов и деталей трубопровода к месту монтажа; Монтаж и демонтаж лесов, подмостей и пр.; Пробивка отверстий, для прохождения коммуникаций; Снятие транспортных заглушек и полный осмотр трубного узла; Доизготовление на месте (при необходимости); При сборке узлов резьбовые и фланцевые соединения должны быть уплотнены; Монтаж закладных деталей под КИПиА (при необходимости); Сборка, затяжка болтов и центровка фланцевого соединения (при необходимости); Термообработка сварочных соединений, если потребуется; Протаскивание трубопровода в защитный кожух, если потребуется; Монтаж элементов контура заземления и монтаж элементов уравнения потенциалов, при необходимости; Заделка отверстий, штроб и т.д. при необходимости; Устройство лючков обслуживания( для скрытых трубопроводов); При монтаже трубопроводов с АКЗ: опознавательная и сигнальная окраска, нанесение указателей направления потока, маркировка и АКЗ сварных швов и мест приварки | 1. Узлы укрупненные монтажные (трубопроводы) из стальных труб с гильзами диаметром от 400 мм до 800 мм 2. Крепления для труб диаметром от 400 мм до 800 мм | 1. Объем работ измеряется в метрах (м). 2. Объем работ по прокладке трубопроводов следует исчислять по всей проектной длине без вычета длины, занимаемой фасонными частями, арматурой и участками труб. 3. При определении длины трубопроводов по спецификациям длина их по всей трассе учитывается, включая развернутую длину П-образных компенсаторов и фасонных деталей трубопроводов, за исключением строительной длины линзовых и сальниковых компенсаторов. Источником определения объемов являются данные проектной или рабочей документации |  | Строительные работы
277 | УЕР-07-06-30 | Трубопроводы | Наружные трубопроводы ОВ, ВК, ВП и проч. | Монтаж трубопроводов наружных (не относящихся к технологическим) из высоколегированных и нержавеющих сталей, диаметр условного прохода от 800 мм и более | м | Расценка распространяется на монтаж трубопроводов, прокладываемых вне помещений цехов в траншеях, каналах и лотках, на эстакадах, кронштейнах и подвесах, специальных конструкциях. | 1) Сборка, монтаж и выверка опорных конструкций 2) Изготовление и предварительная сборка трубных узлов 3) Монтаж трубопровода, фланцев, фитингов фасонных изделий и специальных приборов и оборудования ( грязевики, узлы учета и т.д.), устройство врезок 4) Соединение стальных труб, а также деталей и узлов из них следует выполнять сваркой, на резьбе, на накидных гайках и фланцах (к арматуре и оборудованию), на пресс-соединениях 5) Проведений всех необходимых видов контроля согласно нормативной и проектной документации, включая ВИК, УЗК торцов труб, радиографический контроль стыков, УЗК стыков 6) Проведение всех необходимых методов испытаний согласно нормативной и проектной документации, включая испытания гидростатическим (гидравлическим) или пузырьковым (пневматическим) методом | 7) Вспомогательные операции: Транспортировка узлов и деталей трубопровода к месту монтажа; Монтаж и демонтаж лесов, подмостей и пр.; Пробивка отверстий, для прохождения коммуникаций; Снятие транспортных заглушек и полный осмотр трубного узла; Доизготовление на месте (при необходимости); При сборке узлов резьбовые и фланцевые соединения должны быть уплотнены; Монтаж закладных деталей под КИПиА (при необходимости); Сборка, затяжка болтов и центровка фланцевого соединения (при необходимости); Термообработка сварочных соединений, если потребуется; Протаскивание трубопровода в защитный кожух, если потребуется; Монтаж элементов контура заземления и монтаж элементов уравнения потенциалов, при необходимости; Заделка отверстий, штроб и т.д. при необходимости; Устройство лючков обслуживания( для скрытых трубопроводов); При монтаже трубопроводов с АКЗ: опознавательная и сигнальная окраска, нанесение указателей направления потока, маркировка и АКЗ сварных швов и мест приварки | 1. Узлы укрупненные монтажные (трубопроводы) из стальных труб с гильзами диаметром более 800 мм 2. Крепления для труб диаметром более 800 мм | 1. Объем работ измеряется в метрах (м). 2. Объем работ по прокладке трубопроводов следует исчислять по всей проектной длине без вычета длины, занимаемой фасонными частями, арматурой и участками труб. 3. При определении длины трубопроводов по спецификациям длина их по всей трассе учитывается, включая развернутую длину П-образных компенсаторов и фасонных деталей трубопроводов, за исключением строительной длины линзовых и сальниковых компенсаторов. Источником определения объемов являются данные проектной или рабочей документации |  | Строительные работы
278 | УЕР-07-07-01 | Трубопроводы | Прочие конструкции трубопроводов | Городковые опоры: ( в т.ч. ряжевые) с заполнением грунтом | м3 древесины | Расценка распространяется на монтаж городковых опор (в т.ч. ряжевые) с заполнением грунтом | 1) Заготовка и установка элементов каркаса 2) Антисептирование древесины 3) Постановка креплений 4) Заполнение грунтом | 5) Вспомогательные операции: Доставка материалов к месту монтажа; Прочие работы, предусмотренные проектно-сметной документацией. | 1.Древесина, материалы заполнения 2.Материалы для антисептирования древесины |  |  | Строительные работы
Технологическое оборудование и газоходы
279 | УЕР-08-01-02 | Технологическое оборудование и газоходы | Газоходы | Монтаж газоходов из титановых сплавов диаметром до 2000 мм | т | Расценка распространяется на монтаж газоходов из титановых сплавов | 1) Изготовление узлов и деталей газоходов из титановых сплавов 2) Монтаж газоходов из титановых сталей 3) Соединение газоходов, а также деталей и узлов из них следует выполнять сваркой, на резьбе, на накидных гайках и фланцах (к арматуре и оборудованию), на пресс-соединениях 4) Монтаж опорных конструкций для крепления газоходов 5) Проверка отклонений линейных размеров собранных узлов 6) Проведений всех необходимых видов контроля согласно нормативной и проектной документации 7) Проведение всех необходимых методов испытаний согласно нормативной и проектной документации 8) Опознавательная и сигнальная окраска, нанесение указателей направления потока, маркировка и АКЗ сварных швов и мест приварки | 9) Вспомогательные операции; Устройство с последующим демонтажом строительных лесов и специальных монтажных площадок; Устройство вспомогательных опор, подвесов, хомутов и т.д. для укрупнительной сборки; Доставка узлов и деталей газоходов, арматуры и других материальных ресурсов на приобъектный склад/объект/строительную площадку; Перемещение газоходов, арматуры и других материальных ресурсов от приобъектного склада до места установки; Транспортировка, сборка, установка и снятие монтажных приспособлений при монтаже газоходов; Укрупнительная двух-стадийная сборка на площадке укрупнительной сборке или на площадке, непосредственно перед монтажом, при необходимости; При сборке узлов резьбовые и фланцевые соединения должны быть уплотнены. | 1. Газоходы из титановых сплавов и фасонные части газоходов 2. Опоры для газоходов | 1. Объем работ измеряется в тоннах (т). При этом к массе деталей и узлов газоходов следует добавлять массу кронштейнов, опор и подвесок. 2. Объем работ по прокладке газоходов следует исчислять по всей проектной длине без вычета длины, занимаемой фасонными частями, арматурой и участками труб. 3. При определении длины газоходов по спецификациям длина их по всей трассе учитывается, включая развернутую длину П-образных компенсаторов и фасонных деталей газоходов, за исключением строительной длины линзовых и сальниковых компенсаторов. Источником определения объемов являются данные проектной или рабочей документации |  | Строительные работы
280 | УЕР-08-01-03 | Технологическое оборудование и газоходы | Газоходы | Монтаж газоходов из титановых сплавов диаметром от 2000 мм и более | т | Расценка распространяется на монтаж газоходов из титановых сплавов | 1) Изготовление узлов и деталей газоходов из титановых сплавов 2) Монтаж газоходов из титановых сталей 3) Соединение газоходов, а также деталей и узлов из них следует выполнять сваркой, на резьбе, на накидных гайках и фланцах (к арматуре и оборудованию), на пресс-соединениях 4) Монтаж опорных конструкций для крепления газоходов 5) Проверка отклонений линейных размеров собранных узлов 6) Проведений всех необходимых видов контроля согласно нормативной и проектной документации 7) Проведение всех необходимых методов испытаний согласно нормативной и проектной документации 8) Опознавательная и сигнальная окраска, нанесение указателей направления потока, маркировка и АКЗ сварных швов и мест приварки | 9) Вспомогательные операции; Устройство с последующим демонтажом строительных лесов и специальных монтажных площадок; Устройство вспомогательных опор, подвесов, хомутов и т.д. для укрупнительной сборки; Доставка узлов и деталей газоходов, арматуры и других материальных ресурсов на приобъектный склад/объект/строительную площадку; Перемещение газоходов, арматуры и других материальных ресурсов от приобъектного склада до места установки; Транспортировка, сборка, установка и снятие монтажных приспособлений при монтаже газоходов; Укрупнительная двух-стадийная сборка на площадке укрупнительной сборке или на площадке, непосредственно перед монтажом, при необходимости; При сборке узлов резьбовые и фланцевые соединения должны быть уплотнены. | 1. Газоходы из титановых сплавов и фасонные части газоходов; 2. Опоры для газоходов; | 1. Объем работ измеряется в тоннах (т). При этом к массе деталей и узлов газоходов следует добавлять массу кронштейнов, опор и подвесок. 2. Объем работ по прокладке газоходов следует исчислять по всей проектной длине без вычета длины, занимаемой фасонными частями, арматурой и участками труб. 3. При определении длины газоходов по спецификациям длина их по всей трассе учитывается, включая развернутую длину П-образных компенсаторов и фасонных деталей газоходов, за исключением строительной длины линзовых и сальниковых компенсаторов. Источником определения объемов являются данные проектной или рабочей документации |  | Строительные работы
281 | УЕР-08-01-05 | Технологическое оборудование и газоходы | Газоходы | Монтаж газоходов из углеродистых, среднелегированных и низколегированных сталей диаметром до 2000 мм | т | Расценка распространяется на монтаж газоходов из углеродистых, среднелегированных и низколегированных сталей | 1) Изготовление узлов и деталей газоходов из углеродистых, среднелегированных и низколегированных сталей 2) Монтаж газоходов углеродистых, среднелегированных и низколегированных сталей 3) Соединение газоходов, а также деталей и узлов из них следует выполнять сваркой, на резьбе, на накидных гайках и фланцах (к арматуре и оборудованию), на пресс-соединениях 4) Монтаж опорных конструкций для крепления газоходов 5) Проверка отклонений линейных размеров собранных узлов 6) Проведений всех необходимых видов контроля согласно нормативной и проектной документации 7) Проведение всех необходимых методов испытаний согласно нормативной и проектной документации 8) Опознавательная и сигнальная окраска, нанесение указателей направления потока, маркировка и АКЗ сварных швов и мест приварки | 9) Вспомогательные операции; Устройство с последующим демонтажом строительных лесов и специальных монтажных площадок; Устройство вспомогательных опор, подвесов, хомутов и т.д. для укрупнительной сборки; Доставка узлов и деталей газоходов, арматуры и других материальных ресурсов на приобъектный склад/объект/строительную площадку; Перемещение газоходов, арматуры и других материальных ресурсов от приобъектного склада до места установки; Транспортировка, сборка, установка и снятие монтажных приспособлений при монтаже газоходов; Укрупнительная двух-стадийная сборка на площадке укрупнительной сборке или на площадке, непосредственно перед монтажом, при необходимости; При сборке узлов резьбовые и фланцевые соединения должны быть уплотнены. | 1. Газоходы из углеродистых, среднелегированных и низколегированных сталей и фасонные части газоходов; 2. Опоры для газоходов; | 1. Объем работ измеряется в тоннах (т). При этом к массе деталей и узлов газоходов следует добавлять массу кронштейнов, опор и подвесок. 2. Объем работ по прокладке газоходов следует исчислять по всей проектной длине без вычета длины, занимаемой фасонными частями, арматурой и участками труб. 3. При определении длины газоходов по спецификациям длина их по всей трассе учитывается, включая развернутую длину П-образных компенсаторов и фасонных деталей газоходов, за исключением строительной длины линзовых и сальниковых компенсаторов. Источником определения объемов являются данные проектной или рабочей документации |  | Строительные работы
282 | УЕР-08-01-06 | Технологическое оборудование и газоходы | Газоходы | Монтаж газоходов из углеродистых, среднелегированных и низколегированных сталей диаметром от 2000 мм и более | т | Расценка распространяется на монтаж газоходов из углеродистых, среднелегированных и низколегированных сталей | 1) Изготовление узлов и деталей газоходов из углеродистых, среднелегированных и низколегированных сталей 2) Монтаж газоходов углеродистых, среднелегированных и низколегированных сталей 3) Соединение газоходов, а также деталей и узлов из них следует выполнять сваркой, на резьбе, на накидных гайках и фланцах (к арматуре и оборудованию), на пресс-соединениях 4) Монтаж опорных конструкций для крепления газоходов 5) Проверка отклонений линейных размеров собранных узлов 6) Проведений всех необходимых видов контроля согласно нормативной и проектной документации 7) Проведение всех необходимых методов испытаний согласно нормативной и проектной документации 8) Опознавательная и сигнальная окраска, нанесение указателей направления потока, маркировка и АКЗ сварных швов и мест приварки | 9) Вспомогательные операции; Устройство с последующим демонтажом строительных лесов и специальных монтажных площадок; Устройство вспомогательных опор, подвесов, хомутов и т.д. для укрупнительной сборки; Доставка узлов и деталей газоходов, арматуры и других материальных ресурсов на приобъектный склад/объект/строительную площадку; Перемещение газоходов, арматуры и других материальных ресурсов от приобъектного склада до места установки; Транспортировка, сборка, установка и снятие монтажных приспособлений при монтаже газоходов; Укрупнительная двух-стадийная сборка на площадке укрупнительной сборке или на площадке, непосредственно перед монтажом, при необходимости; При сборке узлов резьбовые и фланцевые соединения должны быть уплотнены. | 1. Газоходы из углеродистых, среднелегированных и низколегированных сталей и фасонные части газоходов; 2. Опоры для газоходов; | 1. Объем работ измеряется в тоннах (т). При этом к массе деталей и узлов газоходов следует добавлять массу кронштейнов, опор и подвесок. 2. Объем работ по прокладке газоходов следует исчислять по всей проектной длине без вычета длины, занимаемой фасонными частями, арматурой и участками труб. 3. При определении длины газоходов по спецификациям длина их по всей трассе учитывается, включая развернутую длину П-образных компенсаторов и фасонных деталей газоходов, за исключением строительной длины линзовых и сальниковых компенсаторов. Источником определения объемов являются данные проектной или рабочей документации |  | Строительные работы
283 | УЕР-08-01-07 | Технологическое оборудование и газоходы | Газоходы | Монтаж газоходов из стеклопластика диаметром до 1000 мм | м | Расценка распространяется на монтаж газоходов из стеклопластика | 1) Изготовление узлов и деталей газоходов из стеклопластика 2) Монтаж газоходов из стеклопластика 3) Соединение газоходов, а также деталей и узлов из них следует выполнять фланцевым или раструбным соединением с последующей герметизацией 4) Монтаж опорных конструкций для крепления газоходов 5) Проверка отклонений линейных размеров собранных узлов 6) Проведений всех необходимых видов контроля согласно нормативной и проектной документации 7) Проведение всех необходимых методов испытаний согласно нормативной и проектной документации 8) Опознавательная и сигнальная окраска, нанесение указателей направления потока | 9) Вспомогательные операции; Устройство с последующим демонтажом строительных лесов и специальных монтажных площадок; Устройство вспомогательных опор, подвесов, хомутов и т.д. для укрупнительной сборки; Доставка узлов и деталей газоходов, арматуры и других материальных ресурсов на приобъектный склад/объект/строительную площадку; Перемещение газоходов, арматуры и других материальных ресурсов от приобъектного склада до места установки; Транспортировка, сборка, установка и снятие монтажных приспособлений при монтаже газоходов; Укрупнительная двух-стадийная сборка на площадке укрупнительной сборке или на площадке, непосредственно перед монтажом, при необходимости; При сборке узлов раструбные и фланцевые соединения должны быть уплотнены. | 1. Газоходы из стеклопластика и фасонные части газоходов; 2. Опоры для газоходов; | 1. Объем работ измеряется в метрах (м). 2. Объем работ по прокладке газоходов следует исчислять по всей проектной длине без вычета длины, занимаемой фасонными частями, арматурой и участками труб. 3. При определении длины газоходов по спецификациям длина их по всей трассе учитывается, включая развернутую длину П-образных компенсаторов и фасонных деталей газоходов, за исключением строительной длины линзовых и сальниковых компенсаторов. Источником определения объемов являются данные проектной или рабочей документации |  | Строительные работы
284 | УЕР-08-01-08 | Технологическое оборудование и газоходы | Газоходы | Монтаж газоходов из стеклопластика диаметром от 1000 мм до 2000 мм | м | Расценка распространяется на монтаж газоходов из стеклопластика | 1) Изготовление узлов и деталей газоходов из стеклопластика 2) Монтаж газоходов из стеклопластика 3) Соединение газоходов, а также деталей и узлов из них следует выполнять фланцевым или раструбным соединением с последующей герметизацией 4) Монтаж опорных конструкций для крепления газоходов 5) Проверка отклонений линейных размеров собранных узлов 6) Проведений всех необходимых видов контроля согласно нормативной и проектной документации 7) Проведение всех необходимых методов испытаний согласно нормативной и проектной документации 8) Опознавательная и сигнальная окраска, нанесение указателей направления потока | 9) Вспомогательные операции; Устройство с последующим демонтажом строительных лесов и специальных монтажных площадок; Устройство вспомогательных опор, подвесов, хомутов и т.д. для укрупнительной сборки; Доставка узлов и деталей газоходов, арматуры и других материальных ресурсов на приобъектный склад/объект/строительную площадку; Перемещение газоходов, арматуры и других материальных ресурсов от приобъектного склада до места установки; Транспортировка, сборка, установка и снятие монтажных приспособлений при монтаже газоходов; Укрупнительная двух-стадийная сборка на площадке укрупнительной сборке или на площадке, непосредственно перед монтажом, при необходимости; При сборке узлов раструбные и фланцевые соединения должны быть уплотнены. | 1. Газоходы из стеклопластика и фасонные части газоходов; 2. Опоры для газоходов; | 1. Объем работ измеряется в метрах (м). 2. Объем работ по прокладке газоходов следует исчислять по всей проектной длине без вычета длины, занимаемой фасонными частями, арматурой и участками труб. 3. При определении длины газоходов по спецификациям длина их по всей трассе учитывается, включая развернутую длину П-образных компенсаторов и фасонных деталей газоходов, за исключением строительной длины линзовых и сальниковых компенсаторов. Источником определения объемов являются данные проектной или рабочей документации |  | Строительные работы
285 | УЕР-08-01-09 | Технологическое оборудование и газоходы | Газоходы | Монтаж газоходов из стеклопластика диаметром от 2000 мм до 3000 мм | м | Расценка распространяется на монтаж газоходов из стеклопластика | 1) Изготовление узлов и деталей газоходов из стеклопластика 2) Монтаж газоходов из стеклопластика 3) Соединение газоходов, а также деталей и узлов из них следует выполнять фланцевым или раструбным соединением с последующей герметизацией. 4) Монтаж опорных конструкций для крепления газоходов 5) Проверка отклонений линейных размеров собранных узлов 6) Проведений всех необходимых видов контроля согласно нормативной и проектной документации 7) Проведение всех необходимых методов испытаний согласно нормативной и проектной документации 8) Опознавательная и сигнальная окраска, нанесение указателей направления потока | 9) Вспомогательные операции; Устройство с последующим демонтажом строительных лесов и специальных монтажных площадок; Устройство вспомогательных опор, подвесов, хомутов и т.д. для укрупнительной сборки; Доставка узлов и деталей газоходов, арматуры и других материальных ресурсов на приобъектный склад/объект/строительную площадку; Перемещение газоходов, арматуры и других материальных ресурсов от приобъектного склада до места установки; Транспортировка, сборка, установка и снятие монтажных приспособлений при монтаже газоходов; Укрупнительная двух-стадийная сборка на площадке укрупнительной сборке или на площадке, непосредственно перед монтажом, при необходимости; При сборке узлов раструбные и фланцевые соединения должны быть уплотнены. | 1. Газоходы из стеклопластика и фасонные части газоходов; 2. Опоры для газоходов; | 1. Объем работ измеряется в метрах (м). 2. Объем работ по прокладке газоходов следует исчислять по всей проектной длине без вычета длины, занимаемой фасонными частями, арматурой и участками труб. 3. При определении длины газоходов по спецификациям длина их по всей трассе учитывается, включая развернутую длину П-образных компенсаторов и фасонных деталей газоходов, за исключением строительной длины линзовых и сальниковых компенсаторов. Источником определения объемов являются данные проектной или рабочей документации |  | Строительные работы
286 | УЕР-08-01-10 | Технологическое оборудование и газоходы | Газоходы | Монтаж газоходов из стеклопластика диаметром от 3000 мм и более | м | Расценка распространяется на монтаж газоходов из стеклопластика | 1) Изготовление узлов и деталей газоходов из стеклопластика 2) Монтаж газоходов из стеклопластика 3) Соединение газоходов, а также деталей и узлов из них следует выполнять фланцевым или раструбным соединением с последующей герметизацией. 4) Монтаж опорных конструкций для крепления газоходов 5) Проверка отклонений линейных размеров собранных узлов 6) Проведений всех необходимых видов контроля согласно нормативной и проектной документации 7) Проведение всех необходимых методов испытаний согласно нормативной и проектной документации 8) Опознавательная и сигнальная окраска, нанесение указателей направления потока | 9) Вспомогательные операции; Устройство с последующим демонтажом строительных лесов и специальных монтажных площадок; Устройство вспомогательных опор, подвесов, хомутов и т.д. для укрупнительной сборки; Доставка узлов и деталей газоходов, арматуры и других материальных ресурсов на приобъектный склад/объект/строительную площадку; Перемещение газоходов, арматуры и других материальных ресурсов от приобъектного склада до места установки; Транспортировка, сборка, установка и снятие монтажных приспособлений при монтаже газоходов; Укрупнительная двух-стадийная сборка на площадке укрупнительной сборке или на площадке, непосредственно перед монтажом, при необходимости; При сборке узлов раструбные и фланцевые соединения должны быть уплотнены. | 1. Газоходы из стеклопластика и фасонные части газоходов; 2. Опоры для газоходов; | 1. Объем работ измеряется в метрах (м). 2. Объем работ по прокладке газоходов следует исчислять по всей проектной длине без вычета длины, занимаемой фасонными частями, арматурой и участками труб. 3. При определении длины газоходов по спецификациям длина их по всей трассе учитывается, включая развернутую длину П-образных компенсаторов и фасонных деталей газоходов, за исключением строительной длины линзовых и сальниковых компенсаторов. Источником определения объемов являются данные проектной или рабочей документации |  | Строительные работы
287 | УЕР-08-01-12 | Технологическое оборудование и газоходы | Газоходы | Монтаж газоходов из высоколегированных и нержавеющих сталей диаметром до 2000 мм | т | Расценка распространяется на монтаж газоходов из высоколегированных и нержавеющих сталей | 1) Изготовление узлов и деталей газоходов из высоколегированных и нержавеющих сталей 2) Монтаж газоходов из высоколегированных и нержавеющих сталей 3) Соединение газоходов, а также деталей и узлов из них следует выполнять сваркой, на резьбе, на накидных гайках и фланцах (к арматуре и оборудованию), на пресс-соединениях 4) Монтаж опорных конструкций для крепления газоходов 5) Проверка отклонений линейных размеров собранных узлов 6) Проведений всех необходимых видов контроля согласно нормативной и проектной документации 7) Проведение всех необходимых методов испытаний согласно нормативной и проектной документации 8) Опознавательная и сигнальная окраска, нанесение указателей направления потока, маркировка и АКЗ сварных швов и мест приварки | 9) Вспомогательные операции; Устройство с последующим демонтажом строительных лесов и специальных монтажных площадок; Устройство вспомогательных опор, подвесов, хомутов и т.д. для укрупнительной сборки; Доставка узлов и деталей газоходов, арматуры и других материальных ресурсов на приобъектный склад/объект/строительную площадку; Перемещение газоходов, арматуры и других материальных ресурсов от приобъектного склада до места установки; Транспортировка, сборка, установка и снятие монтажных приспособлений при монтаже газоходов; Укрупнительная двух-стадийная сборка на площадке укрупнительной сборке или на площадке, непосредственно перед монтажом, при необходимости; При сборке узлов резьбовые и фланцевые соединения должны быть уплотнены. | 1. Газоходы из высоколегированных и нержавеющих сталей и фасонные части газоходов; 2. Опоры для газоходов; | 1. Объем работ измеряется в тоннах (т). При этом к массе деталей и узлов газоходов следует добавлять массу кронштейнов, опор и подвесок. 2. Объем работ по прокладке газоходов следует исчислять по всей проектной длине без вычета длины, занимаемой фасонными частями, арматурой и участками труб. 3. При определении длины газоходов по спецификациям длина их по всей трассе учитывается, включая развернутую длину П-образных компенсаторов и фасонных деталей газоходов, за исключением строительной длины линзовых и сальниковых компенсаторов. Источником определения объемов являются данные проектной или рабочей документации |  | Строительные работы
288 | УЕР-08-01-13 | Технологическое оборудование и газоходы | Газоходы | Монтаж газоходов из высоколегированных и нержавеющих сталей диаметром от 2000 мм и более | т | Расценка распространяется на монтаж газоходов из высоколегированных и нержавеющих сталей | 1) Изготовление узлов и деталей газоходов из высоколегированных и нержавеющих сталей 2) Монтаж газоходов из высоколегированных и нержавеющих сталей 3) Соединение газоходов, а также деталей и узлов из них следует выполнять сваркой, на резьбе, на накидных гайках и фланцах (к арматуре и оборудованию), на пресс-соединениях 4) Монтаж опорных конструкций для крепления газоходов 5) Проверка отклонений линейных размеров собранных узлов 6) Проведений всех необходимых видов контроля согласно нормативной и проектной документации 7) Проведение всех необходимых методов испытаний согласно нормативной и проектной документации 8) Опознавательная и сигнальная окраска, нанесение указателей направления потока, маркировка и АКЗ сварных швов и мест приварки | 9) Вспомогательные операции; Устройство с последующим демонтажом строительных лесов и специальных монтажных площадок; Устройство вспомогательных опор, подвесов, хомутов и т.д. для укрупнительной сборки; Доставка узлов и деталей газоходов, арматуры и других материальных ресурсов на приобъектный склад/объект/строительную площадку; Перемещение газоходов, арматуры и других материальных ресурсов от приобъектного склада до места установки; Транспортировка, сборка, установка и снятие монтажных приспособлений при монтаже газоходов; Укрупнительная двух-стадийная сборка на площадке укрупнительной сборке или на площадке, непосредственно перед монтажом, при необходимости; При сборке узлов резьбовые и фланцевые соединения должны быть уплотнены. | 1. Газоходы из высоколегированных и нержавеющих сталей и фасонные части газоходов; 2. Опоры для газоходов; | 1. Объем работ измеряется в тоннах (т). При этом к массе деталей и узлов газоходов следует добавлять массу кронштейнов, опор и подвесок. 2. Объем работ по прокладке газоходов следует исчислять по всей проектной длине без вычета длины, занимаемой фасонными частями, арматурой и участками труб. 3. При определении длины газоходов по спецификациям длина их по всей трассе учитывается, включая развернутую длину П-образных компенсаторов и фасонных деталей газоходов, за исключением строительной длины линзовых и сальниковых компенсаторов. Источником определения объемов являются данные проектной или рабочей документации |  | Строительные работы
289 | УЕР-08-02-01-02 | Технологическое оборудование и газоходы | Оборудование | Укрупнительная сборка оборудования массой до 1,0 т | т | Данная расценка распространяется на укрупнительную сборку технологического оборудования, состоящего из двух и более элементов (узлов, блоков), до полной монтажной готовности или досборку технологического оборудования, поступающего на монтажную площадку секторами, сборочными единицами на основании ПОС и ППР, в соответствии с ТЗ, ТУ, паспортом завода изготовителя с инструкцией по монтажу оборудования. Расценкой учитываются те части технологического оборудования, которые входят в данный весовой грейд. Укрупнительная сборка выполняется на специальных площадках, либо в цехе предмонтажных работ, оснащенных грузоподъемными механизмами, стендами, оборудованием для производства сварки. Готовность укрупненных монтажных блоков технологического оборудования должна обеспечивать беспрепятственную установку оборудования в проектное положение для выполнения монтажных работ. Монтаж технологического оборудования определяется по соответствующей таблице УЕР-08-02 «Оборудование». Данная расценка не применима для сборки/досборки оборудования или его части установленной в проектное положение | 1) Установка частей и узлов оборудования на специальных площадках, либо в цехе предмонтажных работ, оснащенных грузоподъемными механизмами, стендами (при необходимости), оборудованием для производства сварки, в том числе у фундамента или за пределами монтажной зоны 2) Сборка оборудования (сварочные работы, болтовые, муфтовые, фланцевые соединения и т.д.) и трубных узлов, металлических конструкций, соединение их в технологические линии должна обеспечивать беспрепятственную установку оборудования в проектное положение для выполнения монтажных работ 3) Антикоррозионное покрытие швов 4) Проверка на точность и герметичность сборки 5) Проведение всех необходимых видов контроля, которые возможно произвести до установки оборудования в проектное положение 6) Снятие со сборочного стенда (при необходимости) | 7) Вспомогательные операции: Доставка узлов, блоков, секций, деталей и других материальных ресурсов на приобъектный склад/объект/строительную площадку; Перемещение частей оборудования и других материальных ресурсов от приобъектного склада до места сборки; Оснащение подготовленного участка оборудованием для производства сборки; Транспортировка, сборка, установка и снятие монтажных приспособлений при укрупнительной сборке оборудования; Все необходимые леса, подмости и другие временные конструкции |  | Объемы работ следует исчислять по массе элементов (узлов, блоков) оборудования, предназначенных для укрупнительной сборки или досборки, входящих в данный весовой грейд | 1. Объемы работ по сборке обслуживающих площадок, лестниц в данную расценку не входят, необходимо применять расценку УЕР-05-03-01. | Монтажные работы
290 | УЕР-08-02-01-03 | Технологическое оборудование и газоходы | Оборудование | Укрупнительная сборка оборудования массой от 1,0 до 10,0 т | т | Данная расценка распространяется на укрупнительную сборку технологического оборудования, состоящего из двух и более элементов (узлов, блоков), до полной монтажной готовности или досборку технологического оборудования, поступающего на монтажную площадку секторами, сборочными единицами на основании ПОС и ППР, в соответствии с ТЗ, ТУ, паспортом завода изготовителя с инструкцией по монтажу оборудования. Расценкой учитываются те части технологического оборудования, которые входят в данный весовой грейд. Укрупнительная сборка выполняется на специальных площадках, либо в цехе предмонтажных работ, оснащенных грузоподъемными механизмами, стендами, оборудованием для производства сварки. Готовность укрупненных монтажных блоков технологического оборудования должна обеспечивать беспрепятственную установку оборудования в проектное положение для выполнения монтажных работ. Монтаж технологического оборудования определяется по соответствующей таблице УЕР-08-02 «Оборудование». Данная расценка не применима для сборки/досборки оборудования или его части установленной в проектное положение | 1) Установка частей и узлов оборудования на специальных площадках, либо в цехе предмонтажных работ, оснащенных грузоподъемными механизмами, стендами (при необходимости), оборудованием для производства сварки, в том числе у фундамента или за пределами монтажной зоны 2) Сборка оборудования (сварочные работы, болтовые, муфтовые, фланцевые соединения и т.д.) и трубных узлов, металлических конструкций, соединение их в технологические линии должна обеспечивать беспрепятственную установку оборудования в проектное положение для выполнения монтажных работ 3) Антикоррозионное покрытие швов 4) Проверка на точность и герметичность сборки 5) Проведение всех необходимых видов контроля, которые возможно произвести до установки оборудования в проектное положение 6) Снятие со сборочного стенда (при необходимости) | 7) Вспомогательные операции: Доставка узлов, блоков, секций, деталей и других материальных ресурсов на приобъектный склад/объект/строительную площадку; Перемещение частей оборудования и других материальных ресурсов от приобъектного склада до места сборки; Оснащение подготовленного участка оборудованием для производства сборки; Транспортировка, сборка, установка и снятие монтажных приспособлений при укрупнительной сборке оборудования; Все необходимые леса, подмости и другие временные конструкции |  | Объемы работ следует исчислять по массе элементов (узлов, блоков) оборудования, предназначенных для укрупнительной сборки или досборки, входящих в данный весовой грейд | 1. Объемы работ по сборке обслуживающих площадок, лестниц в данную расценку не входят, необходимо применять расценку УЕР-05-03-01. | Монтажные работы
291 | УЕР-08-02-01-04 | Технологическое оборудование и газоходы | Оборудование | Укрупнительная сборка оборудования массой от 10,0 до 27,0 т | т | Данная расценка распространяется на укрупнительную сборку технологического оборудования, состоящего из двух и более элементов (узлов, блоков), до полной монтажной готовности или досборку технологического оборудования, поступающего на монтажную площадку секторами, сборочными единицами на основании ПОС и ППР, в соответствии с ТЗ, ТУ, паспортом завода изготовителя с инструкцией по монтажу оборудования. Расценкой учитываются те части технологического оборудования, которые входят в данный весовой грейд. Укрупнительная сборка выполняется на специальных площадках, либо в цехе предмонтажных работ, оснащенных грузоподъемными механизмами, стендами, оборудованием для производства сварки. Готовность укрупненных монтажных блоков технологического оборудования должна обеспечивать беспрепятственную установку оборудования в проектное положение для выполнения монтажных работ. Монтаж технологического оборудования определяется по соответствующей таблице УЕР-08-02 «Оборудование». Данная расценка не применима для сборки/досборки оборудования или его части установленной в проектное положение | 1) Установка частей и узлов оборудования на специальных площадках, либо в цехе предмонтажных работ, оснащенных грузоподъемными механизмами, стендами (при необходимости), оборудованием для производства сварки, в том числе у фундамента или за пределами монтажной зоны 2) Сборка оборудования (сварочные работы, болтовые, муфтовые, фланцевые соединения и т.д.) и трубных узлов, металлических конструкций, соединение их в технологические линии должна обеспечивать беспрепятственную установку оборудования в проектное положение для выполнения монтажных работ 3) Антикоррозионное покрытие швов 4) Проверка на точность и герметичность сборки 5) Проведение всех необходимых видов контроля, которые возможно произвести до установки оборудования в проектное положение 6) Снятие со сборочного стенда (при необходимости) | 7) Вспомогательные операции: Доставка узлов, блоков, секций, деталей и других материальных ресурсов на приобъектный склад/объект/строительную площадку; Перемещение частей оборудования и других материальных ресурсов от приобъектного склада до места сборки; Оснащение подготовленного участка оборудованием для производства сборки; Транспортировка, сборка, установка и снятие монтажных приспособлений при укрупнительной сборке оборудования; Все необходимые леса, подмости и другие временные конструкции |  | Объемы работ следует исчислять по массе элементов (узлов, блоков) оборудования, предназначенных для укрупнительной сборки или досборки, входящих в данный весовой грейд | 1. Объемы работ по сборке обслуживающих площадок, лестниц в данную расценку не входят, необходимо применять расценку УЕР-05-03-01. | Монтажные работы
292 | УЕР-08-02-01-05 | Технологическое оборудование и газоходы | Оборудование | Укрупнительная сборка оборудования массой более 27,0 т | т | Данная расценка распространяется на укрупнительную сборку технологического оборудования, состоящего из двух и более элементов (узлов, блоков), до полной монтажной готовности или досборку технологического оборудования, поступающего на монтажную площадку секторами, сборочными единицами на основании ПОС и ППР, в соответствии с ТЗ, ТУ, паспортом завода изготовителя с инструкцией по монтажу оборудования. Расценкой учитываются те части технологического оборудования, которые входят в данный весовой грейд. Укрупнительная сборка выполняется на специальных площадках, либо в цехе предмонтажных работ, оснащенных грузоподъемными механизмами, стендами, оборудованием для производства сварки. Готовность укрупненных монтажных блоков технологического оборудования должна обеспечивать беспрепятственную установку оборудования в проектное положение для выполнения монтажных работ. Монтаж технологического оборудования определяется по соответствующей таблице УЕР-08-02 «Оборудование». Данная расценка не применима для сборки/досборки оборудования или его части установленной в проектное положение | 1) Установка частей и узлов оборудования на специальных площадках, либо в цехе предмонтажных работ, оснащенных грузоподъемными механизмами, стендами (при необходимости), оборудованием для производства сварки, в том числе у фундамента или за пределами монтажной зоны 2) Сборка оборудования (сварочные работы, болтовые, муфтовые, фланцевые соединения и т.д.) и трубных узлов, металлических конструкций, соединение их в технологические линии должна обеспечивать беспрепятственную установку оборудования в проектное положение для выполнения монтажных работ 3) Антикоррозионное покрытие швов 4) Проверка на точность и герметичность сборки 5) Проведение всех необходимых видов контроля, которые возможно произвести до установки оборудования в проектное положение 6) Снятие со сборочного стенда (при необходимости) | 7) Вспомогательные операции: Доставка узлов, блоков, секций, деталей и других материальных ресурсов на приобъектный склад/объект/строительную площадку; Перемещение частей оборудования и других материальных ресурсов от приобъектного склада до места сборки; Оснащение подготовленного участка оборудованием для производства сборки; Транспортировка, сборка, установка и снятие монтажных приспособлений при укрупнительной сборке оборудования; Все необходимые леса, подмости и другие временные конструкции |  | Объемы работ следует исчислять по массе элементов (узлов, блоков) оборудования, предназначенных для укрупнительной сборки или досборки, входящих в данный весовой грейд | 1. Объемы работ по сборке обслуживающих площадок, лестниц в данную расценку не входят, необходимо применять расценку УЕР-05-03-01. | Монтажные работы
293 | УЕР-08-02-02-02 | Технологическое оборудование и газоходы | Оборудование | Монтаж технологического оборудования массой до 1,0т | т | Данная расценка распространяется на монтаж всех видов оборудования в полностью собранном виде в состоянии полной монтажной и максимальной эксплуатационной готовности. В данной расценке не учитываются работы по заполнению оборудования, по монтажу внутриколонных устройств и по укрупнительной сборке оборудования. | 1) Вертикальное и горизонтальное перемещение оборудования до проектных отметок 2) Монтаж технологического оборудования на существующее основание с креплением 3) Выверка оборудования, контроль правильности установки 4) Проведений всех необходимых видов контроля и методов испытаний согласно нормативной и проектной документации | 5) Подготовка специальной площадки для складирования; Обеспечение полной строительной готовности; Перемещение оборудования до места монтажа; Транспортировка, сборка, установка и снятие монтажных приспособлений при монтаже оборудования; Устройство и разборку такелажных приспособлений (полиспасты, блоки, электролебедки, якоря, расчалки и т.п.), необходимых при монтаже оборудования; присоединение заземления, подключения ко всем необходимым инженерным коммуникациям; Все необходимые леса, подмости и другие временные конструкции; Все необходимые затраты для выполнения полного комплекса по монтажу оборудования. |  | 1. Объем работ измеряется в тоннах (т). 2. Масса оборудования должна быть определены без учета массы обслуживающих площадок, лестниц, обвязочных трубопроводов , изоляции и временных элементов предназначенных для транспортировки и монтажа. Объем работ определяется согласно массе оборудования, зафиксированной в проектной документации или рабочей документации, выданной в производство работ |  | Монтажные работы
294 | УЕР-08-02-02-03 | Технологическое оборудование и газоходы | Оборудование | Монтаж технологического оборудования массой от 1,0т до 10 т | т | Данная расценка распространяется на монтаж всех видов оборудования в полностью собранном виде в состоянии полной монтажной и максимальной эксплуатационной готовности. В данной расценке не учитываются работы по заполнению оборудования, по монтажу внутриколонных устройств и по укрупнительной сборке оборудования. | 1) Вертикальное и горизонтальное перемещение оборудования до проектных отметок 2) Монтаж технологического оборудования на существующее основание с креплением 3) Выверка оборудования, контроль правильности установки 4) Проведений всех необходимых видов контроля и методов испытаний согласно нормативной и проектной документации | 5) Подготовка специальной площадки для складирования; Обеспечение полной строительной готовности; Перемещение оборудования до места монтажа; Транспортировка, сборка, установка и снятие монтажных приспособлений при монтаже оборудования; Устройство и разборку такелажных приспособлений (полиспасты, блоки, электролебедки, якоря, расчалки и т.п.), необходимых при монтаже оборудования; присоединение заземления, подключения ко всем необходимым инженерным коммуникациям; Все необходимые леса, подмости и другие временные конструкции; Все необходимые затраты для выполнения полного комплекса по монтажу оборудования. |  | 1. Объем работ измеряется в тоннах (т). 2. Масса оборудования должна быть определены без учета массы обслуживающих площадок, лестниц, обвязочных трубопроводов , изоляции и временных элементов предназначенных для транспортировки и монтажа. Объем работ определяется согласно массе оборудования, зафиксированной в проектной документации или рабочей документации, выданной в производство работ |  | Монтажные работы
295 | УЕР-08-02-02-04 | Технологическое оборудование и газоходы | Оборудование | Монтаж технологического оборудования массой от 10т до 27,0 т | т | Данная расценка распространяется на монтаж всех видов оборудования в полностью собранном виде в состоянии полной монтажной и максимальной эксплуатационной готовности. В данной расценке не учитываются работы по заполнению оборудования, по монтажу внутриколонных устройств и по укрупнительной сборке оборудования. | 1) Вертикальное и горизонтальное перемещение оборудования до проектных отметок 2) Монтаж технологического оборудования на существующее основание с креплением 3) Выверка оборудования, контроль правильности установки 4) Проведений всех необходимых видов контроля и методов испытаний согласно нормативной и проектной документации | 5) Подготовка специальной площадки для складирования; Обеспечение полной строительной готовности; Перемещение оборудования до места монтажа; Транспортировка, сборка, установка и снятие монтажных приспособлений при монтаже оборудования; Устройство и разборку такелажных приспособлений (полиспасты, блоки, электролебедки, якоря, расчалки и т.п.), необходимых при монтаже оборудования; присоединение заземления, подключения ко всем необходимым инженерным коммуникациям; Все необходимые леса, подмости и другие временные конструкции; Все необходимые затраты для выполнения полного комплекса по монтажу оборудования. |  | 1. Объем работ измеряется в тоннах (т). 2. Масса оборудования должна быть определены без учета массы обслуживающих площадок, лестниц, обвязочных трубопроводов , изоляции и временных элементов предназначенных для транспортировки и монтажа. Объем работ определяется согласно массе оборудования, зафиксированной в проектной документации или рабочей документации, выданной в производство работ |  | Монтажные работы
296 | УЕР-08-02-02-05 | Технологическое оборудование и газоходы | Оборудование | Монтаж технологического оборудования массой более 27,0 т | т | Данная расценка распространяется на монтаж всех видов оборудования в полностью собранном виде в состоянии полной монтажной и максимальной эксплуатационной готовности. В данной расценке не учитываются работы по заполнению оборудования, по монтажу внутриколонных устройств и по укрупнительной сборке оборудования. | 1) Вертикальное и горизонтальное перемещение оборудования до проектных отметок 2) Монтаж технологического оборудования на существующее основание с креплением 3) Выверка оборудования, контроль правильности установки 4) Проведений всех необходимых видов контроля и методов испытаний согласно нормативной и проектной документации | 5) Подготовка специальной площадки для складирования; Обеспечение полной строительной готовности; Перемещение оборудования до места монтажа; Транспортировка, сборка, установка и снятие монтажных приспособлений при монтаже оборудования; Устройство и разборку такелажных приспособлений (полиспасты, блоки, электролебедки, якоря, расчалки и т.п.), необходимых при монтаже оборудования; присоединение заземления, подключения ко всем необходимым инженерным коммуникациям; Все необходимые леса, подмости и другие временные конструкции; Все необходимые затраты для выполнения полного комплекса по монтажу оборудования. |  | 1. Объем работ измеряется в тоннах (т). 2. Масса оборудования должна быть определены без учета массы обслуживающих площадок, лестниц, обвязочных трубопроводов , изоляции и временных элементов предназначенных для транспортировки и монтажа. Объем работ определяется согласно массе оборудования, зафиксированной в проектной документации или рабочей документации, выданной в производство работ |  | Монтажные работы
297 | УЕР-08-02-03 | Технологическое оборудование и газоходы | Оборудование | Монтаж внутренних устройств оборудования (приборов и механизмов) | т | Данная расценка распространяется на монтаж всех видов внутренних устройств оборудования ( в т.ч. тарелок, приборов, механизмов и пр.) | 1) Монтаж опорных конструкций с помощью приварки, болтовых, муфтовых и пр. соединений. 2) Спуск/подъем до проектных отметок узлов и/или устройств. 3) Укрупнительная сборка внутриколонных устройств (при необходимости). 4) Установка внутренних устройств. 5) Контроль качества монтажа. 6) Подключение к инженерным коммуникациям. | 7) Вспомогательные операции: Доставка узлов и деталей, арматуры и других материальных ресурсов на приобъектный склад/объект/строительную площадку; Перемещение оборудования и других материальных ресурсов от приобъектного склада до места установки; Транспортировка, сборка, установка и снятие монтажных приспособлений при монтаже оборудования; присоединение заземления, Все необходимые леса, подмости и другие временные конструкции |  |  |  | Монтажные работы
298 | УЕР-08-02-04-01 | Технологическое оборудование и газоходы | Оборудование | Заполнение оборудования загрузкой специальных изделий | т | Данная расценка распространяется на загрузку оборудования специальными изделиями (шарами, насадками, фильтрующими элементами и т.д.) | 1) Открытие загрузочных люков 2) Загрузка материалов 3) Разравнивание 4) Уплотнение при необходимости. 5) Контроль количества загрузки 6) Закрытие люков | 7) Вспомогательные операции: Доставка материальных ресурсов на приобъектный склад/объект/строительную площадку; Перемещение материальных ресурсов от приобъектного склада до места заполнения; Все необходимые леса, подмости и другие временные конструкции, контроль качества загружаемых элементов |  |  |  | Монтажные работы
299 | УЕР-08-02-04-02 | Технологическое оборудование и газоходы | Оборудование | Заполнение оборудования загрузкой сыпучих материалов | м3 | Данная расценка распространяется на загрузку оборудования сыпучими материалами (коксом, песком, гравием, контактной массой и т.д.) | 1) Открытие загрузочных люков 2) Загрузка материалов 3) Разравнивание 4) Уплотнение при необходимости. 5) Контроль количества загрузки 6) Закрытие люков | 7) Вспомогательные операции: Доставка материальных ресурсов на приобъектный склад/объект/строительную площадку; Перемещение материальных ресурсов от приобъектного склада до места заполнения; Все необходимые леса, подмости и другие временные конструкции, контроль качества загружаемых элементов |  |  |  | Монтажные работы
300 | УЕР-08-02-04-03 | Технологическое оборудование и газоходы | Оборудование | Заполнение оборудования необходимыми средами | м3 | Данная расценка распространяется на заполнение оборудования жидкими и газообразными средами (маслом, гелями, специальными газами и т.д.) | 1) Открытие загрузочных (заливных) люков 2) Загрузка материалов 3) Контроль количества загрузки 4) Закрытие люков | 5) Вспомогательные операции: Доставка материальных ресурсов на приобъектный склад/объект/строительную площадку; Перемещение материальных ресурсов от приобъектного склада до места заполнения; Все необходимые леса, подмости и другие временные конструкции, контроль качества загружаемых элементов |  |  |  | Монтажные работы
301 | УЕР-08-03-01 | Технологическое оборудование и газоходы | Грузоподъемное и транспортное оборудование | Подъемно-транспортное оборудование | т | Данная расценка включает в себя следующие виды оборудования (согласно ГЭСН): 1. Краны (мостовые, консольные, перегрузочные, портальные, козловые) 2.Лебедки 3.Краны-штабелеры 4.Тали (ручные и электрические) 5.Конвейеры (ленточные, пластинчатые, цепные, тележечные, винтовые, вертикальные) 6.Элеваторы 7.Прочее подъемно-транспортное оборудование. | 1) Контрольная, укрупнительная сборка (при необходимости), монтаж механизмов, устройств, трубных и кабельных проводок, наполнителей 2) Монтаж прочего оборудования 3) Установка обвязочных трубопроводов, арматуры к оборудованию 4) Выверка оборудования, контроль правильности установки 5) Проведений всех необходимых видов контроля согласно нормативной и проектной документации 6) Антикоррозионное покрытие швов 7) Проведение всех необходимых методов испытаний согласно нормативной и проектной документации | 8) Вспомогательные операции: Доставка узлов и деталей, и других материальных ресурсов на приобъектный склад/объект/строительную площадку; Перемещение оборудования и других материальных ресурсов от приобъектного склада до места установки; Транспортировка, сборка, установка и снятие монтажных приспособлений при монтаже весового оборудования; Заземление, подключения ко всем необходимым инженерным коммуникациям; Все необходимые леса, подмости и другие временные конструкции |  | 1. Объем работ измеряется в тоннах (т). 2. В УЕР на монтаж портальных кранов учтены затраты на монтаж противовесов. Масса крана приведена с учетом массы противовеса. 3. Для конвейеров ленточных стационарных: За длину конвейера принято расстояние между центрами приводного и натяжного барабанов, измеренное по ленте. На монтаж других дополнительных узлов и механизмов ленточных конвейеров следует определять дополнительно; 4. Для конвейеров пластинчатых: за длину конвейера принято расстояние между центрами приводных и натяжных звездочек, измеренное по цепи 5. Для конвейеров тележечных для литейных форм: За длину конвейера принята развернутая длина его ходовой части; 6. Для конвейеров винтовых: За длину конвейера принято расстояние между концевыми опорными подшипниками; 7. Для элеваторов: За высоту элеватора принято расстояние от низа башмака до центра приводного барабана или звездочки; |  | Монтажные работы
302 | УЕР-08-05-01 | Технологическое оборудование и газоходы | Монтаж оборудования клетевого подъема и оборудования скипового подъема скипо-клетевого комплекса | Монтаж оборудования комплекса шахтного скипового подъема | т | Расценка распространяется на работы по монтажу оборудования комплекса шахтного скипового подъема (шкивы, скипы, натяжная станция, разгрузочные устройства) | 1) Сборка шкива с постановкой сборочных и постоянных болтов (для разборных шкивов). 2) Зачистка шеек вала. 3) Установка подшипников на вал. 4) Подъем и установка шкива в сборе с валом и подшипниками на копер. 5) Установка шкива на место с выверкой по осям и отметкам. 6) Сверление отверстий (для крепления подшипников) электросверлом. 7) Крепление подшипников болтами, гайками и контргайками. 8) Проверка правильности установки шкива. 9) Подтягивание скипа к станку копра на расстояние до 5 м. 10) Проверка и смазка роликов и подвесного устройства. 11) Установка скипа в проводники. 12) Крепление и натяжка каната. 13) Опробование и регулировка движения скипа и работы механизмов разгрузки. 14) Установка металлических конструкций разгрузочного устройства. 15) Установка будки с рамой и опорным кронштейном. 16) Установка верхней части бункера. 17) Сборка затвора с желобами и заводка их через будку. 18) Установка опорной балки, соединительного листа, камеры управления и затвора бункера. 19) Сборка и установка (с предварительной ревизией механических элементов) разгрузочных устройств, компрессора с воздухосборником, открывающего механизма с тягой и кранами. 20) Прокладка трубопровода (40 м) и установка арматуры без заготовки деталей 21) Опробование действия механизмов разгрузочного устройства | 22) Все необходимые вспомогательные и сопутствующие операции, в том числе: проверка соответствия узлов и деталей оборудования спецификации и чертежам; проверка состояния оборудования по наружному осмотру; очистка оборудования от защитных покрытий, промывка и протирка концами, смазка; сортировка частей и деталей в соответствии с маркировкой и размещение их на рабочем месте в технологической последовательности сборки; разметка по чертежам мест установки оборудования, заделка скоб для струн, провешивание осей и установка отвесов, проверка подготовленных под оборудование оснований (фундаментов, площадок и т.д.) по габаритам, осям, отметкам, а также по расположению и размерам отверстий для анкерных болтов; набивка сальников, промывка и смазка трущихся поверхностей, промывка подшипников со снятием и постановкой крышек, разборка и сборка отдельных узлов оборудования, требующих внутренней расконсервации, промывка или смазка в пределах, оговоренных заводскими техническими условиями или инструкциями на его монтаж, заправка смазочными маслами подшипников и редукторов; установка отдельных узлов (станин, рам и т.д.) на готовом основании (фундаменте, площадке) с выверкой по проектным осям и уровню и установкой подкладок, закладкой анкерных болтов, сдачей установки под подливку, наблюдением за подливкой и заливкой раствором; пришабривание подшипников; работы по установке редукторов и электродвигателей, поступающих в монтаж комплектно с оборудованием и смонтированных на общей раме; установка подъемных и отводных блоков, крепление их, перестановка в процессе монтажа, а также снятие их по окончании монтажа, перестановка стремянок, укладывание подкладок под стропы, регулировка стропов, привязывание оттяжек, сигнализация, строповка, перестроповка, расстроповка и отвязывание оттяжек, установка и уборка талей, домкратов и клиньев; работа на электролебедке в процессе монтажа; регулировка механизмов, устранение дефектов монтажа и смазка подшипников (при опробовании оборудования вхолостую), общестроительные работы, связанные с монтажом; пробивка и заделка отверстий, заливка раствором рам, станин, анкерных болтов, подливка, распалубка фундаментов и т.д.; устройство и перемещение подмостей и рештовок; установка и перестановка лебедок; изготовление болтов, клиньев, заливка подшипников антифрикционными материалами, сварка и резка автогеном, распаковка оборудования и уборка тары после распаковки, монтаж аппаратов и обвязочных трубопроводов, поставляемых комплектно с машиной; установка контрольно-измерительных приборов; перестановка отводных блоков и управление электролебедками в процессе монтажа. 23) Прочие работы |  |  |  | Монтажные работы
303 | УЕР-08-05-02 | Технологическое оборудование и газоходы | Монтаж оборудования клетевого подъема и оборудования скипового подъема скипо-клетевого комплекса | Монтаж оборудования комплекса шахтного клетьевого подъема | т | Расценка распространяется на работы по монтажу оборудования комплекса шахтного клетьевого подъема (шкивы, клети, натяжная станция, разгрузочные устройства, путевые устройства, платформы) | 1) Сборка шкива с постановкой сборочных и постоянных болтов (для разборных шкивов) 2) Зачистка шеек вала 3) Установка подшипников на вал 4) Подъем и установка шкива в сборе с валом и подшипниками на копер 5) Установка шкива на место с выверкой по осям и отметкам 6) Сверление отверстий (для крепления подшипников) электросверлом 7) Крепление подшипников болтами, гайками и контргайками 8) Проверка правильности установки шкива 9) Подтягивание клети к станку копра на расстояние до 5 м. 10) Установка клети в сборе с парашютным устройством в станок копра с проверкой размеров установленных зазоров 11) Проверка состояния подвесного парашютного и стопорного устройств 12) Крепление и натяжка каната 13) Опробование движения клети на проход в проводниках 14) Подтаскивание, сборка и установка конструкции кулаков с укладкой брусьев, сверлением отверстий в деревянных брусьях и постановкой болтов 15) Выверка и опробование действия кулаков путем пропуска и посадки клети с регулировкой 16) Устройство и разборка временного защитного настила 17) Установка направляющей рамы 18) Установка толкателя в направляющую раму 19) Установка толкающего рычага 20) Установка распорок 21) Заливка масла в редуктор 22) Участие при сварочных и бензорезных работах 23) Регулировка и опробование механизмов толкателя | 24) Все необходимые вспомогательные и сопутствующие операции, в том числе: проверка соответствия узлов и деталей оборудования спецификации и чертежам; проверка состояния оборудования по наружному осмотру; очистка оборудования от защитных покрытий, промывка и протирка концами, смазка; сортировка частей и деталей в соответствии с маркировкой и размещение их на рабочем месте в технологической последовательности сборки; разметка по чертежам мест установки оборудования, заделка скоб для струн, провешивание осей и установка отвесов, проверка подготовленных под оборудование оснований (фундаментов, площадок и т.д.) по габаритам, осям, отметкам, а также по расположению и размерам отверстий для анкерных болтов; набивка сальников, промывка и смазка трущихся поверхностей, промывка подшипников со снятием и постановкой крышек, разборка и сборка отдельных узлов оборудования, требующих внутренней расконсервации, промывка или смазка в пределах, оговоренных заводскими техническими условиями или инструкциями на его монтаж, заправка смазочными маслами подшипников и редукторов; установка отдельных узлов (станин, рам и т.д.) на готовом основании (фундаменте, площадке) с выверкой по проектным осям и уровню и установкой подкладок, закладкой анкерных болтов, сдачей установки под подливку, наблюдением за подливкой и заливкой раствором; пришабривание подшипников; работы по установке редукторов и электродвигателей, поступающих в монтаж комплектно с оборудованием и смонтированных на общей раме; установка подъемных и отводных блоков, крепление их, перестановка в процессе монтажа, а также снятие их по окончании монтажа, перестановка стремянок, укладывание подкладок под стропы, регулировка стропов, привязывание оттяжек, сигнализация, строповка, перестроповка, расстроповка и отвязывание оттяжек, установка и уборка талей, домкратов и клиньев; работа на электролебедке в процессе монтажа; регулировка механизмов, устранение дефектов монтажа и смазка подшипников (при опробовании оборудования вхолостую), общестроительные работы, связанные с монтажом; пробивка и заделка отверстий, заливка раствором рам, станин, анкерных болтов, подливка, распалубка фундаментов и т.д.; устройство и перемещение подмостей и рештовок; установка и перестановка лебедок; изготовление болтов, клиньев, заливка подшипников антифрикционными материалами, сварка и резка автогеном, распаковка оборудования и уборка тары после распаковки, монтаж аппаратов и обвязочных трубопроводов, поставляемых комплектно с машиной; установка контрольно-измерительных приборов; перестановка отводных блоков и управление электролебедками в процессе монтажа. |  |  |  | Монтажные работы
304 | УЕР-08-06-01 | Технологическое оборудование и газоходы | Монтаж подъемных машин в здании подъемных машин | Монтаж оборудования подъемных машин в здании подъемных машин | т | Расценка распространяется на работы по монтажу оборудование подъемных машин в здании подъемных машин | 1) Разметка и выкладка клетки из шпал, скрепление их строительными скобами, укладка и закрепление швеллера на клетках 2) Строповка и доставка главного вала, редуктора и основных узлов и детален в здание с помощью электрической лебедки 3) Расстроповка срубка неровностей 4) Сборка рамы на болты 5) Установка рамы по отметкам и закрепление фундаментными болтами 6) Строповка главного вала в сборе и установка на раму 7) Расстроповка, закрепление корпуса подшипников к стойкам рамы, ревизия подшипников главного вала с заменой смазки 8) Выверка главного вала в сборе с рамой по отметкам 9) Закрепление фундаментных болтов и сдача под заливку 10) Установка редуктора в проектное положение 11) Центровка ведущего вала с главным валом машины 12) Установка фундаментных болтов и сдача под заливку 13) Соединение зубчатых муфт главного вала с ведущим валом редуктора и закрывание герметическим кожухом 14) Ревизия подшипников редуктора с заменой смазки 15) Установка площадки машиниста 16) Установка тормозных колодок и стяжных регулировочных болтов 17) Установка тяг, рычагов, указателя глубины 18) Установка пружиногидравлического привода тормозов и блока управления приводами тормозов 19) Установка насосной станции с маслобаком 20) Монтаж маслотрубопровода из готовых труб и подсоединение их к маслонасосу, маслобаку и к подшипникам машины и редуктора 21) Ревизия взаимодействующих деталей, соединенных между собой 22) Регулировка тормоза и указателя глубины 23) Опробование машины | 24) Все необходимые вспомогательные и сопутствующие операции, в том числе: проверка соответствия узлов и деталей оборудования спецификации и чертежам; проверка состояния оборудования по наружному осмотру; очистка оборудования от защитных покрытий, промывка и протирка концами, смазка; сортировка частей и деталей в соответствии с маркировкой и размещение их на рабочем месте в технологической последовательности сборки; разметка по чертежам мест установки оборудования, заделка скоб для струн, провешивание осей и установка отвесов, проверка подготовленных под оборудование оснований (фундаментов, площадок и т.д.) по габаритам, осям, отметкам, а также по расположению и размерам отверстий для анкерных болтов; набивка сальников, промывка и смазка трущихся поверхностей, промывка подшипников со снятием и постановкой крышек, разборка и сборка отдельных узлов оборудования, требующих внутренней расконсервации, промывка или смазка в пределах, оговоренных заводскими техническими условиями или инструкциями на его монтаж, заправка смазочными маслами подшипников и редукторов; установка отдельных узлов (станин, рам и т.д.) на готовом основании (фундаменте, площадке) с выверкой по проектным осям и уровню и установкой подкладок, закладкой анкерных болтов, сдачей установки под подливку, наблюдением за подливкой и заливкой раствором; пришабривание подшипников; работы по установке редукторов и электродвигателей, поступающих в монтаж комплектно с оборудованием и смонтированных на общей раме; установка подъемных и отводных блоков, крепление их, перестановка в процессе монтажа, а также снятие их по окончании монтажа, перестановка стремянок, укладывание подкладок под стропы, регулировка стропов, привязывание оттяжек, сигнализация, строповка, перестроповка, расстроповка и отвязывание оттяжек, установка и уборка талей, домкратов и клиньев; работа на электролебедке в процессе монтажа; регулировка механизмов, устранение дефектов монтажа и смазка подшипников (при опробовании оборудования вхолостую), общестроительные работы, связанные с монтажом; пробивка и заделка отверстий, заливка раствором рам, станин, анкерных болтов, подливка, распалубка фундаментов и т.д.; устройство и перемещение подмостей и рештовок; установка и перестановка лебедок; изготовление болтов, клиньев, заливка подшипников антифрикционными материалами, сварка и резка автогеном, распаковка оборудования и уборка тары после распаковки, монтаж аппаратов и обвязочных трубопроводов, поставляемых комплектно с машиной; установка контрольно-измерительных приборов; перестановка отводных блоков и управление электролебедками в процессе монтажа. 25) Прочие работы |  |  |  | Монтажные работы
305 | УЕР-08-07-01 | Технологическое оборудование и газоходы | Монтаж подъемных машин в башенном копре | Монтаж оборудования подъемных машин в башенном копре высотой до 70 м | т | Расценка распространяется на работы по монтажу оборудование подъемных машин в башенном копре | 1) Разметка и выкладка клетки из шпал, скрепление их строительными скобами, укладка и закрепление швеллера на клетках 2) Строповка и доставка главного вала, редуктора и основных узлов и детален в здание с помощью электрической лебедки 3) Расстроповка срубка неровностей 4) Сборка рамы на болты 5) Установка рамы по отметкам и закрепление фундаментными болтами 6) Строповка главного вала в сборе и установка на раму 7) Расстроповка, закрепление корпуса подшипников к стойкам рамы, ревизия подшипников главного вала с заменой смазки 8) Выверка главного вала в сборе с рамой по отметкам 9) Закрепление фундаментных болтов и сдача под заливку 10) Установка редуктора в проектное положение 11) Центровка ведущего вала с главным валом машины 12) Установка фундаментных болтов и сдача под заливку 13) Соединение зубчатых муфт главного вала с ведущим валом редуктора и закрывание герметическим кожухом 14) Ревизия подшипников редуктора с заменой смазки 15) Установка площадки машиниста 16) Установка тормозных колодок и стяжных регулировочных болтов 17) Установка тяг, рычагов, указателя глубины 18) Установка пружиногидравлического привода тормозов и блока управления приводами тормозов 19) Установка насосной станции с маслобаком 20) Монтаж маслотрубопровода из готовых труб и подсоединение их к маслонасосу, маслобаку и к подшипникам машины и редуктора 21) Ревизия взаимодействующих деталей, соединенных между собой 22) Регулировка тормоза и указателя глубины 23) Опробование машины | 24) Все необходимые вспомогательные и сопутствующие операции, в том числе: проверка соответствия узлов и деталей оборудования спецификации и чертежам; проверка состояния оборудования по наружному осмотру; очистка оборудования от защитных покрытий, промывка и протирка концами, смазка; сортировка частей и деталей в соответствии с маркировкой и размещение их на рабочем месте в технологической последовательности сборки; разметка по чертежам мест установки оборудования, заделка скоб для струн, провешивание осей и установка отвесов, проверка подготовленных под оборудование оснований (фундаментов, площадок и т.д.) по габаритам, осям, отметкам, а также по расположению и размерам отверстий для анкерных болтов; набивка сальников, промывка и смазка трущихся поверхностей, промывка подшипников со снятием и постановкой крышек, разборка и сборка отдельных узлов оборудования, требующих внутренней расконсервации, промывка или смазка в пределах, оговоренных заводскими техническими условиями или инструкциями на его монтаж, заправка смазочными маслами подшипников и редукторов; установка отдельных узлов (станин, рам и т.д.) на готовом основании (фундаменте, площадке) с выверкой по проектным осям и уровню и установкой подкладок, закладкой анкерных болтов, сдачей установки под подливку, наблюдением за подливкой и заливкой раствором; пришабривание подшипников; работы по установке редукторов и электродвигателей, поступающих в монтаж комплектно с оборудованием и смонтированных на общей раме; установка подъемных и отводных блоков, крепление их, перестановка в процессе монтажа, а также снятие их по окончании монтажа, перестановка стремянок, укладывание подкладок под стропы, регулировка стропов, привязывание оттяжек, сигнализация, строповка, перестроповка, расстроповка и отвязывание оттяжек, установка и уборка талей, домкратов и клиньев; работа на электролебедке в процессе монтажа; регулировка механизмов, устранение дефектов монтажа и смазка подшипников (при опробовании оборудования вхолостую), общестроительные работы, связанные с монтажом; пробивка и заделка отверстий, заливка раствором рам, станин, анкерных болтов, подливка, распалубка фундаментов и т.д.; устройство и перемещение подмостей и рештовок; установка и перестановка лебедок; изготовление болтов, клиньев, заливка подшипников антифрикционными материалами, сварка и резка автогеном, распаковка оборудования и уборка тары после распаковки, монтаж аппаратов и обвязочных трубопроводов, поставляемых комплектно с машиной; установка контрольно-измерительных приборов; перестановка отводных блоков и управление электролебедками в процессе монтажа 25) Прочие работы |  |  |  | Монтажные работы
306 | УЕР-08-07-02 | Технологическое оборудование и газоходы | Монтаж подъемных машин в башенном копре | Монтаж оборудования подъемных машин в башенном копре высотой до 125 м | т | Расценка распространяется на работы по монтажу оборудование подъемных машин в башенном копре | 1) Разметка и выкладка клетки из шпал, скрепление их строительными скобами, укладка и закрепление швеллера на клетках 2) Строповка и доставка главного вала, редуктора и основных узлов и детален в здание с помощью электрической лебедки 3) Расстроповка срубка неровностей 4) Сборка рамы на болты 5) Установка рамы по отметкам и закрепление фундаментными болтами 6) Строповка главного вала в сборе и установка на раму 7) Расстроповка, закрепление корпуса подшипников к стойкам рамы, ревизия подшипников главного вала с заменой смазки 8) Выверка главного вала в сборе с рамой по отметкам 9) Закрепление фундаментных болтов и сдача под заливку 10) Установка редуктора в проектное положение 11) Центровка ведущего вала с главным валом машины 12) Установка фундаментных болтов и сдача под заливку 13) Соединение зубчатых муфт главного вала с ведущим валом редуктора и закрывание герметическим кожухом 14) Ревизия подшипников редуктора с заменой смазки 15) Установка площадки машиниста 16) Установка тормозных колодок и стяжных регулировочных болтов 17) Установка тяг, рычагов, указателя глубины 18) Установка пружиногидравлического привода тормозов и блока управления приводами тормозов 19) Установка насосной станции с маслобаком 20) Монтаж маслотрубопровода из готовых труб и подсоединение их к маслонасосу, маслобаку и к подшипникам машины и редуктора 21) Ревизия взаимодействующих деталей, соединенных между собой 22) Регулировка тормоза и указателя глубины 23) Опробование машины | 24) Все необходимые вспомогательные и сопутствующие операции, в том числе: проверка соответствия узлов и деталей оборудования спецификации и чертежам; проверка состояния оборудования по наружному осмотру; очистка оборудования от защитных покрытий, промывка и протирка концами, смазка; сортировка частей и деталей в соответствии с маркировкой и размещение их на рабочем месте в технологической последовательности сборки; разметка по чертежам мест установки оборудования, заделка скоб для струн, провешивание осей и установка отвесов, проверка подготовленных под оборудование оснований (фундаментов, площадок и т.д.) по габаритам, осям, отметкам, а также по расположению и размерам отверстий для анкерных болтов; набивка сальников, промывка и смазка трущихся поверхностей, промывка подшипников со снятием и постановкой крышек, разборка и сборка отдельных узлов оборудования, требующих внутренней расконсервации, промывка или смазка в пределах, оговоренных заводскими техническими условиями или инструкциями на его монтаж, заправка смазочными маслами подшипников и редукторов; установка отдельных узлов (станин, рам и т.д.) на готовом основании (фундаменте, площадке) с выверкой по проектным осям и уровню и установкой подкладок, закладкой анкерных болтов, сдачей установки под подливку, наблюдением за подливкой и заливкой раствором; пришабривание подшипников; работы по установке редукторов и электродвигателей, поступающих в монтаж комплектно с оборудованием и смонтированных на общей раме; установка подъемных и отводных блоков, крепление их, перестановка в процессе монтажа, а также снятие их по окончании монтажа, перестановка стремянок, укладывание подкладок под стропы, регулировка стропов, привязывание оттяжек, сигнализация, строповка, перестроповка, расстроповка и отвязывание оттяжек, установка и уборка талей, домкратов и клиньев; работа на электролебедке в процессе монтажа; регулировка механизмов, устранение дефектов монтажа и смазка подшипников (при опробовании оборудования вхолостую), общестроительные работы, связанные с монтажом; пробивка и заделка отверстий, заливка раствором рам, станин, анкерных болтов, подливка, распалубка фундаментов и т.д.; устройство и перемещение подмостей и рештовок; установка и перестановка лебедок; изготовление болтов, клиньев, заливка подшипников антифрикционными материалами, сварка и резка автогеном, распаковка оборудования и уборка тары после распаковки, монтаж аппаратов и обвязочных трубопроводов, поставляемых комплектно с машиной; установка контрольно-измерительных приборов; перестановка отводных блоков и управление электролебедками в процессе монтажа. 25) Прочие работы. |  |  |  | Монтажные работы
307 | УЕР-08-08-01 | Технологическое оборудование и газоходы | Монтаж оборудования шахтной поверхности | Вентиляторные и аспирационные установки | т | Расценка распространяется на работы по монтажу вентиляторных и аспирационных установок, расположенных на поверхности | 1) Передвижка блоков установки и пультов управления к месту монтажа и установка на фундаменты с выверкой их. 2) Соединение блоков установки патрубками и коленами воздухопровода. 3) Крепление блоков установки к фундаментным блокам анкерными болтами. 4) Установка и закрепление опоры под тройник воздухопровода. 5) Опробование | 6) Все необходимые вспомогательные и сопутствующие операции, в том числе: проверка соответствия узлов и деталей оборудования спецификации и чертежам; проверка состояния оборудования по наружному осмотру; очистка оборудования от защитных покрытий, промывка и протирка концами, смазка; сортировка частей и деталей в соответствии с маркировкой и размещение их на рабочем месте в технологической последовательности сборки; разметка по чертежам мест установки оборудования, заделка скоб для струн, провешивание осей и установка отвесов, проверка подготовленных под оборудование оснований (фундаментов, площадок и т.д.) по габаритам, осям, отметкам, а также по расположению и размерам отверстий для анкерных болтов; набивка сальников, промывка и смазка трущихся поверхностей, промывка подшипников со снятием и постановкой крышек, разборка и сборка отдельных узлов оборудования, требующих внутренней расконсервации, промывка или смазка в пределах, оговоренных заводскими техническими условиями или инструкциями на его монтаж, заправка смазочными маслами подшипников и редукторов; установка отдельных узлов (станин, рам и т.д.) на готовом основании (фундаменте, площадке) с выверкой по проектным осям и уровню и установкой подкладок, закладкой анкерных болтов, сдачей установки под подливку, наблюдением за подливкой и заливкой раствором; пришабривание подшипников; работы по установке редукторов и электродвигателей, поступающих в монтаж комплектно с оборудованием и смонтированных на общей раме; установка подъемных и отводных блоков, крепление их, перестановка в процессе монтажа, а также снятие их по окончании монтажа, перестановка стремянок, укладывание подкладок под стропы, регулировка стропов, привязывание оттяжек, сигнализация, строповка, перестроповка, расстроповка и отвязывание оттяжек, установка и уборка талей, домкратов и клиньев; работа на электролебедке в процессе монтажа; регулировка механизмов, устранение дефектов монтажа и смазка подшипников (при опробовании оборудования вхолостую), общестроительные работы, связанные с монтажом; пробивка и заделка отверстий, заливка раствором рам, станин, анкерных болтов, подливка, распалубка фундаментов и т.д.; устройство и перемещение подмостей и рештовок; установка и перестановка лебедок; изготовление болтов, клиньев, заливка подшипников антифрикционными материалами, сварка и резка автогеном, распаковка оборудования и уборка тары после распаковки, монтаж аппаратов и обвязочных трубопроводов, поставляемых комплектно с машиной; установка контрольно-измерительных приборов; перестановка отводных блоков и управление электролебедками в процессе монтажа. Прочие работы. |  |  |  | Монтажные работы
Электроснабжение и слаботочные системы
308 | УЕР-09-01-01-01 | Электроснабжение и слаботочные системы | Внеплощадочные кабельные линии (включая воздушные линии; прокладку силовых и информационных кабелей | Монтаж изолированного провода типа СИП 0,4 кВ | 1 км провода | Расценка распространяется на монтаж изолированного провода типа СИП | 1) Полный комплекс работ по подвеске кабельных линий, включая необходимое количество проводов, волоконно-оптических кабельных линий, грозотросов, изоляторов в соответствии с проектными решениями, включая, но не ограничиваясь, следующими работами: 2) Сборка изоляторов в гирлянды, подъем и закрепление гирлянд, раскаточных монтажных роликов 3) Сборка и монтаж необходимого навесного оборудования и крепежей 4) Сращивание, соединение кабелей, тросов, проводов 5) Подъем, натягивание, закрепление кабелей, тросов, проводов, устройство обводных шлейфов 6) Установка гасителей вибрации 7) Переходы препятствий 8) Контрольные измерения и тестирования кабельной продукции, не относящиеся к ПНР | 9) Вспомогательные операции: Снятие деревянной обшивки барабанов и удаление гвоздей; Раскатка и перетаскивание проводов через препятствия; Установка средств связи; Проверка сцепной арматуры, изоляторов и монтажных роликов; Опрессовка натяжных или установка болтовых зажимов; Снятие средств связи, визирных реек и монтажных роликов; Снятие барабанов с раскаточных приспособлений; Оборудование средств для раскатки; Подъем гирлянд с проводом и тросом на промежуточные опоры; Изготовление петель и полупетель шлейфов; Геодезические работы | 1. Провод 2. Прочие навесные приборы и оборудование | Объем работ исчисляется как сумма чисел проводов линии в фазе | дополнительная детализированная расценка для УЕР-09-01-01 | Строительные работы
309 | УЕР-09-01-01-02 | Электроснабжение и слаботочные системы | Внеплощадочные кабельные линии (включая воздушные линии; прокладку силовых и информационных кабелей | Монтаж изолированного провода типа СИП 6-35 кВ | 1 км провода | Расценка распространяется на монтаж изолированного провода типа СИП | 1) Полный комплекс работ по подвеске кабельных линий, включая необходимое количество проводов, волоконно-оптических кабельных линий, грозотросов, изоляторов в соответствии с проектными решениями, включая, но не ограничиваясь, следующими работами: 2) Сборка изоляторов в гирлянды, подъем и закрепление гирлянд, раскаточных монтажных роликов 3) Сборка и монтаж необходимого навесного оборудования и крепежей 4) Сращивание, соединение кабелей, тросов, проводов 5) Подъем, натягивание, закрепление кабелей, тросов, проводов, устройство обводных шлейфов 6) Установка гасителей вибрации 7) Переходы препятствий 8) Контрольные измерения и тестирования кабельной продукции, не относящиеся к ПНР | 9) Вспомогательные операции: Снятие деревянной обшивки барабанов и удаление гвоздей; Раскатка и перетаскивание проводов через препятствия; Установка средств связи; Проверка сцепной арматуры, изоляторов и монтажных роликов; Опрессовка натяжных или установка болтовых зажимов; Снятие средств связи, визирных реек и монтажных роликов; Снятие барабанов с раскаточных приспособлений; Оборудование средств для раскатки; Подъем гирлянд с проводом и тросом на промежуточные опоры; Изготовление петель и полупетель шлейфов; Геодезические работы | 1. Провод 2. Прочие навесные приборы и оборудование | Объем работ исчисляется как сумма чисел проводов линии в фазе | дополнительная детализированная расценка для УЕР-09-01-01 | Строительные работы
310 | УЕР-09-01-01-03 | Электроснабжение и слаботочные системы | Внеплощадочные кабельные линии (включая воздушные линии; прокладку силовых и информационных кабелей | Монтаж неизолированного провода 6-35 кВ | 1 км провода | Расценка распространяется на монтаж неизолированного провода | 1) Полный комплекс работ по подвеске кабельных линий, включая необходимое количество проводов, волоконно-оптических кабельных линий, грозотросов, изоляторов в соответствии с проектными решениями, включая, но не ограничиваясь, следующими работами: 2) Сборка изоляторов в гирлянды, подъем и закрепление гирлянд, раскаточных монтажных роликов 3) Сборка и монтаж необходимого навесного оборудования и крепежей 4) Сращивание, соединение кабелей, тросов, проводов 5) Подъем, натягивание, закрепление кабелей, тросов, проводов, устройство обводных шлейфов 6) Установка гасителей вибрации 7) Переходы препятствий 8) Контрольные измерения и тестирования кабельной продукции, не относящиеся к ПНР. | 9) Вспомогательные операции: Снятие деревянной обшивки барабанов и удаление гвоздей; Раскатка и перетаскивание проводов через препятствия; Установка средств связи; Проверка сцепной арматуры, изоляторов и монтажных роликов; Опрессовка натяжных или установка болтовых зажимов; Снятие средств связи, визирных реек и монтажных роликов; Снятие барабанов с раскаточных приспособлений; Оборудование средств для раскатки; Подъем гирлянд с проводом и тросом на промежуточные опоры; Изготовление петель и полупетель шлейфов; Геодезические работы | 1. Провод 2. Прочие навесные приборы и оборудование | Объем работ исчисляется как сумма чисел проводов линии в фазе | дополнительная детализированная расценка для УЕР-09-01-01 | Строительные работы
311 | УЕР-09-01-01-04 | Электроснабжение и слаботочные системы | Внеплощадочные кабельные линии (включая воздушные линии; прокладку силовых и информационных кабелей | Монтаж неизолированного провода 70-240 мм.кв 110 кВ одноцепная ЛЭП | 1 км провода | Расценка распространяется на монтаж неизолированного провода | 1) Полный комплекс работ по подвеске кабельных линий, включая необходимое количество проводов, волоконно-оптических кабельных линий, грозотросов, изоляторов в соответствии с проектными решениями, включая, но не ограничиваясь, следующими работами: 2) Сборка изоляторов в гирлянды, подъем и закрепление гирлянд, раскаточных монтажных роликов 3) Сборка и монтаж необходимого навесного оборудования и крепежей 4) Сращивание, соединение кабелей, тросов, проводов 5) Подъем, натягивание, закрепление кабелей, тросов, проводов, устройство обводных шлейфов 6) Установка гасителей вибрации 7) Переходы препятствий 8) Контрольные измерения и тестирования кабельной продукции, не относящиеся к ПНР | 9) Вспомогательные операции: Снятие деревянной обшивки барабанов и удаление гвоздей; Раскатка и перетаскивание проводов через препятствия; Установка средств связи; Проверка сцепной арматуры, изоляторов и монтажных роликов; Опрессовка натяжных или установка болтовых зажимов; Снятие средств связи, визирных реек и монтажных роликов; Снятие барабанов с раскаточных приспособлений; Оборудование средств для раскатки; Подъем гирлянд с проводом и тросом на промежуточные опоры; Изготовление петель и полупетель шлейфов; Геодезические работы | 1. Провод 2. Прочие навесные приборы и оборудование | Объем работ исчисляется как сумма чисел проводов линии в фазе | дополнительная детализированная расценка для УЕР-09-01-01 | Строительные работы
312 | УЕР-09-01-01-05 | Электроснабжение и слаботочные системы | Внеплощадочные кабельные линии (включая воздушные линии; прокладку силовых и информационных кабелей | Монтаж неизолированного провода 70-240 мм.кв 110 кВ двухцепная ЛЭП | 1 км провода | Расценка распространяется на монтаж неизолированного провода | 1) Полный комплекс работ по подвеске кабельных линий, включая необходимое количество проводов, волоконно-оптических кабельных линий, грозотросов, изоляторов в соответствии с проектными решениями, включая, но не ограничиваясь, следующими работами: 2) Сборка изоляторов в гирлянды, подъем и закрепление гирлянд, раскаточных монтажных роликов 3) Сборка и монтаж необходимого навесного оборудования и крепежей 4) Сращивание, соединение кабелей, тросов, проводов 5) Подъем, натягивание, закрепление кабелей, тросов, проводов, устройство обводных шлейфов 6) Установка гасителей вибрации 7) Переходы препятствий 8) Контрольные измерения и тестирования кабельной продукции, не относящиеся к ПНР. | 9) Вспомогательные операции: Снятие деревянной обшивки барабанов и удаление гвоздей; Раскатка и перетаскивание проводов через препятствия; Установка средств связи; Проверка сцепной арматуры, изоляторов и монтажных роликов; Опрессовка натяжных или установка болтовых зажимов; Снятие средств связи, визирных реек и монтажных роликов; Снятие барабанов с раскаточных приспособлений; Оборудование средств для раскатки; Подъем гирлянд с проводом и тросом на промежуточные опоры; Изготовление петель и полупетель шлейфов; Геодезические работы | 1. Провод 2. Прочие навесные приборы и оборудование | Объем работ исчисляется как сумма чисел проводов линии в фазе | дополнительная детализированная расценка для УЕР-09-01-01 | Строительные работы
313 | УЕР-09-01-01-06 | Электроснабжение и слаботочные системы | Внеплощадочные кабельные линии (включая воздушные линии; прокладку силовых и информационных кабелей | Монтаж неизолированного провода 300-400 мм.кв 110-220 кВ одноцепная ЛЭП | 1 км провода | Расценка распространяется на монтаж неизолированного провода | 1) Полный комплекс работ по подвеске кабельных линий, включая необходимое количество проводов, волоконно-оптических кабельных линий, грозотросов, изоляторов в соответствии с проектными решениями, включая, но не ограничиваясь, следующими работами: 2) Сборка изоляторов в гирлянды, подъем и закрепление гирлянд, раскаточных монтажных роликов 3) Сборка и монтаж необходимого навесного оборудования и крепежей 4) Сращивание, соединение кабелей, тросов, проводов 5) Подъем, натягивание, закрепление кабелей, тросов, проводов, устройство обводных шлейфов 6) Установка гасителей вибрации 7) Переходы препятствий 8) Контрольные измерения и тестирования кабельной продукции, не относящиеся к ПНР | 9) Вспомогательные операции: Снятие деревянной обшивки барабанов и удаление гвоздей; Раскатка и перетаскивание проводов через препятствия; Установка средств связи; Проверка сцепной арматуры, изоляторов и монтажных роликов; Опрессовка натяжных или установка болтовых зажимов; Снятие средств связи, визирных реек и монтажных роликов; Снятие барабанов с раскаточных приспособлений; Оборудование средств для раскатки; Подъем гирлянд с проводом и тросом на промежуточные опоры; Изготовление петель и полупетель шлейфов; геодезические работы | 1. Провод 2. Прочие навесные приборы и оборудование | Объем работ исчисляется как сумма чисел проводов линии в фазе | дополнительная детализированная расценка для УЕР-09-01-01 | Строительные работы
314 | УЕР-09-01-01-07 | Электроснабжение и слаботочные системы | Внеплощадочные кабельные линии (включая воздушные линии; прокладку силовых и информационных кабелей | Монтаж неизолированного провода 300-400 мм.кв 110-220 кВ двухцепная ЛЭП | 1 км провода | Расценка распространяется на монтаж неизолированного провода | 1) Полный комплекс работ по подвеске кабельных линий, включая необходимое количество проводов, волоконно-оптических кабельных линий, грозотросов, изоляторов в соответствии с проектными решениями, включая, но не ограничиваясь, следующими работами: 2) Сборка изоляторов в гирлянды, подъем и закрепление гирлянд, раскаточных монтажных роликов 3) Сборка и монтаж необходимого навесного оборудования и крепежей 4) Сращивание, соединение кабелей, тросов, проводов 5) Подъем, натягивание, закрепление кабелей, тросов, проводов, устройство обводных шлейфов 6) Установка гасителей вибрации 7) Переходы препятствий 8) Контрольные измерения и тестирования, не относящиеся к ПНР | 9) Вспомогательные операции: Снятие деревянной обшивки барабанов и удаление гвоздей; Раскатка и перетаскивание проводов через препятствия; Установка средств связи; Проверка сцепной арматуры, изоляторов и монтажных роликов; Опрессовка натяжных или установка болтовых зажимов; Снятие средств связи, визирных реек и монтажных роликов; Снятие барабанов с раскаточных приспособлений; Оборудование средств для раскатки; Подъем гирлянд с проводом и тросом на промежуточные опоры; Изготовление петель и полупетель шлейфов; геодезические работы | 1. Провод 2. Прочие навесные приборы и оборудование | Объем работ исчисляется как сумма чисел проводов линии в фазе | дополнительная детализированная расценка для УЕР-09-01-01 | Строительные работы
315 | УЕР-09-01-01-08 | Электроснабжение и слаботочные системы | Внеплощадочные кабельные линии (включая воздушные линии; прокладку силовых и информационных кабелей | Монтаж внеплощадочных сетей и линий (включая воздушные линии; прокладку силовых и информационных кабелей) прочих типов проводов | 1 км провода | Расценка распространяется на работы по монтажу всех типов проводов (в т.ч грозотрос) внеплощадочных сетей и линий за исключением проводов, указанных в расценках с УЕР-09-01-01-01 по УЕР-09-01-01-07 | 1) Полный комплекс работ по подвеске кабельных линий, включая необходимое количество проводов, волоконно-оптических кабельных линий, грозотросов, изоляторов в соответствии с проектными решениями, включая, но не ограничиваясь, следующими работами: 2) Сборка изоляторов в гирлянды, подъем и закрепление гирлянд, раскаточных монтажных роликов 3) Сборка и монтаж необходимого навесного оборудования и крепежей 4) Сращивание, соединение кабелей, тросов, проводов 5) Подъем, натягивание, закрепление кабелей, тросов, проводов, устройство обводных шлейфов 6) Установка гасителей вибрации 7) Переходы препятствий 8) Контрольные измерения и тестирования кабельной продукции, не относящиеся к ПНР | 9) Вспомогательные операции: Снятие деревянной обшивки барабанов и удаление гвоздей; Раскатка и перетаскивание проводов через препятствия; Установка средств связи; Проверка сцепной арматуры, изоляторов и монтажных роликов; Опрессовка натяжных или установка болтовых зажимов; Снятие средств связи, визирных реек и монтажных роликов; Снятие барабанов с раскаточных приспособлений; Оборудование средств для раскатки; Подъем гирлянд с проводом и тросом на промежуточные опоры; Изготовление петель и полупетель шлейфов; Геодезические работы | 1. Провод 2. Прочие навесные приборы и оборудование | Объем работ исчисляется как сумма чисел проводов линии в фазе |  | Строительные работы
316 | УЕР-09-01-02 | Электроснабжение и слаботочные системы | Внеплощадочные кабельные линии (включая воздушные линии; прокладку силовых и информационных кабелей | Монтаж мачт и опор: металлических решетчатых | т | Расценка распространяется на работы по монтажу мачт и опор металлических решетчатых | 1) Последовательная сборка болтовых конструкций и присоединение сварных секций 2) Проверка опоры и фундаментов 3) Установка опоры в проектное положение 4) Выверка опоры 5) Закрепление опоры 6) Проверка гекометрических параметров опор 7) Выверка и окончательное закрепление опор 8) Крепление нижних концов оттяжек к болтам анкерных плит 9) Регулировка и замер тяжения в оттяжках 10) АКЗ сварных швов | 11) Вспомогательные операции: Распаковка пакетов с деталями и частями опоры; Раскладка деталей опоры по маркам; Правка мелких погнутостей поясов и уголков обрешетки в холодном состоянии; Выкладка деталей опоры на подкладки; Соединение деталей и секций опоры монтажными болтами; Закрепление степ-болтов; Раскерновка резьбы болтов; Транспортировка материалов; Регулировка и замер тяжения в оттяжках. | Опоры | 1. Объем работ измеряется в тоннах (т). При подсчете объемов работ учитывается масса деталей опоры |  | Строительные работы
317 | УЕР-09-01-03 | Электроснабжение и слаботочные системы | Внеплощадочные кабельные линии (включая воздушные линии; прокладку силовых и информационных кабелей | Монтаж мачт и опор: металлических прочих | т | Расценка распространяется на работы по монтажу мачт и опор металлических прочих за исключением опор, не входящих в расценку УЕР-09-01-02 | 1) Сборка опор 2) Монтаж опор 3) Проверка гекометрических параметров опор 4) Выверка геодезического положения опоры 5) АКЗ сварных швов 6) Крепление нижних концов оттяжек к болтам анкерных плит 7) Заземление | 8) Вспомогательные операции: Распаковка пакетов с деталями и частями опоры; Раскладка деталей опоры по маркам; Правка мелких погнутостей поясов и уголков обрешетки в холодном состоянии; Выкладка деталей опоры на подкладки; Соединение деталей и секций опоры монтажными болтами; Закрепление степ-болтов; Раскерновка резьбы болтов; Транспортировка материалов; Регулировка и замер тяжения в оттяжках. | Опоры | 1. Объем работ измеряется в тоннах (т). При подсчете объемов работ учитывается масса деталей опоры |  | Строительные работы
318 | УЕР-09-01-04 | Электроснабжение и слаботочные системы | Внеплощадочные кабельные линии (включая воздушные линии; прокладку силовых и информационных кабелей | Монтаж мачт и опор: железобетонных | т | Расценка распространяется на работы по монтажу мачт и опор железобетонных | 1) Проверка опоры и фундаментов 2) Прогонка и исправление резьбы болтов анкерных плит (для портальных и трехстоечных опор) 3) Крепление тросов и растяжек 4) Подъем опоры на фундамент 5) Установка опоры в проектное положение 6) Крепление оттяжек к болтам анкерных плит (для портальных и трехстоечных опор) 7) Выверка геодезического положения опор и закрепление опоры 8) Регулировка и замер тяжения в оттяжках (для портальных и трехстоечных опор) 9) Снятие тросов и растяжек | 10) Вспомогательные операции: Выкладка железобетонных стоек и траверс опор на подкладки, сборка колонны,при необходимости; Проверка стоек и железобетонных траверс на выбоины и трещины, очистка отверстий от наплыва бетона; Выкладка металлических деталей опор; Правка мелких погнутостей металлических деталей в холодном состоянии; Сборка и установка траверс, тяг, тросостоек, хомутов, стаканов, лестниц (при необходимости); Проверка правильности сборки опоры; Геодезические работы; Транспортировка материалов; Установка опорных плит на фундаменты; Установка шарниров на фундамент с присоединением к ним стоек; Раскрепление фундаментов монтажными упорами или растяжками; Крепление диагональных тросовых растяжек. | Опоры | 1. Объем работ измеряется в тоннах (т). При подсчете объемов работ учитывается масса деталей опоры 2. Усредненные нормы объемной массы ж/б конструкций - 2500 кг/м3; |  | Строительные работы
319 | УЕР-09-01-05 | Электроснабжение и слаботочные системы | Внеплощадочные кабельные линии (включая воздушные линии; прокладку силовых и информационных кабелей | Монтаж мачт и опор: деревянных | т | Расценка распространяется на работы по монтажу мачт и опор деревянных | 1) Заготовка и сборка опор 2) Устройство приставок 3) Установка изоляторов 4) Подъем и установка опор и подкосов в готовые котлованы 5) Выверка опор и подкосов 6) Засыпка котлованов с послойным трамбованием грунта 7) Крепление подкосов к опорам 8) Нумерация опор и закрепление предупредительных плакатов. | 9) Вспомогательные операции: Выкладка и разметка деталей по размеру; Устройство врубок и сопряжений с антисептированием; Сборка опоры, при необходимости; Транспортировка материалов; При заготовке деталей с отверстиями добавляются: Разметка мест сверления отверстий; Сверление отверстий. | Опоры | 1. Объем работ измеряется в тоннах (т). При подсчете объемов работ учитывается масса деталей опоры 2. Усредненные нормы объемной массы деревянных конструкций - 600 кг/м3; |  | Строительные работы
320 | УЕР-09-02-01-01 | Электроснабжение и слаботочные системы | Оборудование подстанции | Монтаж прочего оборудования подстанций до 30 тонн | т | Данная позиция распространяется на монтаж оборудования подстанций (разъединители, силовые выключатели, выпрямители, генераторы, аккумуляторы и т.п.) | 1) Все необходимые работы по монтажу изоляторов, разъединителей, силовых выключателей, выпрямителей, генераторов, аккумуляторов, токоограничивающих реакторов, дугогасящих реакторов, резисторов заземления, УКРМ, ФКУ (6-10квт), ВСК, СТК и т.п. | 2) Вспомогательные операции: Подключение кабеля; Заземление; Приварка шины; Подключение шины; Окраска шины; Маркировка; Прочие работы предусмотренные проектной и нормативной документацией | Монтируемое оборудование | 1. Объем работ измеряется в тоннах (т) |  | Монтажные работы
321 | УЕР-09-02-01-02 | Электроснабжение и слаботочные системы | Оборудование подстанции | Монтаж прочего оборудования подстанций от 30 тонн | т | Данная позиция распространяется на монтаж оборудования подстанций (разъединители, силовые выключатели, выпрямители, генераторы, аккумуляторы и т.п.) | 1) Все необходимые работы по монтажу изоляторов, разъединителей, силовых выключателей, выпрямителей, генераторов, аккумуляторов, токоограничивающих реакторов, дугогасящих реакторов, резисторов заземления, УКРМ, ФКУ (6-10квт), ВСК, СТК и т.п. | 2) Вспомогательные операции: Подключение кабеля; Заземление; Приварка шины; Подключение шины; Окраска шины; Маркировка; Прочие работы предусмотренные проектной и нормативной документацией | Монтируемое оборудование | 1. Объем работ измеряется в тоннах (т) |  | Монтажные работы
322 | УЕР-09-02-02-01 | Электроснабжение и слаботочные системы | Оборудование подстанции | Монтаж трансформаторов, КТП и т.п. до 30 тонн | т | Данная позиция распространяется на монтаж оборудования подстанций | 1) Все работы, предусмотренные проектной и нормативной документацией, по монтажу оборудования подстанций, включая оборудование понижения и распределения, монтаж полного комплекта МТР блочно-модульных трансформаторных подстанций. | 2) Вспомогательные операции: Ошиновка оборудования; Прокладка кабеля (проводов с затягиванием их в трубы); Монтаж заземляющих спусков и заземление оборудования; Наладка оборудования; Маркировка подстанции и установка плакатов по технике безопасности; Монтаж маслосборника и долив масла в трансформаторы; Сушка и засыпка силикагеля; Отбор проб масел; Транспортировка оборудования и материалов; Прочие работы, необходимые для нормальной работы данных устройств. | Монтируемое оборудование | 1. Объем работ измеряется в тоннах (т) |  | Монтажные работы
323 | УЕР-09-02-02-02 | Электроснабжение и слаботочные системы | Оборудование подстанции | Монтаж трансформаторов, КТП и т.п. от 30 тонн | т | Данная позиция распространяется на монтаж оборудования подстанций | 1) Все работы, предусмотренные проектной и нормативной документацией, по монтажу оборудования подстанций, включая оборудование понижения и распределения, монтаж полного комплекта МТР блочно-модульных трансформаторных подстанций. | 2) Вспомогательные операции: Ошиновка оборудования; Прокладка кабеля (проводов с затягиванием их в трубы); Монтаж заземляющих спусков и заземление оборудования; Наладка оборудования; Маркировка подстанции и установка плакатов по технике безопасности; Монтаж маслосборника и долив масла в трансформаторы; Сушка и засыпка силикагеля; Отбор проб масел; Транспортировка оборудования и материалов; Прочие работы, необходимые для нормальной работы данных устройств. | Монтируемое оборудование | 1. Объем работ измеряется в тоннах (т) |  | Монтажные работы
324 | УЕР-09-02-03 | Электроснабжение и слаботочные системы | Оборудование подстанции | Монтаж силовых шкафов, шкафов управления, регулирования, защиты, распределения и т.д. | шт | Данная позиция распространяется на монтаж силовых шкафов, шкафов управления, регулирования, защиты, распределения и т.д.) | 1) Полный комплекс работ по монтажу силовых шкафов, шкафов управления, регулирования, защиты, распределения и т.д., но не ограничиваясь: 2) Монтажом шкафов всех типов 3) Установкой необходимых конструкций 4) Сборкой щитов 5) Устройством заземления | 6) Вспомогательные операции: Транспортировка к месту монтажа; Установка ОС; Грунтовка; Окраска; Маркировка; Установка перемычек и т.д.; Прочие работы, предусмотренные нормативной и проектной документацией. | Монтируемое оборудование | 1. Объем работ измеряется в штуках (шт) |  | Монтажные работы
325 | УЕР-09-03-01 | Электроснабжение и слаботочные системы | Наружное электроосвещение, заземление и молниезащита | Осветительные и сигнальные световые приборы вне зданий | шт | Данная позиция распространяется на монтаж осветительных приборов, включая монтаж конструкций для их установки, ввертывание ламп, присоединение, заземление, опробование, фокусировку | 1) Полный комплекс работ по монтажу осветительных приборов, включая но не ограничиваясь 2) Монтаж конструкций для установки светильников 3) Монтаж осветительных приборов, с установкой ламп 4) Присоединение 5) Заземление | 6) Вспомогательные операции: Транспортировка приборов к месту монтажа; Опробирование и фокусировку сети освещения | 1. Провода 2. Светильники | 1. Объем работ измеряется в штуках (шт) |  | Монтажные работы
326 | УЕР-09-03-02 | Электроснабжение и слаботочные системы | Наружное электроосвещение, заземление и молниезащита | Монтаж проводников заземления и молниезащиты | т | Данная позиция распространяется на монтаж проводников заземления и молниезащиты | 1) Монтаж проводника заземляющего открыто по строительным основаниям 2) Укладка сетки для молниезащиты 3) Монтаж молниеприемника | 4) Вспомогательные операции: Установка держателей; Монтаж соединителей; Монтаж компенсаторов; Установка зажимов; Монтаж скоб; АКЗ, при необходимости; Сварка монтажных стыков. | 1. Проводники заземления и молниезащиты | 1. Объем работ измеряется в тоннах (т) |  | Монтажные работы
327 | УЕР-09-03-03 | Электроснабжение и слаботочные системы | Наружное электроосвещение, заземление и молниезащита | Монтаж контура заземления: вертикальные заземлители | 10 шт | Данная позиция распространяется на монтаж контура заземления (вертикальные заземлители) | 1) Разработка грунта для устройства заземлителя и смотрового колодца 2) Установка и заглубление заземлителей 3) Приварка заземляющих проводников к заземлителям 4) Обратная засыпка | 5) Вспомогательные операции: Перевозка грунта; Транспортировка материалов к месту монтажа; Замер сопротивления, и прочие контрольные измерения, предусмотренные проектной и нормативной документацией. | 1. Вертикальные заземлители | 1. Объем работ измеряется в 10 штуках (10 шт) |  | Монтажные работы
328 | УЕР-09-03-04 | Электроснабжение и слаботочные системы | Наружное электроосвещение, заземление и молниезащита | Монтаж контура заземления: горизонтальные заземлители | 100 м | Данная позиция распространяется на монтаж контура заземления (горизонтальные заземлители) | 1) Монтаж горизонтального заземлителя из полосовой и круглой стали 2) Разработка траншей 3) Укладка заземлителей 4) Сварка стыков заземлителей и присоединение заземляющих проводников к стальным опорам и оттяжкам опор 5) Обратная засыпка траншей | 6) Вспомогательные операции: Перевозка грунта; Транспортировка материалов к месту монтажа; Замер сопротивления, и прочие контрольные измерения, предусмотренные проектной и нормативной документацией. | 1. Горизонтальные заземлители | 1. Объем работ измеряется в 100 метрах (100 м) |  | Монтажные работы
329 | УЕР-09-03-05 | Электроснабжение и слаботочные системы | Наружное электроосвещение, заземление и молниезащита | Монтаж активного соляного электрода (заземлитель) | м | Расценка распространяется на устройство активного соляного электрода (заземления) вертикального и горизонтального исполнения | 1) Бурение скважины при вертикальной установке/ разработка траншей при горизонтальной установке 2) Проливка скважины/траншеи соляным раствором 3) Укладка в скважину мешков с соляным наполнителем 4) Установка электрода в проектное положение 5) Соединение модулей электродов (при необходимости) 6) Засыпка электрода соляным наполнителем 7) Подключение электрода к горизонтальному заземлителю 8) Изоляция мест соединений 9) Засыпка катализатора в скважину 10) Установка инспекционного колодца (при необходимости) 11) Установка и закрепление корпуса соляного модуля 12) Засыпка соляных накопителей 13) Обратная засыпка скважины/траншеи грунтом | 14) Вспомогательные операции: Транспортировка материалов к месту монтажа; Подготовка составов; Очистка и обеспыливание поверхностей; Зачистка заземлителей; Нанесение контактных проводящих паст на контактные поверхности; Все необходимые сопутствующие работы |  | Объем работ измеряется в метрах (м) |  | Монтажные работы
330 | УЕР-09-04-01 | Электроснабжение и слаботочные системы | Внутриплощадочные и внутренние сети (включая кабеленесущие системы | Прокладка кабельно-проводниковой продукции массой 1 м до 1 кг | м | Данная позиция распространяется на прокладку кабельно-проводниковой продукции без защиты и с защитой от механических повреждений жесткими и гофрированными пластиковыми трубами, металлорукавами и пластиковыми кабель-каналами вне зависимости от её местоположения массой 1 м кабеля 1 кг | 1) Прокладка пластиковых труб, металлорукавов, гофр, пластиковых кабель-каналов 2) Прокладка кабельно-проводниковой продукции 3) Затягивание кабельно-проводниковой продукции 4) Установка коробок 5) Установка соединительных муфт 6) Маркировка кабельно-проводниковой продукции 7) Контрольные измерения и тестирования кабельной продукции, не относящиеся к ПНР | 8) Вспомогательные операции: Прогрев кабельно-проводниковой продукции; Монтаж и демонтаж лесов и подмостей; Прочие завершающие и вспомогательные работы | 1. Кабельно-проводниковая продукция 2. Пластиковые трубы, металлорукава, кабель-каналы, гофры 3. Коробки | 1. Объем работ измеряется в метрах (м) |  | Монтажные работы
331 | УЕР-09-04-02 | Электроснабжение и слаботочные системы | Внутриплощадочные и внутренние сети (включая кабеленесущие системы | Прокладка кабельно-проводниковой продукции массой 1 м от 1 кг до 3 кг | м | Данная позиция распространяется на прокладку кабельно-проводниковой продукции без защиты и с защитой от механических повреждений жесткими и гофрированными пластиковыми трубами, металлорукавами и пластиковыми кабель-каналами вне зависимости от её местоположения массой 1 м кабеля до 3 кг | 1) Прокладка пластиковых труб, металлорукавов, гофр, пластиковых кабель-каналов 2) Прокладка кабельно-проводниковой продукции 3) Затягивание кабельно-проводниковой продукции 4) Установка коробок 5) Установка соединительных муфт 6) Маркировка кабельно-проводниковой продукции 7) Контрольные измерения и тестирования кабельной продукции, не относящиеся к ПНР | 8) Вспомогательные операции: Прогрев кабельно-проводниковой продукции; Монтаж и демонтаж лесов и подмостей; Прочие завершающие и вспомогательные работы | 1. Кабельно-проводниковая продукция 2. Пластиковые трубы, металлорукава, кабель-каналы, гофры 3. Коробки | 1. Объем работ измеряется в метрах (м) |  | Монтажные работы
332 | УЕР-09-04-03 | Электроснабжение и слаботочные системы | Внутриплощадочные и внутренние сети (включая кабеленесущие системы | Прокладка кабельно-проводниковой продукции массой 1 м от 3 кг до 6 кг | м | Данная позиция распространяется на прокладку кабельно-проводниковой продукции без защиты и с защитой от механических повреждений жесткими и гофрированными пластиковыми трубами, металлорукавами и пластиковыми кабель-каналами вне зависимости от её местоположения массой 1 м кабеля до 6 кг | 1) Прокладка пластиковых труб, металлорукавов, гофр, пластиковых кабель-каналов 2) Прокладка кабельно-проводниковой продукции 3) Затягивание кабельно-проводниковой продукции 4) Установка коробок 5) Установка соединительных муфт 6) Маркировка кабельно-проводниковой продукции 7) Контрольные измерения и тестирования кабельной продукции, не относящиеся к ПНР | 8) Вспомогательные операции: Прогрев кабельно-проводниковой продукции; Монтаж и демонтаж лесов и подмостей; Прочие завершающие и вспомогательные работы | 1. Кабельно-проводниковая продукция 2. Пластиковые трубы, металлорукава, кабель-каналы, гофры 3. Коробки | 1. Объем работ измеряется в метрах (м) |  | Монтажные работы
333 | УЕР-09-04-04 | Электроснабжение и слаботочные системы | Внутриплощадочные и внутренние сети (включая кабеленесущие системы | Прокладка кабельно-проводниковой продукции массой 1 м от 6 кг до 9 кг | м | Данная позиция распространяется на прокладку кабельно-проводниковой продукции без защиты и с защитой от механических повреждений жесткими и гофрированными пластиковыми трубами, металлорукавами и пластиковыми кабель-каналами вне зависимости от её местоположения массой 1 м кабеля 9 кг | 1) Прокладка пластиковых труб, металлорукавов, гофр, пластиковых кабель-каналов 2) Прокладка кабельно-проводниковой продукции 3) Затягивание кабельно-проводниковой продукции 4) Установка коробок 5) Установка соединительных муфт 6) Маркировка кабельно-проводниковой продукции 7) Контрольные измерения и тестирования кабельной продукции, не относящиеся к ПНР | 8) Вспомогательные операции: Прогрев кабельно-проводниковой продукции; Монтаж и демонтаж лесов и подмостей; Прочие завершающие и вспомогательные работы | 1. Кабельно-проводниковая продукция 2. Пластиковые трубы, металлорукава, кабель-каналы, гофры 3. Коробки | 1. Объем работ измеряется в метрах (м) |  | Монтажные работы
334 | УЕР-09-04-05 | Электроснабжение и слаботочные системы | Внутриплощадочные и внутренние сети (включая кабеленесущие системы | Прокладка кабельно-проводниковой продукции массой 1 м от 9 кг до 18 кг | м | Данная позиция распространяется на прокладку кабельно-проводниковой продукции без защиты и с защитой от механических повреждений жесткими и гофрированными пластиковыми трубами, металлорукавами и пластиковыми кабель-каналами вне зависимости от её местоположения массой 1 м кабеля 18 кг | 1) Прокладка пластиковых труб, металлорукавов, гофр, пластиковых кабель-каналов 2) Прокладка кабельно-проводниковой продукции 3) Затягивание кабельно-проводниковой продукции 4) Установка коробок 5) Установка соединительных муфт 6) Маркировка кабельно-проводниковой продукции 7) Контрольные измерения и тестирования кабельной продукции, не относящиеся к ПНР | 8) Вспомогательные операции: Прогрев кабельно-проводниковой продукции; Монтаж и демонтаж лесов и подмостей; Прочие завершающие и вспомогательные работы | 1. Кабельно-проводниковая продукция 2. Пластиковые трубы, металлорукава, кабель-каналы, гофры 3. Коробки | 1. Объем работ измеряется в метрах (м) |  | Монтажные работы
335 | УЕР-09-04-06 | Электроснабжение и слаботочные системы | Внутриплощадочные и внутренние сети (включая кабеленесущие системы | Монтаж кабеленесущих конструкций и металлических труб для защиты кабельно-проводниковой продукции | т | Данная позиция распространяется на монтаж кабеленесущих конструкций и металлических труб для защиты кабеля | 1) Монтаж кронштейнов для кабельных лотков 2) Монтаж стоек сборных кабельных конструкций 3) Монтаж металлических лотков и коробов на установленных конструкциях 4) Монтаж металлических труб для защиты кабеля | 5) Вспомогательные операции: Транспортировка материалов к месту монтажа; Монтаж и демонтаж лесов и подмостей, для монтажа кабеленесущих систем; Прочие работы, предусмотренные проектной и нормативной документацией. | 1. Трубы стальные 2. Конструкции кабеленесущие | 1. Объем работ измеряется в тоннах (т) | Выполнена замена кода УЕР. Старый код УЕР-09-04-06 | Монтажные работы
336 | УЕР-09-04-08 | Электроснабжение и слаботочные системы | Внутриплощадочные и внутренние сети (включая кабеленесущие системы | Прокладка кабельно-проводниковой продукции в траншее | м | Данная позиция распространяется на прокладку кабельно-проводниковой продукции в траншее | 1) Устройство постели под кабельно-проводниковую продукцию в траншее 2) Укладка кабельно-проводниковой продукции в готовых траншеях 3) Контрольные измерения и тестирования кабельной продукции, не относящиеся к ПНР | 4) Вспомогательные операции: Разметка трассы; Подвозка материалов к месту производства работ, включая материалы для устройства постели для кабельно-проводниковой продукции; Покрытие кабельно-проводниковой продукции кирпичом, досками, сигнальной лентой (при необходимости); Установка сигнальных столбиков (при необходимости); Протяжка кабельно-проводниковой продукции в трубе (при необходимости) | 1. Кабельно-проводниковая продукция | 1. Объем работ измеряется в метрах (м) |  | Монтажные работы
337 | УЕР-09-04-09 | Электроснабжение и слаботочные системы | Внутриплощадочные и внутренние сети (включая кабеленесущие системы | Прокладка оптоволоконного кабеля, с учетом полного комплекса работ | м | Данная позиция распространяется на прокладку оптоволоконного кабеля в подземных и надземных сооружениях, в траншее или по кабельным конструкциям, с учетом полного комплекса работ | 1) Все необходимые работы по прокладке и затягиванию кабеля, включая установку коробок, прокладку металлорукавов, кабель-каналов, труб, гофры и пр. 2) Сварка, разделка кабеля и соединений и другие завершающие работы 3) Соединение муфтами при необходимости 4) Контроль качества работ, в том числе, но не ограничиваясь измерение оптических характеристик, контроль тяжения кабеля, контроль радиуса изгиба, кабеля/ОМ, не относящиеся к ПНР | 5) Вспомогательные операции: Разметка трассы; Подвозка материалов к месту производства работ; Расключение кабеля; | 1. Кабельная продукция | 1. Объем работ измеряется в метрах (м) |  | Монтажные работы
338 | УЕР-09-04-10 | Электроснабжение и слаботочные системы | Внутриплощадочные и внутренние сети (включая кабеленесущие системы | Прокладка греющего кабеля системы электрообогрева | м | Данная позиция распространяется на прокладку греющего кабеля системы электрообогрева, включая установку датчиков | 1) Все необходимые работы по прокладке и затягиванию кабеля, включая установку коробок, прокладку металлорукавов, кабель-каналов, труб, гофры и пр. 2) Установка соединительной коробки (ящика) с зажимами для кабелей и проводов 3) Установка датчиков температуры | 4) Вспомогательные операции: Подвозка материалов к месту производства работ; Прогрев кабеля; Завершающие и прочие работы предусмотренные проектной документацией | 1. Кабели 2. Трубы, металлорукава, кабель-каналы, гофры | 1. Объем работ измеряется в метрах (м) |  | Монтажные работы
339 | УЕР-09-04-11 | Электроснабжение и слаботочные системы | Внутриплощадочные и внутренние сети (включая кабеленесущие системы | Монтаж токопровода, шинопровода | м | Данная позиция распространяется на монтаж токопровода и шинопровода | 1) Прокладка токопровода 2) Монтаж опорных конструкций | 3) Вспомогательные операции: Монтаж узлов присоединения; Заземление; Завершающие испытания и тестирование. | Токопровод, шинопровод | 1. Объем работ измеряется в метрах |  | Монтажные работы
340 | УЕР-09-04-12 | Электроснабжение и слаботочные системы | Внутриплощадочные и внутренние сети (включая кабеленесущие системы | Заделка кабельных трубных проходок огнеупорным материалом | проход кабеля | Данная позиция распространяется на заделку кабельных трубных проходок огнеупорным материалом | 1) Герметизация | 2) Вспомогательные операции: Очистка узла от пыли и грязи | Уплотнительный состав | 1. Объем работ измеряется в проходах кабеля |  | Монтажные работы
341 | УЕР-09-05-01 | Электроснабжение и слаботочные системы | Расключение кабеля | Устройство концевых и разветвительных муфт для кабелей и проводов массой 1 м до 3 кг | шт | Данная позиция распространяется на устройство концевых и разветвительных муфт для кабелей и проводов массой 1 м до 3 кг | 1) Установка и снятие палатки 2) Разделка концов кабеля 3) Подмотка брони и оболочки кабеля хлопчатобумажной лентой 4) Подмотка жил кабеля поливинилхлоридной лентой 5) Установка муфты 6) Оконцевание жил кабеля наконечниками 7) Установка изоляторов 8) Приготовление и заливка с доливкой в муфту эпоксидного компаунда | 9) Вспомогательные операции: Транспортировка муфт к месту монтажа; Заливка компаундом - при необходимости; Коробки для заземления (при необходимости); Соединение экранов кабелей (при необходимости); Транспозиция экранов (при необходимости) | Муфта в сборе | 1. Объем работ измеряется в штуках (шт) |  | Монтажные работы
342 | УЕР-09-05-02 | Электроснабжение и слаботочные системы | Расключение кабеля | Устройство концевых и разветвительных муфт для кабелей и проводов массой 1 м от 3 кг до 6 кг | шт | Данная позиция распространяется на устройство концевых и разветвительных муфт для кабелей и проводов массой 1 м до 6 кг | 1) Установка и снятие палатки 2) Разделка концов кабеля 3) Подмотка брони и оболочки кабеля хлопчатобумажной лентой 4) Подмотка жил кабеля поливинилхлоридной лентой 5) Установка муфты 6) Оконцевание жил кабеля наконечниками 7) Установка изоляторов 8) Приготовление и заливка с доливкой в муфту эпоксидного компаунда | 9) Вспомогательные операции: Транспортировка муфт к месту монтажа; Заливка компаундом - при необходимости; Коробки для заземления (при необходимости); Соединение экранов кабелей (при необходимости); Транспозиция экранов (при необходимости) | Муфта в сборе | 1. Объем работ измеряется в штуках (шт) |  | Монтажные работы
343 | УЕР-09-05-03 | Электроснабжение и слаботочные системы | Расключение кабеля | Устройство концевых и разветвительных муфт для кабелей и проводов массой 1 м от 6 кг до 9 кг | шт | Данная позиция распространяется на устройство концевых и разветвительных муфт для кабелей и проводов массой 1 м до 9 кг | 1) Установка и снятие палатки 2) Разделка концов кабеля 3) Подмотка брони и оболочки кабеля хлопчатобумажной лентой 4) Подмотка жил кабеля поливинилхлоридной лентой 5) Установка муфты 6) Оконцевание жил кабеля наконечниками 7) Установка изоляторов 8) Приготовление и заливка с доливкой в муфту эпоксидного компаунда | 9) Вспомогательные операции: Транспортировка муфт к месту монтажа; Заливка компаундом - при необходимости; Коробки для заземления (при необходимости); Соединение экранов кабелей (при необходимости); Транспозиция экранов (при необходимости) | Муфта в сборе | 1. Объем работ измеряется в штуках (шт) |  | Монтажные работы
344 | УЕР-09-05-04 | Электроснабжение и слаботочные системы | Расключение кабеля | Устройство концевых и разветвительных муфт для кабелей и проводов массой 1 м от 9 кг до 18 кг | шт | Данная позиция распространяется на устройство концевых и разветвительных муфт для кабелей и проводов массой 1 м до 18 кг | 1) Установка и снятие палатки 2) Разделка концов кабеля 3) Подмотка брони и оболочки кабеля хлопчатобумажной лентой 4) Подмотка жил кабеля поливинилхлоридной лентой 5) Установка муфты 6) Оконцевание жил кабеля наконечниками 7) Установка изоляторов 8) Приготовление и заливка с доливкой в муфту эпоксидного компаунда | 9) Вспомогательные операции: Транспортировка муфт к месту монтажа; Заливка компаундом - при необходимости; Коробки для заземления (при необходимости); Соединение экранов кабелей (при необходимости); Транспозиция экранов (при необходимости) | Муфта в сборе | 1. Объем работ измеряется в штуках (шт) |  | Монтажные работы
345 | УЕР-09-05-07 | Электроснабжение и слаботочные системы | Расключение кабеля | Подключение жил кабелей и проводов | жил кабеля | Данная позиция распространяется на подключение жил кабелей и проводов | 1) Все необходимые работы по присоединению жил кабелей и проводов | 2) Вспомогательные операции: Лакирование; Изолирование; Раскрепление мест присоединения кабелей; Маркировка кабелей; Оконцовка | Наконечники кабельные | 1. Объем работ измеряется в жилах кабеля (жил кабеля) |  | Монтажные работы
346 | УЕР-09-06-02-01 | Электроснабжение и слаботочные системы | Шкафы, щиты, аппаратура | Монтаж навесных щитов, щитков управления, регулирования и распределения | шт | Данная позиция распространяется на монтаж навесных шкафов заводского изготовления и собираемых из отдельных панелей и блоков управления | 1) Монтаж щитов 2) Изготовление и монтаж вспомогательных и опорных конструкций 3) Подключение | 4) Вспомогательные операции: Сборка щита, при необходимости; Заземление местное; Маркирование; Все необходимые сопутствующие работы (сверление отверстий, установка дюбелей и т.д.) | Навесные щиты, щитки | 1. Объем работ измеряется в штуках (шт) | дополнительная детализированная расценка для УЕР-09-06-02 | Монтажные работы
347 | УЕР-09-06-02-02 | Электроснабжение и слаботочные системы | Шкафы, щиты, аппаратура | Монтаж напольных щитов, шкафов управления, регулирования и распределения | шт | Данная позиция распространяется на монтаж напольных шкафов заводского изготовления и собираемых из отдельных панелей и блоков управления | 1) Монтаж щитов 2) Изготовление и монтаж вспомогательных и опорных конструкций 3) Подключение | 4) Вспомогательные операции: Сборка щита, при необходимости; Заземление местное; Маркирование; Все необходимые сопутствующие работы (сверление отверстий, установка дюбелей и т.д.) | Навесные щиты, щитки | 1. Объем работ измеряется в штуках (шт) | дополнительная детализированная расценка для УЕР-09-06-02 | Монтажные работы
348 | УЕР-09-06-03 | Электроснабжение и слаботочные системы | Шкафы, щиты, аппаратура | Монтаж шкафов и стоек телекоммуникационных (систем СС, ПС, КИПиА, АСУ ТП и т.п.) | шт | Данная позиция распространяется на монтаж шкафов заводского изготовления и стоек телекоммуникационных (систем СС, ПС, КИПиА, АСУ ТП и т.п.) | 1) Монтаж шкафов и стоек телекоммуникационных 2) Монтаж вспомогательных и опорных конструкций 3) Подключение | 4) Вспомогательные операции: Сборка частей шкафа, поставляемых отдельно; Заземление местное; Маркирование | Шкафы, стойки телекоммуникационные | 1. Объем работ измеряется в штуках (шт) |  | Монтажные работы
349 | УЕР-09-06-04 | Электроснабжение и слаботочные системы | Шкафы, щиты, аппаратура | Установка и подключение рабочих мест и оргтехники | шт | Данная позиция распространяется на все необходимые работы по установке и подключению к сети компьютеров, пультов, аппаратов настольных и т.д. | 1) Все необходимые работы по установке, подключению к сети и настройке | 2) Вспомогательные операции: Маркирование |  | 1. Объем работ измеряется в штуках (шт) |  | Монтажные работы
350 | УЕР-09-06-05 | Электроснабжение и слаботочные системы | Шкафы, щиты, аппаратура | Монтаж экранов/мониторов/видеостен | шт | Данная позиция распространяется на монтаж экранов/мониторов/видеостен | 1) Все необходимые работы по установке, подключению к сети и настройке | 2) Вспомогательные операции: Маркирование |  | 1. Объем работ измеряется в штуках (шт) |  | Монтажные работы
351 | УЕР-09-06-06 | Электроснабжение и слаботочные системы | Шкафы, щиты, аппаратура | Сборка, установка устройств и приборов в шкафах | шт | Данная позиция распространяется на сборку, установку устройств и приборов в шкафах | 1) Все необходимые работы по монтажу в существующие шкафы съемных и выдвижных блоков (модули, ячейки, ТЭЗ), приборов, устанавливаемых в шкафах, щитах и пультах, включая подключение, заземление, опробование | 2) Вспомогательные операции: Заземление местное; Маркирование |  | 1. Объем работ измеряется в штуках (шт) |  | Монтажные работы
352 | УЕР-09-07-01 | Электроснабжение и слаботочные системы | Приборы КИПиА | Монтаж приборов КИПиА | шт | Данная позиция распространяется на монтаж приборов КИПиА | 1) Изготовление и монтаж конструкций для установки приборов 2) Монтаж приборов на резьбовых соединениях, на металлоконструкциях, щитах и пультах 3) Монтаж ротаметров, счетчиков, преобразователей на фланцевых соединениях 4) Монтаж коробок соединительных | 5) Вспомогательные операции: Монтаж закладных и отборных элементов (при необходимости); Монтаж импульсных проводок; Заземление местное; Маркирование |  | 1. Объем работ измеряется в штуках (шт) |  | Монтажные работы
353 | УЕР-09-08-01 | Электроснабжение и слаботочные системы | Приборы СС | Монтаж приборов системы связи (пульты, телефонные аппараты, видеокамеры, громкоговорители и т.п.) | шт | Данная позиция распространяется на монтаж и подключение станций, пультов и установок оперативной телефонной связи, коммутаторов диспетчерской или директорской связи с усилительным устройством, аппаратов телефонных, громкоговорителей, звуковых колонок, видеокамер, розеток микрофонных и пр. | 1) Разметка места установки 2) Монтаж станций 3) Подключение оборудования к сети 4) Тестирование коммутационного оборудования | 5) Вспомогательные операции: Монтаж конструкций для крепления оборудования (при необходимости), Маркирование |  | 1. Объем работ измеряется в штуках (шт) |  | Монтажные работы
354 | УЕР-09-09-01 | Электроснабжение и слаботочные системы | Приборы и устройства ОС, ПС, СКУД | Монтаж приборов пожарной и охранной сигнализации, системы контроля и управления доступом | шт | Данная позиция распространяется на монтаж приборов приемно-контрольных и управления, монтаж извещателей и оповещателей, сигнализирующих приборов, датчиков, блоков питания и прочих приборов, включая подключение | 1) Разметка места установки 2) Монтаж прибора 3) Подключение оборудования к сети 4) Тестирование коммутационного оборудования | 5) Вспомогательные операции: Маркирование |  | 1. Объем работ измеряется в штуках (шт) |  | Монтажные работы
355 | УЕР-09-09-02 | Электроснабжение и слаботочные системы | Приборы и устройства ОС, ПС, СКУД | Монтаж механизмов системы контроля и управления доступом (турникеты, калитки, картоприемники и т.д.) | шт | Данная позиция распространяется на монтаж механизмов СКУД (на стенах, на фундаментах, на кронштейнах, на резьбе и т.д.), включая заземление и подключение, опробование | 1) Все необходимые работы по монтажу механизмов СКУД, включая заземление и подключение, опробование 2) Разметка и сверление установочных отверстий 3) Установка гильз анкеров в подготовленные отверстия 4) Снятие блоков индикации со стоек формирователя 5) Подключение блоков индикации к кабелю и их установка в проектное положение 6) Установка стоек формирователя прохода в проектное положение 7) Установка поручней 8) Закрепление стоек формирователя, включая затяжку болтовых соединений до проектного усилия 9) Предварительная сборка стойки турникета, включая подключение кабелей управления и питания 10) Установка блока кабельных разъемов в стойку 11) Установка стойки в вертикальное положение на гильзы анкеров | 12) Вспомогательные операции: Распаковка турникета, проверка комплектации и визуальный осмотр на наличие видимых повреждений; Проверка вращения поворотной стойки; Блокировка стойки турникета; Установка блока управления, подключение турникета к сети; Настройка режимов прохода турникета при работе от пульта дистанционного управления; Проверка работоспособности аварийной разблокировки |  | 1. Объем работ измеряется в штуках (шт) |  | Монтажные работы
356 | УЕР-09-10-01 | Электроснабжение и слаботочные системы | Приборы ЭО, ЭМ | Монтаж электроприборов (электроустановочные изделия, коммутационные аппараты на ток до 1кВ и другие приборы массой менее 20 кг). | шт | Данная позиция распространяется на монтаж электроприборов, электроустановочных изделий (розетки (сетевые, телефонные, компьютерные); выключатели; светорегуляторы; термостаты; датчики движения; таймеры; зуммеры; камеры наблюдения и т.п.) , включая монтаж конструкций для установки приборов, присоединение, заземление, опробование | 1) Снятие крышек с изделий 2) Установка и крепление изделий 3) Разделка концов кабелей или проводов 4) Зачистка жил проводов или кабелей и присоединение изделий к сети 5) Установка крышек на изделия 6) Высверливание отверстий | 7) Вспомогательные операции: Уплотнение мест ввода проводов; Придерживание конструкций с аппаратами при креплении сваркой или пристрелкой; Опробование. |  | 1. Объем работ измеряется в штуках (шт) |  | Монтажные работы
357 | УЕР-09-10-02 | Электроснабжение и слаботочные системы | Приборы ЭО, ЭМ | Осветительные и сигнальные световые приборы в зданиях | шт | Данная позиция распространяется на монтаж осветительных приборов вне зависимости от высоты их установки, включая монтаж конструкций для их установки (трубы, кронштейны, тросы и т.д.), ввертывание ламп, присоединение, заземление, опробование, фокусировку | 1) Разметка мест установки 2) Заготовка проводов 3) Сборка светильников 4) Подъем кронштейна и светильника на опору 5) Установка крепежных конструкций (кронштейнов, крюков, труб и т.д.) для всех видов светильников 6) Крепление всех видов светильников 7) Присоединение проводов светильника к линиям освещения | 8) Вспомогательные операции: Полный комплекс машин и механизмов для выполнения работ на высоте; Придерживание кронштейнов при креплении сваркой или пристрелкой; Разделка концов кабелей или проводов и зачистка жил; Присоединение жил кабелей или проводов светильников к сети клеммными зажимами; Заземление кронштейнов; Укладка концов | Осветительные приборы | 1. Объем работ измеряется в штуках (шт) |  | Монтажные работы
Оборудование водоснабжения и канализации
358 | УЕР-10-01-01 | Оборудование водоснабжения и канализации | Оборудование водоснабжения и канализации (в т.ч. насосы, септики, ЛОС и т.п. | Агрегат насосный: масса до 1000 кг | комплект | Данная позиция распространяется на монтаж агрегатов насосных массой до 1000кг | 1) Контрольная, укрупнительная сборка (при необходимости), монтаж механизмов, устройств, трубных и кабельных проводок, наполнителей, виброопор 2) Выверка оборудования, контроль правильности установки 3) Необходимые виды контроля 4) Антикоррозионное покрытие швов 5) Гидроиспытания 6) Заземление, подключения ко всем необходимым инженерным коммуникациям | 7) Вспомогательные операции: Полный комплекс подготовительных работ, включая освобождение от упаковки, транспортировочных креплений; Подъем и установка конструкций с креплением в заданное положение; Монтаж и демонтаж лесов, подмостей и иных временных конструкций |  | 1. Объем работ измеряется в комплектах |  | Монтажные работы
359 | УЕР-10-01-02 | Оборудование водоснабжения и канализации | Оборудование водоснабжения и канализации (в т.ч. насосы, септики, ЛОС и т.п. | Агрегат насосный: масса от 1000 кг | комплект | Данная позиция распространяется на монтаж агрегатов насосных массой более 1000кг | 1) Контрольная, укрупнительная сборка (при необходимости), монтаж механизмов, устройств, трубных и кабельных проводок, наполнителей, виброопор 2) Выверка оборудования, контроль правильности установки 3) Необходимые виды контроля 4) Антикоррозионное покрытие швов 5) Гидроиспытания 6) Заземление, подключения ко всем необходимым инженерным коммуникациям | 7) Вспомогательные операции: Полный комплекс подготовительных работ, включая освобождение от упаковки, транспортировочных креплений; Подъем и установка конструкций с креплением в заданное положение; Монтаж и демонтаж лесов, подмостей и иных временных конструкций |  | 1. Объем работ измеряется в комплектах |  | Монтажные работы
360 | УЕР-10-01-03 | Оборудование водоснабжения и канализации | Оборудование водоснабжения и канализации (в т.ч. насосы, септики, ЛОС и т.п. | Септики: объемом до 500 л | комплект | Данная позиция распространяется на монтаж септиков объемом до 500л | 1) Контрольная, укрупнительная сборка (при необходимости), монтаж механизмов, устройств, трубных и кабельных проводок, наполнителей 2) Выверка оборудования, контроль правильности установки 3) Необходимые виды контроля 4) Антикоррозионное покрытие швов 5) Гидроиспытания 6) Заземление, подключения ко всем необходимым инженерным коммуникациям | 7) Вспомогательные операции: Полный комплекс подготовительных работ, включая освобождение от упаковки, транспортировочных креплений; Монтаж и демонтаж лесов, подмостей и иных временных конструкций; Устройство основания. |  | 1. Объем работ измеряется в комплектах |  | Монтажные работы
361 | УЕР-10-01-04 | Оборудование водоснабжения и канализации | Оборудование водоснабжения и канализации (в т.ч. насосы, септики, ЛОС и т.п. | Септики: объемом от 500 л | комплект | Данная позиция распространяется на монтаж септиков объемом более 500л | 1) Контрольная, укрупнительная сборка (при необходимости), монтаж механизмов, устройств, трубных и кабельных проводок, наполнителей, виброопор 2) Выверка оборудования, контроль правильности установки 3) Необходимые виды контроля 4) Антикоррозионное покрытие швов 5) Гидроиспытания 6) Заземление, подключения ко всем необходимым инженерным коммуникациям | 7) Вспомогательные операции: Полный комплекс подготовительных работ, включая освобождение от упаковки, транспортировочных креплений; Монтаж и демонтаж лесов, подмостей и иных временных конструкций; Устройство основания. |  | 1. Объем работ измеряется в комплектах |  | Монтажные работы
362 | УЕР-10-01-05 | Оборудование водоснабжения и канализации | Оборудование водоснабжения и канализации (в т.ч. насосы, септики, ЛОС и т.п. | Локальные очистные сооружения производительностью: до 100 л/с | комплект | Данная позиция распространяется на монтаж локальных очистных сооружений производительностью: более 100 л/с. Расценка учитывает как монтаж ЛОС в помещении, так и вне помещения. Земляные работы и устройство фундаментов расцениваются по соответствующим расценкам данного перечня. | 1) Установка объемных блоков (контейнеров) на готовые фундаменты 2) Крепление соединительными деталями блоков (контейнеров) между собой 3) Гидроизоляция объемных блоков 4) Монтаж оборудования в помещении 5) Соединение и испытание инженерных систем в помещениях 6) Подключение к инженерным сетям 7) Устройство заземления | 8) Вспомогательные операции: Подъем и установка конструкций с креплением в заданное положение; Сварка арматуры и закладных изделий; Замоноличивание стыков бетоном или заделка раствором; Удерживание оттяжек при подъеме лестниц; Установка закладных деталей, анкерных болтов; Удерживание конструкций при временном креплении; Выверка |  | 1. Объем работ измеряется в комплектах |  | Монтажные работы
363 | УЕР-10-01-06 | Оборудование водоснабжения и канализации | Оборудование водоснабжения и канализации (в т.ч. насосы, септики, ЛОС и т.п. | Локальные очистные сооружения производительностью: от 100 л/с | комплект | Данная позиция распространяется на монтаж локальных очистных сооружений производительностью: более 100 л/с. Расценка учитывает как монтаж ЛОС в помещении, так и вне помещения. Земляные работы и устройство фундаментов расцениваются по соответствующим расценкам данного перечня. | 1) Установка объемных блоков (контейнеров) на готовые фундаменты 2) Крепление соединительными деталями блоков (контейнеров) между собой 3) Гидроизоляция объемных блоков 4) Монтаж оборудования в помещении 5) Соединение и испытание инженерных систем в помещениях 6) Подключение к инженерным сетям 7) Устройство заземления | 8) Вспомогательные операции: Подъем и установка конструкций с креплением в заданное положение; Подготовка основания; Огрунтовка основания; Обмазочная изоляция битумной мастикой; Приготовление грунтовки; Приготовление битумной мастики |  | 1. Объем работ измеряется в комплектах |  | Монтажные работы
364 | УЕР-10-02-01 | Оборудование водоснабжения и канализации | Колодцы водоснабжения, канализации, теплоснабжения | Устройство железобетонных монолитных конструкций колодцев, камер, пунктов и т.д. | м3 железобетонных конструкций | Данная позиция распространяется на полный комплекс работ по устройству колодцев, включая бетонную подготовку, монолитные конструкции, закладные детали, лестницы, люки, решетки, изоляция, испытания | 1) Установка и разборка опалубки 2) Установка и сварка арматурных каркасов 3) Устройство бетонной подготовки 4) Укладка бетона 5) Уход за бетоном 6) Устройство оклеечной гидроизоляции 7) Монтаж лестниц металлических 8) Монтаж люков, решеток 9) Гидроизоляция 10) Гидравлические испытания | 11) Вспомогательные операции: Подготовка основания; Укладка геотекстиля (при необходимости); Сварка арматуры и закладных изделий; Вибрирование бетона; Удерживание оттяжек при подъеме лестниц; Установка закладных деталей, анкерных болтов; Удерживание конструкций при временном креплении; Выверка; Установка задвижек; Устройство перепада (при необходимости) | 1. Бетон 2. Горячекатаная арматурная сталь 3. Металлоконструкции 4. Люк | 1. Объем работ измеряется в м3 железобетонных конструкций (м3) |  | Строительные работы
365 | УЕР-10-02-02 | Оборудование водоснабжения и канализации | Колодцы водоснабжения, канализации, теплоснабжения | Установка конструкций железобетонных сборных для колодцев, камер, пунктов и т.д. | м3 железобетонных конструкций | Данная позиция распространяется на полный комплекс работ по устройству колодцев, включая бетонную подготовку, монолитные конструкции, закладные детали, лестницы, люки, решетки, изоляция, испытания | 1) Установка колец железобетонных, и других железобетонных/бетонных конструкций и элементов 2) Установка люков чугунных 3) Установка закладных деталей, анкерных болтов 4) Монтаж лестниц 5) Монтаж люков, решеток, изоляции 6) Гидравлические испытания | 7) Вспомогательные операции: Подготовка основания; Укладка геотекстиля (при необходимости); Сварка арматуры и закладных изделий; Вибрирование бетона; Удерживание оттяжек при подъеме лестниц; Установка закладных деталей, анкерных болтов; Удерживание конструкций при временном креплении; Выверка; Установка задвижек; Устройство перепада (при необходимости) | 1. Железобетонное изделие 2. Металлоконструкции 3. Люк | 1. Объем работ измеряется в м3 железобетонных конструкций (м3) |  | Строительные работы
366 | УЕР-10-03-01 | Оборудование водоснабжения и канализации | Сантехнические приборы | Установка сантехнических приборов ( фонтанчиков питьевых, душевых кабин, умывальников, раковин, поддонов душевых) | комплект | Данная позиция распространяется на полный комплекс работ для установки сантехнических приборов, включая монтаж креплений, кронштейнов, присоединения к инженерным системам, необходимые испытания и опробование | 1) Установка санитарных приборов со сверлением отверстий 2) Установка и заделка кронштейнов 3) Присоединение приборов к трубопроводам | 4) Вспомогательные операции: Разметка места установки; Испытания; Опробирование; Обеспечение температуры в помещениях здания и воды не ниже +5 |  | 1. Объем работ измеряется в комплектах |  | Строительные работы
367 | УЕР-10-03-02 | Оборудование водоснабжения и канализации | Сантехнические приборы | Установка прочих сантехнических приборов (полотенцесушителей, туалетной гарнитуры, трапов) | комплект | Данная позиция распространяется на полный комплекс работ для установки сантехнических приборов, включая монтаж креплений, кронштейнов, присоединения к инженерным системам, необходимые испытания и опробование | 1) Установка санитарных приборов со сверлением отверстий 2) Установка и заделка кронштейнов 3) Присоединение приборов к трубопроводам | 4) Вспомогательные операции: Разметка места установки; Испытания; Опробирование |  | 1. Объем работ измеряется в комплектах |  | Строительные работы
Установки пожаротушения
368 | УЕР-11-01-01 | Оборудование пожаротушения | Установки пожаротушения | Монтаж оборудования ПТ до 10 кг. | комплект | Оборудование включаемое в данную позицию монтируется, как правило, под потолком и на стенах. К данному оборудованию относятся, в т.ч. самосрабатывающие огнетушители, огнетушители ёмкостью до 5 литров, переносные пеногенераторы и т.д. | 1) Установка оборудования ПТ 2) Подключение к трубопроводам (при необходимости) 3) Монтаж вспомогательных конструкций, креплений, хомутов и т.д. 4) Обязательная сертификация | 5) Вспомогательные операции: Транспортировка до места монтажа; Испытания; Опробирование; Подключение кабельной продукции |  | 1. Объем работ измеряется в комплектах |  | Монтажные работы
369 | УЕР-11-01-02 | Оборудование пожаротушения | Установки пожаротушения | Монтаж оборудования ПТ от 10 кг до 100 кг | комплект | Данная позиция распространяется на монтаж оборудования и модулей пожаротушения, включая подключение к трубопроводам, монтаж вспомогательных конструкций, монтаж приборов в модуле. К данному оборудованию относятся в т.ч. и модули азрозольного и порошкового пожаротушения, стационарные пеногенераторы и т.д. | 1) Установка оборудования либо модуля ПТ 2) Монтаж вспомогательных конструкций, креплений и т.д. 3) Подключение к трубопроводам 4) Монтаж приборов в модуле 5) Обязательная сертификация | 6) Вспомогательные операции: Транспортировка до места монтажа; Вертикальное и горизонтальное перемещение оборудования до проектных отметок; Испытания; Опробирование; Подключение кабельной продукции |  | 1. Объем работ измеряется в комплектах |  | Монтажные работы
370 | УЕР-11-01-03 | Оборудование пожаротушения | Установки пожаротушения | Монтаж оборудования ПТ от 100 кг до 2000 кг. | комплект | Данная позиция распространяется на монтаж оборудования пожаротушения, включая подключение к трубопроводам, монтаж вспомогательных конструкций, монтаж приборов в модуле. К данному оборудованию относятся, в т.ч. модули газового, порошкового и аэрозольного пожаротушения емкостью от 60 л. и более, узлы пеносмешения, модули пожарных гидрантов в блочном исполнении и т.д.. | 1) Установка оборудования либо модуля ПТ 2) Монтаж вспомогательных конструкций, креплений и т.д. 3) Подключение к трубопроводам 4) Монтаж приборов в модуле 5) Обязательная сертификация | 6) Вспомогательные операции: Транспортировка до места монтажа; Вертикальное и горизонтальное перемещение оборудования до проектных отметок; Испытания; Опробирование; Подключение кабельной продукции |  | 1. Объем работ измеряется в комплектах |  | Монтажные работы
371 | УЕР-11-01-04 | Оборудование пожаротушения | Установки пожаротушения | Монтаж оборудования ПТ от 2000 кг | комплект | Данная позиция распространяется на монтаж модулей пожаротушения, включая подключение к трубопроводам, монтаж вспомогательных конструкций, монтаж приборов в модуле. К данному оборудованию относятся, в т.ч.МИЖУ (Модули изотермически сжиженной углекислоты), блоки пожарных гидрантов, контейнерного исполнения, совмещенные узлы пеносмешения и блоки ПГ, блоки ПГ с насосным оборудованием и т.д. | 1) Установка оборудования либо модуля ПТ 2) Монтаж вспомогательных конструкций, креплений и т.д. 3) Подключение к трубопроводам 4) Монтаж приборов в модуле 5) Обязательная сертификация | 6) Вспомогательные операции: Транспортировка до места монтажа; Вертикальное и горизонтальное перемещение оборудования до проектных отметок; Испытания; Опробирование; Подключение кабельной продукции |  | 1. Объем работ измеряется в комплектах |  | Монтажные работы
372 | УЕР-11-01-05 | Оборудование пожаротушения | Установки пожаротушения | Оросители, насадки установок водяного и пенного пожаротушения (сплинкерные, дренчерные), насадки газового пожаротушения | шт | Данная позиция распространяется на монтаж оросителей, насадок установок пожаротушения вне зависимости от типа установки, быстроразъемные соединения и т.д. | 1) Установка элемента пожаротушения 2) Подключение к трубопроводам | 3) Вспомогательные операции: Испытания; Опробирование |  | 1. Объем работ измеряется в штуках (шт) |  | Монтажные работы
373 | УЕР-11-02-01 | Оборудование пожаротушения | Лафетные стволы, пожарные гидранты пожаротушения | Установка гидрантов пожарных | шт | Данная позиция распространяется на установку пожарных гидрантов и конструкций для их установки, включая опускание и установку арматуры, приварку, соединение фланцев, заделку раструбов | 1) Опускание 2) Установка арматуры 3) Соединение фланцев 4) Сварочные работы 5) Заделка раструбов | 6) Вспомогательные операции: Транспортировка до места монтажа; Испытания; Опробирование |  | 1. Объем работ измеряется в штуках (шт) |  | Строительные работы
374 | УЕР-11-02-02 | Оборудование пожаротушения | Лафетные стволы, пожарные гидранты пожаротушения | Установка колонок водоразборных | шт | Данная позиция распространяется на установку колонок водоразборных | 1) Опускание 2) Установка арматуры 3) Соединение фланцев | 4) Вспомогательные операции: Транспортировка до места монтажа; Испытания; Опробирование |  | 1. Объем работ измеряется в штуках (шт) |  | Строительные работы
375 | УЕР-11-02-03 | Оборудование пожаротушения | Лафетные стволы, пожарные гидранты пожаротушения | Установка лафетных стволов | шт | Данная позиция распространяется на установку лафетных стволов | 1) Опускание 2) Установка арматуры 3) Соединение фланцев | 4) Вспомогательные операции: Транспортировка до места монтажа; Испытания; Опробирование |  | 1. Объем работ измеряется в штуках (шт) |  | Строительные работы
376 | УЕР-11-03-01 | Оборудование пожаротушения | Пожарные щиты | Установка пожарных щитов с комплектованием (огнетушители, багры, лопаты и т.д.) | комплект | Данная позиция распространяется на установку пожарных щитов с комплектованием (огнетушители, багры, лопаты и т.д.) | 1) Разметка места крепления 2) Установка пожарного щита 3) Установка штучных изделий с креплением, уплотнением швов примыкания раскладками | 4) Вспомогательные операции: Транспортировка до места монтажа; Маркирование |  | 1. Объем работ измеряется в комплектах |  | Монтажные работы
Отопление, вентиляция и кондиционирование
377 | УЕР-12-01-01 | Отопление, вентиляция и кондиционирование | Монтаж воздуховодов | Монтаж воздуховодов ОВ, дымоудаления и аспирации | м2 | Данная позиция распространяется на работы по монтажу воздуховодов. 1. Воздуховоды 2. Фасонные элементы | 1) Сборка участков воздуховодов в блоки 2) Подъём на монтажную отметку 3) Сборка воздуховодов 4) Герметизация соединений 5) Присоединение воздуховодов к оборудованию 6) Монтаж запорных устройств (клапанов, регуляторов) | 7) Вспомогательные операции: Транспортирование до места монтажа; Сортировка; Подъем блоков и временная их подвеска; Монтаж/демонтаж лесов и иных временных конструкций; Крепление расчалкой к кровле; Монтаж конструкций для крепления и опор воздуховодов | 1. Воздуховоды 2. Фасонные элементы | 1. Объем работ по прокладке воздуховодов исчисляется в м2 поверхности воздуховодов (прямых участков и фасонных частей). |  | Строительные работы
378 | УЕР-12-01-02 | Отопление, вентиляция и кондиционирование | Монтаж воздуховодов | Монтаж конструктивных элементов воздуховодов ОВ, дымоудаления и аспирации | м2 прохода | Данная позиция распространяется на работы по монтажу вентиляционных решеток, воздухораспределителей и вставок. | 1) Монтаж конструктивных элементов (вентиляционных решеток; воздухораспределителей; зонтов, фильтров; вставок и других соответствующих элементов) | 2) Вспомогательные операции: Транспортирование до места монтажа; Сортировка; Подъем блоков и временная их подвеска; Монтаж/демонтаж лесов и иных временных конструкций | 1. Вставки 2. Решетки | 1. Объем работ измеряется в метрах квадратных (м2) условного прохода |  | Строительные работы
379 | УЕР-12-02-01 | Отопление, вентиляция и кондиционирование | Монтаж оборудования ОВиК | Монтаж оборудования ОВ массой до 1000 кг | т | Данная позиция распространяется на работы по монтажу оборудования ОВ массой до 1000кг (вентиляторов, калориферов, скрубберов, кондиционеров, шумоглушителей, узлов прохода, дефлекторов и т.д.). Щиты, шкафы управления, регулирования и распределения учитывать дополнительно по соответствующим расценкам. | 1) Контрольная, укрупнительная сборка (при необходимости), монтаж механизмов, устройств и т.д. 2) Выверка оборудования, контроль правильности установки 3) Необходимые виды контроля 4) Антикоррозионное покрытие швов 5) Испытания, согласно проектной документации 6) Заземление 7) Подключения ко всем необходимым инженерным коммуникациям | 8) Вспомогательные операции: Подготовительные работы; Освобождение от упаковки и транспортировочных креплений; Монтаж опорных рам, стаканов и прочих опорных и установочных конструкций и креплений; Монтаж / демонтаж лесов, подмостей и прочих временных конструкций |  | 1. Объем работ измеряется в тоннах (т) |  | Монтажные работы
380 | УЕР-12-02-02 | Отопление, вентиляция и кондиционирование | Монтаж оборудования ОВиК | Монтаж оборудования ОВ массой от 1000 кг | т | Данная позиция распространяется на работы по монтажу оборудования ОВ массой более 1000кг ( вентиляторов, калориферов, кондиционеров и т.д.). Щиты, шкафы управления, регулирования и распределения учитывать дополнительно по соответствующим расценкам. | 1) Контрольная, укрупнительная сборка (при необходимости), монтаж механизмов, устройств и т.д. 2) Выверка оборудования, контроль правильности установки 3) Необходимые виды контроля 4) Антикоррозионное покрытие швов 5) Испытания, согласно проектной документации 6) Заземление 7) Подключения ко всем необходимым инженерным коммуникациям | 8) Вспомогательные операции: Подготовительные работы; Освобождение от упаковки и транспортировочных креплений; Монтаж опорных рам, стаканов и прочих опорных и установочных конструкций и креплений; Монтаж / демонтаж лесов, подмостей и прочих временных конструкций |  | 1. Объем работ измеряется в тоннах (т) |  | Монтажные работы
381 | УЕР-12-02-03 | Отопление, вентиляция и кондиционирование | Монтаж оборудования ОВиК | Монтаж мульти сплит-систем | комплект | Данная позиция распространяется на работы по монтажу мульти сплит-систем | 1) Установка внутренних блоков мульти сплит-системы 2) Разметка, сверление отверстий, установка крепления внешнего блока и установка внешнего блока 3) Установка и присоединение аппаратов управления и сигнализации 4) Установка решеток жалюзийных | 5) Вспомогательные операции: Подготовительные работы, транспортирование до места монтажа, сортировка; Освобождение от упаковки; Монтаж / демонтаж лесов, подмостей и прочих временных конструкций; Разметка места размещения; Теплоизоляция соединительной трассы; Обмотка соединительной трассы скотчем; Подсоединение трассы к внешнему блоку; Вакуумирование системы; Герметизация межстеновых отверстий монтажной пеной; Монтаж кронштейнов (при необходимости); Монтаж помп (при необходимости); Подъем блоков и временная их подвеска; Монтаж конструкций для крепления и опор воздуховодов |  | 1. Объем работ измеряется в комплектах |  | Строительные работы
382 | УЕР-12-02-04 | Отопление, вентиляция и кондиционирование | Монтаж оборудования ОВиК | Монтаж VRF систем | комплект | Данная позиция распространяется на работы по монтажу VRF систем | 1) Установка внутреннего блока VRF-систем 2) Разметка, сверление отверстий, установка крепления внешнего блока и установка внешнего блока 3) Установка и присоединение аппаратов управления и сигнализации 4) Установка решеток жалюзийных | 5) Вспомогательные операции: Подготовительные работы, транспортирование до места монтажа, сортировка; Освобождение от упаковки; Монтаж / демонтаж лесов, подмостей и прочих временных конструкций; Разметка места размещения; Теплоизоляция соединительной трассы; Обмотка соединительной трассы скотчем; Подсоединение трассы к внешнему блоку; Вакуумирование системы; Герметизация межстеновых отверстий монтажной пеной; Монтаж кронштейнов (при необходимости); Монтаж помп (при необходимости); Подъем блоков и временная их подвеска; Монтаж конструкций для крепления и опор воздуховодов |  | 1. Объем работ измеряется в комплектах |  | Строительные работы
383 | УЕР-12-02-05 | Отопление, вентиляция и кондиционирование | Монтаж оборудования ОВиК | Монтаж канальных сплит-систем | комплект | Данная позиция распространяется на работы по монтажу канальных сплит-систем | 1) Установка внутреннего блока канальной сплит-системы 2) Разметка, сверление отверстий, установка крепления внешнего блока и установка внешнего блока 3) Установка и присоединение аппаратов управления и сигнализации 4) Установка решеток жалюзийных | 5) Вспомогательные операции: Подготовительные работы, транспортирование до места монтажа, сортировка; Освобождение от упаковки; Монтаж / демонтаж лесов, подмостей и прочих временных конструкций; Разметка места размещения; Теплоизоляция соединительной трассы; Обмотка соединительной трассы скотчем; Подсоединение трассы к внешнему блоку; Вакуумирование системы; Герметизация межстеновых отверстий монтажной пеной; Монтаж кронштейнов (при необходимости); Монтаж помп (при необходимости); Подъем блоков и временная их подвеска; Монтаж конструкций для крепления и опор воздуховодов |  | 1. Объем работ измеряется в комплектах |  | Строительные работы
384 | УЕР-12-02-06 | Отопление, вентиляция и кондиционирование | Монтаж оборудования ОВиК | Монтаж одиночных сплит-систем | комплект | Данная позиция распространяется на работы по монтажу одиночных сплит-систем | 1) Установка внутреннего блока одиночной сплит-системы 2) Разметка, сверление отверстий, установка крепления внешнего блока и установка внешнего блока 3) Установка и присоединение аппаратов управления и сигнализации | 4) Вспомогательные операции: Подготовительные работы, транспортирование до места монтажа, сортировка; Освобождение от упаковки; Монтаж / демонтаж лесов, подмостей и прочих временных конструкций; Разметка места размещения; Теплоизоляция соединительной трассы; Обмотка соединительной трассы скотчем; Подсоединение трассы к внешнему блоку; Вакуумирование системы; Герметизация межстеновых отверстий монтажной пеной; Монтаж кронштейнов (при необходимости); Монтаж помп (при необходимости); Подъем блоков и временная их подвеска; Монтаж конструкций для крепления и опор воздуховодов |  | 1. Объем работ измеряется в комплектах |  | Строительные работы
385 | УЕР-12-02-07 | Отопление, вентиляция и кондиционирование | Монтаж оборудования ОВиК | Монтаж прецизионных сплит-систем | комплект | Данная позиция распространяется на работы по монтажу прецизионных сплит-систем | 1) Установка внутреннего блока прецизионной системы 2) Разметка, сверление отверстий, установка крепления внешнего блока и установка внешнего блока 3) Установка и присоединение аппаратов управления и сигнализации | 4) Вспомогательные операции: Подготовительные работы, транспортирование до места монтажа, сортировка; Освобождение от упаковки; Монтаж / демонтаж лесов, подмостей и прочих временных конструкций; Разметка места размещения; Теплоизоляция соединительной трассы; Обмотка соединительной трассы скотчем; Подсоединение трассы к внешнему блоку; Вакуумирование системы; Герметизация межстеновых отверстий монтажной пеной; Монтаж кронштейнов (при необходимости); Монтаж помп (при необходимости); Подъем блоков и временная их подвеска; Монтаж конструкций для крепления и опор воздуховодов |  | 1. Объем работ измеряется в комплектах |  | Строительные работы
386 | УЕР-12-03-01 | Отопление, вентиляция и кондиционирование | Отопительные приборы | Установка котлов | комплект | Данная позиция распространяется на работы по монтажу котлов | 1) Работы по установке креплений, кронштейнов 2) Установка приборов с присоединением их к трубопроводам 3) Гидравлические испытания | 4) Вспомогательные операции: Установка арматуры и контрольно-измерительных приборов; Гидравлическое испытание котлов; Установка предохранительных взрывных клапанов в дымовой коробке; Регулировка шиберов; Подготовительные работы |  | 1. Объем работ измеряется в комплектах |  | Строительные работы
387 | УЕР-12-03-02 | Отопление, вентиляция и кондиционирование | Отопительные приборы | Установка водоподогревателей | шт | Данная позиция распространяется на работы по монтажу водоподогревателей | 1) Работы по установке креплений, кронштейнов 2) Установка приборов с присоединением их к трубопроводам 3) Установка фильтров 4) Гидравлические испытания | 5) Вспомогательные операции: Разметка мест установки; Гидравлическое испытание водоподогревателей; Установка арматуры и контрольно-измерительных приборов; Насадка и приварка фланцев на концы труб; Соединение фланцев на болтах и прокладках. |  | 1. Объем работ измеряется в штуках (шт) |  | Строительные работы
388 | УЕР-12-03-03 | Отопление, вентиляция и кондиционирование | Отопительные приборы | Установка радиаторов, теплообменников и конвекторов | шт | Данная позиция распространяется на работы по монтажу радиаторов, теплообменников и конвекторов | 1) Работы по установке креплений, кронштейнов 2) Установка приборов с присоединением их к трубопроводам 3) Гидравлические испытания | 4) Вспомогательные операции: Подготовительные работы; Установка и заделка кронштейнов со сверлением отверстий, а также креплением кронштейнов шурупами; Монтаж декоративных экранов |  | 1. Объем работ измеряется в штуках (шт) |  | Строительные работы
389 | УЕР-12-03-04 | Отопление, вентиляция и кондиционирование | Отопительные приборы | Установка баков расширительных, конденсационных | шт | Данная позиция распространяется на работы по монтажу расширительных баков | 1) Работы по установке креплений, кронштейнов 2) Установка приборов с присоединением их к трубопроводам 3) Гидравлические испытания | 4) Вспомогательные операции: Монтаж предохранительного клапана; Подготовительные работы |  | 1. Объем работ измеряется в штуках (шт) |  | Строительные работы
390 | УЕР-12-03-05 | Отопление, вентиляция и кондиционирование | Отопительные приборы | Установка блочно-модульных индивидуальных тепловых пунктов | комплект | Данная позиция распространяется на работы по блочно-модульным ИТП | 1) Работы по установке блочно-модульных ИТП 2) Присоединение приборов к трубопроводам 3) Гидравлические испытания | 4) Вспомогательные операции: Подготовительные работы; Регулировка шиберов; Гидравлическое испытание системы; Проверка предохранительных клапанов. |  | 1. Объем работ измеряется комплектах (комплект) |  | Строительные работы
Изоляция и антикоррозионная защита
391 | УЕР-13-01-01 | Изоляция и антикоррозионная защита | Антикоррозионная защита трубопроводов и оборудования | Антикоррозионная защита оборудования, газоходов, воздуховодов | м2 | Расценка распространяется на устройство всех видов антикоррозионного покрытия оборудования, газоходов, воздуховодов | 1) Все необходимые работы по подготовке поверхности, включая очистку, обезжиривание, обеспыливание и т.п. 2) Подготовка инструмента и состава 3) Защита прилегающих поверхностей пленкой 4) Нанесение слоев покрытия, согласно нормативной и рабочей документации 5) Завершающие работы, контроль качества и толщины покрытия | 6) Вспомогательные операции: Перевозка материалов от приобъектного склада до объекта с погрузкой и выгрузкой; Устройство и разборка инвентарных лесов; Очистка наружной поверхности трубопроводов; Обеспыливание, обезжиривание, огрунтовка и окраска наружной поверхности лакокрасочными материалами; Искусственная сушка покрытий. | 1. Материалы подготовительного покрытия 2. Материалы финишного покрытия | 1. Объем работ измеряется в квадратных метрах (м2) |  | Строительные работы
392 | УЕР-13-01-03 | Изоляция и антикоррозионная защита | Антикоррозионная защита трубопроводов и оборудования | Антикоррозионная защита трубопроводов, в том числе подготовительные работы | м2 | Расценка распространяется на устройство всех видов антикоррозионного покрытия трубопроводов | 1) Все необходимые работы по подготовке поверхности, включая очистку, обезжиривание, обеспыливание и т.п. 2) Подготовка инструмента и состава 3) Защита прилегающих поверхностей пленкой 4) Нанесение слоев покрытия, согласно нормативной и рабочей документации 5) Завершающие работы, контроль качества и толщины покрытия | 6) Вспомогательные операции: Перевозка материалов от приобъектного склада до объекта с погрузкой и выгрузкой; Устройство и разборка инвентарных лесов; Очистка наружной поверхности трубопроводов; Обеспыливание, обезжиривание, огрунтовка и окраска наружной поверхности лакокрасочными материалами; Искусственная сушка покрытий. | 1. Материалы подготовительного покрытия 2. Материалы финишного покрытия | 1. Объем работ измеряется в квадратных метрах (м2) |  | Строительные работы
393 | УЕР-13-02-01 | Изоляция и антикоррозионная защита | Огнезащита трубопроводов и оборудования | Огнезащита оборудования, воздуховодов (окраска) | м2 | Расценка распространяется на устройство огнезащитного покрытия оборудования, воздуховодов (окрасочное) | 1) Все необходимые работы по подготовке поверхности, включая очистку, обезжиривание, обеспыливание и т.п. 2) Подготовка инструмента и состава 3) Защита прилегающих поверхностей пленкой 4) Нанесение огнезащитного состава, согласно рабочей и нормативной документации 5) Завершающие работы, контроль качества и толщины покрытия | 6) Вспомогательные операции: Перевозка материалов от приобъектного склада до объекта с погрузкой и выгрузкой; Устройство и разборка инвентарных лесов; Очистка наружной поверхности; Огнезащита подвесов и опорных конструкций. | 1. Материалы подготовительного покрытия 2. Огнезащитное покрытие | 1. Объем работ измеряется в квадратных метрах (м2) |  | Строительные работы
394 | УЕР-13-02-02 | Изоляция и антикоррозионная защита | Огнезащита трубопроводов и оборудования | Огнезащита оборудования, воздуховодов (оклеечная) | м2 | Расценка распространяется на устройство огнезащитного покрытия оборудования, воздуховодов (оклеечное) | 1) Все необходимые работы по подготовке поверхности, включая очистку, обезжиривание, обеспыливание и т.п. 2) Устройство оклеечной огнезащиты, включая, при необходимости, грунтовочный слой, оклеивание стеклотканью, послойное нанесение огнезащитного состава 3) Устройство огнезащитного слоя из мин.ваты 4) Завершающие работы, контроль качества и толщины покрытия | 5) Вспомогательные операции: Перевозка материалов от приобъектного склада до объекта с погрузкой и выгрузкой; Устройство и разборка инвентарных лесов; Очистка наружной поверхности; Огнезащита подвесов и опорных конструкций. | 1. Материалы подготовительного покрытия 2. Огнезащитное покрытие | 1. Объем работ измеряется в квадратных метрах (м2) |  | Строительные работы
395 | УЕР-13-03-01 | Изоляция и антикоррозионная защита | Тепловая изоляция трубопроводов и оборудования | Тепловая изоляция оборудования и трубопроводов (минеральная вата+покрывной слой) | м3 | Расценка распространяется на устройство теплоизоляции оборудования и трубопроводов (минеральная вата+покрывной слой) | 1) Все необходимые работы по подготовке поверхности 2) Изготовление и установка креплений, диафрагм, бандажей, пряжек и т.п. 3) Крепление изоляции с подгонкой и вырезами по месту и проклеиванием при необходимости 4) Изготовление, установка и крепление покрытий на изолированную поверхность с подгонкой и вырезами по месту | 5) Вспомогательные операции: Изготовление деталей покрытия из металла; Установка покрытий на изолированную поверхность с подгонкой и вырезами по месту; Крепление покрытия; Устройство и разборка инвентарных лесов. | 1. Теплоизоляционный материал 2. Материал защитного покрытия | 1. Объем работ измеряется в кубических метрах (м3) |  | Строительные работы
396 | УЕР-13-03-02 | Изоляция и антикоррозионная защита | Тепловая изоляция трубопроводов и оборудования | Тепловая изоляция оборудования и трубопроводов (вспененный пенополиэтилен) | м2 | Расценка распространяется на устройство теплоизоляции оборудования и трубопроводов (вспененный пенополиэтилен) | 1) Все необходимые работы по подготовке поверхности 2) Изготовление и установка креплений, диафрагм, бандажей, пряжек и т.п. 3) Крепление изоляции с подгонкой и вырезами по месту и проклеиванием при необходимости | 4) Вспомогательные операции: Резка пластин (плит) по заданному размеру; Промазка швов и поверхности пластин клеевым составом; Проклеивание швов самоклеящейся лентой; Перевозка материалов от приобъектного склада до объекта с погрузкой и выгрузкой; Устройство и разборка инвентарных лесов; Очистка наружной поверхности | 1. Материалы подготовительного покрытия 2. Плиты (пластины) из вспененного полиэтилена 3. Материал защитного покрытия | 1. Объем работ измеряется в квадратных метрах (м2) |  | Строительные работы
397 | УЕР-13-03-03 | Изоляция и антикоррозионная защита | Тепловая изоляция трубопроводов и оборудования | Тепловая изоляция оборудования и трубопроводов (скорлупами и полуцилиндрами) | м3 | Расценка распространяется на устройство теплоизоляции оборудования и трубопроводов (скорлупами и полуцилиндрами) | 1) Все необходимые работы по подготовке поверхности 2) Изготовление и установка креплений, диафрагм, бандажей, пряжек и т.п. 3) Крепление изоляции с подгонкой и вырезами по месту и проклеиванием при необходимости | 4) Вспомогательные операции: Укладка цилиндров и полуцилиндров с подгонкой их по месту; Заполнение швов отходами изделий; Изготовление и закрепление пряжек; Перевозка материалов от приобъектного склада до объекта с погрузкой и выгрузкой; Устройство и разборка инвентарных лесов; Очистка наружной поверхности | 1. Материалы подготовительного покрытия 2. Полуцилиндры, цилиндры, скорлупы 3. Материал защитного покрытия | 1. Объем работ измеряется в кубических метрах (м3) |  | Строительные работы
398 | УЕР-13-03-04 | Изоляция и антикоррозионная защита | Тепловая изоляция трубопроводов и оборудования | Тепловая изоляция трубопроводов (теплоизоляционными трубками) | м | Расценка распространяется на устройство теплоизоляции трубопроводов (теплоизоляционными трубками) | 1) Все необходимые работы по подготовке поверхности 2) Изготовление и установка креплений, диафрагм, бандажей, пряжек и т.п. 3) Крепление изоляции с подгонкой и вырезами по месту и проклеиванием при необходимости | 4) Вспомогательные операции: Промазка швов клеевым составом; Проклеивание швов самоклеящейся лентой; Крепление изделий зажимами; Изготовление и установка диафрагм; Перевозка материалов от приобъектного склада до объекта с погрузкой и выгрузкой; Устройство и разборка инвентарных лесов; Очистка наружной поверхности | 1. Материалы подготовительного покрытия 2. Трубки из вспененного каучука 3. Материал защитного покрытия | 1. Объем работ измеряется в метрах (м) |  | Строительные работы
399 | УЕР-13-04-01 | Изоляция и антикоррозионная защита | Футеровка трубопроводов и оборудования | Футеровка рулонными материалами | м2 | Расценка распространяется на устройство футеровки рулонными материалами | 1) Все необходимые работы по подготовке поверхности, включая очистку, обезжиривание и т.п. 2) Устройство рулонной футеровки в соответствии с проектными решениями 3) Завершающие работы, контроль качества и толщины покрытия | 4) Вспомогательные операции: Разметка мест крепления анкеров; Установка штифтов на самоклеящейся основе., либо приварка обмедненных стальных штифтов с блокирующими шайбами; Навеска полотен волокнистых материалов; Заделка гнезд в местах установки шайб; Перевозка материалов от приобъектного склада до объекта с погрузкой и выгрузкой; Устройство и разборка инвентарных лесов; Изоляция подвесов и хомутов. | 1. Материалы подготовительного покрытия 2. Материалы футеровочные с необходимыми комплектующими | 1. Объем работ измеряется в квадратных метрах (м2) |  | Строительные работы
400 | УЕР-13-04-02 | Изоляция и антикоррозионная защита | Футеровка трубопроводов и оборудования | Футеровка металлом | м2 | Расценка распространяется на устройство футеровки металлом | 1) Все необходимые работы по подготовке поверхности, включая очистку, обезжиривание и т.п. 2) Сборка и установка металлических плит на болтах и на сварке 3) Антикоррозийное покрытие сварных швов 4) Контроль качества сварных соединений | 5) Вспомогательные операции: Все необходимые леса, подмости и другие временные конструкции; Доставку материалов и изделий от приобъектного склада к месту укладки или монтажа; Сортировка, очистка от загрязнений, исправление деформированных и поврежденных во время транспортировки футеровочных плит | 1. Материалы подготовительного покрытия 2. Материалы футеровочные с необходимыми комплектующими | 1. Объем работ измеряется в квадратных метрах (м2) |  | Строительные работы
401 | УЕР-13-04-03 | Изоляция и антикоррозионная защита | Футеровка трубопроводов и оборудования | Футеровка плитами | м2 изолируемой поверхности | Расценка распространяется на устройство футеровки плитами | 1) Разметка мест крепления анкеров 2) Приварка анкеров 3) Навеска полотен волокнистых материалов 4) Сверление отверстий в плитах для анкеров 5) Монтаж плит с установкой шайб на приварные штифты 6) Чеканка швов между плитами | 7) Вспомогательные операции: Заделка гнезд в местах установки шайб; Разметка мест крепления анкеров; Приварка штифтов; Навеска полотен волокнистых материалов; Перевозка материалов от приобъектного склада до объекта с погрузкой и выгрузкой; Устройство и разборка инвентарных лесов; Очистка наружной поверхности | 1. Материалы подготовительного покрытия 2. Материалы футеровочные с необходимыми комплектующими | 1. Объем работ измеряется в квадратных метрах (м2) |  | Строительные работы
402 | УЕР-13-04-04 | Изоляция и антикоррозионная защита | Футеровка трубопроводов и оборудования | Футеровка кислотоупорным кирпичом | м2 изолируемой поверхности | Расценка распространяется на устройство футеровки кислотоупорным кирпичом | 1) Приготовление грунтовки, шпатлевки и замазки, приготовление раствора жидкого стекла, подрубка и сортировка кирпича 2) Огрунтовка основания 3) Шпатлевка 4) Футеровка кирпичом с затиркой швов | 5) Вспомогательные операции: Сортировка и маркировка кирпича; Огрунтовка основания, при необходимости; Кладка кирпича; Разборка и повторный монтаж защитных перекрытий; Частичная разборка и восстановление футеровочной площадки. | 1. Материалы подготовительного покрытия 2. Материалы футеровочные с необходимыми комплектующими | 1. Объем работ измеряется в квадратных метрах (м2) |  | Строительные работы
403 | УЕР-13-05-01 | Изоляция и антикоррозионная защита | Антикоррозионная защита строительных конструкций | Антикоррозионная защита металлоконструкций (полная система окраски) | м2 изолируемой поверхности | Расценка распространяется на устройство всех видов антикоррозионного покрытия металлоконструкций (расценка учитывает нанесение количества слоев в соответствии с проектным решением) | 1) Все необходимые работы по подготовке поверхности, включая очистку, обезжиривание и т.п. 2) Подготовка инструмента и состава 3) Защита прилегающих поверхностей пленкой 4) Нанесение слоев покрытия, согласно нормативной и рабочей документации 5) Завершающие работы, контроль качества и толщины покрытия | 6) Вспомогательные операции: Подготовка окрасочных агрегатов; Приготовление состава; Нанесение окрасочного состава; Промывка, очистка окрасочных агрегатов и шлангов; Погрузочно-разгрузочные работы; Устройство и разборка инвентарных лесов. | 1. Материалы подготовительного покрытия 2. Материалы финишного покрытия | 1. Объем работ измеряется в квадратных метрах окрашиваемой поверхности без учёта количества слоёв (м2) |  | Строительные работы
404 | УЕР-13-05-02 | Изоляция и антикоррозионная защита | Антикоррозионная защита строительных конструкций | Антикоррозионная защита металлоконструкций (окраска ранее огрунтованных элементов) | м2 изолируемой поверхности | Расценка распространяется на устройство всех видов антикоррозионного покрытия металлических огрунтованных поверхностей (расценка учитывает нанесение количества слоев в соответствии с проектным решением) | 1) Восстановление поврежденного грунтовочного покрытия, с подготовкой поверхности 2) Подготовка инструмента и состава 3) Защита прилегающих поверхностей пленкой 4) Нанесение слоев покрытия, согласно нормативной и рабочей документации 5) Завершающие работы, контроль качества и толщины покрытия | 6) Вспомогательные операции: Подготовка окрасочных агрегатов; Приготовление состава; Нанесение окрасочного состава; Промывка, очистка окрасочных агрегатов и шлангов; Погрузочно-разгрузочные работы; Устройство и разборка инвентарных лесов. | 1. Материалы подготовительного покрытия 2. Материалы финишного покрытия | 1. Объем работ измеряется в квадратных метрах окрашиваемой поверхности без учёта количества слоёв (м2) |  | Строительные работы
405 | УЕР-13-05-03 | Изоляция и антикоррозионная защита | Антикоррозионная защита строительных конструкций | Антикоррозионная защита бетонных и железобетонных конструкций (полная окраска элементов) | м2 изолируемой поверхности | Расценка распространяется на устройство полного комплекса основных, вспомогательных и сопутствующих работ для всех видов антикоррозионного покрытия бетонных и ж/б конструкций (расценка учитывает нанесение количества слоев в соответствии с проектным решением) | 1) Все необходимые работы по подготовке поверхности, включая очистку, обезжиривание и т.п. 2) Подготовка инструмента и состава 3) Защита прилегающих поверхностей пленкой 4) Нанесение слоев покрытия, согласно нормативной и рабочей документации 5) Завершающие работы, контроль качества и толщины покрытия | 6) Вспомогательные операции: Подготовка окрасочных агрегатов; Приготовление состава; Нанесение окрасочного состава; Промывка, очистка окрасочных агрегатов и шлангов; Погрузочно-разгрузочные работы; Устройство и разборка инвентарных лесов. | 1. Материалы подготовительного покрытия 2. Материалы финишного покрытия | 1. Объем работ измеряется в квадратных метрах окрашиваемой поверхности без учёта количества слоёв (м2) |  | Строительные работы
406 | УЕР-13-06-01 | Изоляция и антикоррозионная защита | Огнезащита строительных конструкций | Огнезащита металлоконструкций (полная окраска элементов) | м2 изолируемой поверхности | Расценка распространяется на устройство полного комплекса основных, вспомогательных и сопутствующих работ для всех видов огнезащитного покрытия металлоконструкций (расценка учитывает нанесение количества слоев в соответствии с проектным решением) | 1) Все необходимые работы по подготовке поверхности, включая очистку, обезжиривание, обеспыливание и т.п. 2) Подготовка инструмента и состава 3) Защита прилегающих поверхностей пленкой 4) Нанесение огнезащитного состава, согласно рабочей и нормативной документации 5) Завершающие работы, контроль качества и толщины покрытия | 6) Вспомогательные операции: Перевозка материалов от приобъектного склада до объекта с погрузкой и выгрузкой; Устройство и разборка инвентарных лесов; Очистка наружной поверхности; Огнезащита подвесов и опорных конструкций. | 1. Материалы подготовительного покрытия 2. Огнезащитный состав | 1. Объем работ измеряется в квадратных метрах окрашиваемой поверхности без учёта количества слоёв (м2) |  | Строительные работы
407 | УЕР-13-06-02 | Изоляция и антикоррозионная защита | Огнезащита строительных конструкций | Огнезащитное покрытие электрических кабелей | м2 изолируемой поверхности | Расценка распространяется на устройство всех видов огнезащитного покрытия электрических кабелей (расценка учитывает нанесение количества слоев в соответствии с проектным решением) | 1) Все необходимые работы по подготовке поверхности, включая очистку, обезжиривание и т.п. 2) Подготовка инструмента и состава 3) Защита прилегающих поверхностей пленкой 4) Нанесение огнезащитного состава, согласно нормативной и рабочей документации 5) Завершающие работы, контроль качества и толщины покрытия | 6) Вспомогательные операции: Перевозка материалов от приобъектного склада до объекта с погрузкой и выгрузкой; Устройство и разборка инвентарных лесов; Очистка наружной поверхности; Огнезащита подвесов и опорных конструкций. | 1. Материалы для подготовки поверхности 2. Огнезащитный состав | 1. Объем работ измеряется в квадратных метрах окрашиваемой поверхности без учёта количества слоёв (м2) |  | Строительные работы
Ремонт и восстановление
408 | УЕР-14-01-01 | Ремонт и восстановление | Ремонт и восстановление | Ремонт и усиление бетонных конструкций | м3 | Данная позиция распространяется на ремонт, восстановление и усиление несущих и самонесущих бетонных конструкций зданий и сооружений в промышленном, жилищно-гражданском, транспортном и водохозяйственном строительстве различного назначения и в пределах территории, ограниченной генеральным планом предприятия, либо границами проектирования | 1) Подготовка поверхности: очистка поверхности, обеспыливание, обезжиривание 2) Удаление минеральных высолов: нанесение и смывка очистителя водой под давлением 3) Восстановление конструкций бетоном 4) Усиление конструкций торкретированием, либо восстановление ремонтным составом, с защитным полимерцементным покрытием 5) Заделка трещин быстротвердеющим цементом 6) Защита от проникновения в конструкцию агрессивных веществ 7) Регулирование влагосодержания 8) Повышение физической и химической стойкости 9) Повышение электрического сопротивления бетона 10) Контроль анодных участков. | 11) Вспомогательные операции: Разборка отдельных мест бетонных конструкций вручную; Устройство подготовки из кусков старого бетона с разравниванием, трамбованием и поливкой водой; Уплотнение ремонтной массы вручную; Выравнивание поверхности рейкой; Сверление отверстий, пробивка борозд; Установка арматурных стержней с последующим устройством арматурной сетки; Устройство обойм из стального проката; Усиление заменяющими конструкциями. | 1. Бетон / раствор | 1. Объем работ измеряется в метрах кубических (м3). 2. Объемы работ должны определяться по проекту с учетом установленных требований к организации и производству строительно-монтажных работ. |  | Строительные работы
409 | УЕР-14-01-02 | Ремонт и восстановление | Ремонт и восстановление | Ремонт и усиление железобетонных конструкций | м3 | Данная позиция распространяется на ремонт, восстановление и усиление несущих и самонесущих железобетонных конструкций зданий и сооружений в промышленном, жилищно-гражданском, транспортном и водохозяйственном строительстве различного назначения и в пределах территории, ограниченной генеральным планом предприятия, либо границами проектирования | 1) Подготовка поверхности: очистка поверхности, обеспыливание, обезжиривание 2) Удаление минеральных высолов: нанесение и смывка очистителя водой под давлением 3) Сверление отверстий, пробивка борозд 4) Установка арматурных стержней с последующим устройством арматурной сетки 5) Защитное покрытие антикоррозийным составом 6) Восстановление конструкций бетоном 7) Усиление конструкций торкретированием, либо восстановление ремонтным составом, с защитным полимерцементным покрытием 8) Заделка трещин быстротвердеющим цементом | 9) Вспомогательные операции: Разборка отдельных мест бетонных конструкций вручную; Устройство подготовки из кусков старого бетона с разравниванием, трамбованием и поливкой водой; Уплотнение ремонтной массы вручную; Выравнивание поверхности рейкой; Устройство обойм из стального проката; Усиление заменяющими конструкциями. | 1. Арматура / сетка / металлопрокат 2. Бетон | 1. Объем работ измеряется в метрах кубических (м3). 2. Объемы работ должны определяться по проекту с учетом установленных требований к организации и производству строительно-монтажных работ. |  | Строительные работы
410 | УЕР-14-01-03 | Ремонт и восстановление | Ремонт и восстановление | Усиление металлических конструкций | т | Данная позиция распространяется на ремонт и восстановление несущих и самонесущих металлических конструкций зданий и сооружений в промышленном, жилищно-гражданском, транспортном и водохозяйственном строительстве различного назначения и в пределах территории, ограниченной генеральным планом предприятия, либо границами проектирования | 1) Подъем на подмости элементов усиления 2) Установка и размещение элементов для их крепления 3) Выверка, подгонка и электроприхватка элементов крепления 4) Окончательное закрепление при помощи электросварки 5) Постановка высокопрочных болтов (при необходимости) 6) Срезка сборочных приспособлений и зачистка мест среза 7) Все необходимые виды контроля сварочных соединений, согласно нормативной и проектной документации | 8) Вспомогательные операции: Монтаж строительных лесов; Очистка от пыли и грязи, обезжиривание ремонтируемых и восстанавливаемых поверхностей; Доставка материалов и изделий от приобъектного склада к месту укладки или монтажа; Сортировка конструкций, очистка от загрязнений, исправление деформированных и поврежденных во время транспортировки конструкций с восстановлением поврежденной огрунтовки; Контроль болтовых соединений; Толщинометрия мест прихваток временных приспособлений, при необходимости. | Изделия металлические | 1. Объем работ измеряется в тоннах (т) |  | Строительные работы
411 | УЕР-14-01-04 | Ремонт и восстановление | Ремонт и восстановление | Ремонт и восстановление изоляции | м2 | Данная позиция распространяется на ремонт и восстановление антикоррозионной защиты конструкций зданий и сооружений в промышленном, жилищно-гражданском, транспортном и водохозяйственном строительстве различного назначения и в пределах территории, ограниченной генеральным планом предприятия, либо границами проектирования | 1) Разборка изоляции 2) Очистка поверхности 3) Нанесение окрасочного состава 4) Восстановление изоляции с подгонкой их по месту 5) Контроль качества | 6) Вспомогательные операции: Монтаж строительных лесов; Очистка от пыли и грязи, обезжиривание ремонтируемых и восстанавливаемых поверхностей; Доставка материалов и изделий от приобъектного склада к месту укладки или монтажа; Нарезка плит утеплителя. | 1. Материалы подготовительного покрытия 2. Материалы изоляционные | 1. Объем работ измеряется в квадратных метрах (м2) |  | Строительные работы
412 | УЕР-14-01-05 | Ремонт и восстановление | Ремонт и восстановление | Ремонт и восстановление трубопроводов | т | Данная позиция распространяется на ремонт и восстановление трубопроводов в зданиях и сооружениях в промышленном, жилищно-гражданском, транспортном и водохозяйственном строительстве различного назначения и в пределах территории, ограниченной генеральным планом предприятия, либо границами проектирования. Данная расценка распространяется на все диаметры и типы трубопроводов. | 1) Перерезка труб на месте со снятием креплений и труб 2) Заготовка новых труб с перерезкой 3) Установка и заделка креплений 4) Сборка(сварка, пайка и т.д.) трубопроводов с монтажом фасонных частей 5) Отсоединение арматуры от трубопровода 6) Снятие арматуры с места 7) Полная разборка арматуры 8) Осмотр и очистка снятой арматуры и отдельных частей 9) Сборка арматуры с набивкой сальников 10) Проверка взаимодействия частей в собранном виде 11) Установка на место арматуры | 12) Вспомогательные операции: Монтаж строительных лесов; Очистка от пыли и грязи, обезжиривание ремонтируемых и восстанавливаемых поверхностей; Доставка материалов и изделий от приобъектного склада к месту укладки или монтажа; Все необходимые вспомогательные работы. | Все необходимые материалы в соответствии с проектными решениями | 1. Объем работ измеряется в тоннах (т) |  | Строительные работы
413 | УЕР-14-02-01 | Ремонт и восстановление | Ремонт и восстановление отделки | Ремонт и восстановление отделки (штукатурка, окраска) | м2 | Данная позиция распространяется на ремонт и восстановление отделки в зданиях и сооружениях в промышленном, жилищно-гражданском, транспортном и водохозяйственном строительстве различного назначения и в пределах территории, ограниченной генеральным планом предприятия, либо границами проектирования | 1) Удаление финишной отделки 2) Осмотр и простукивание для выявления дефектов 3) Заполнение раствором 4) Затирка 5) Высушивание 6) Грунтовка ( при подготовке к окраске) 7) Окраска | 8) Вспомогательные операции: Доставка материалов и изделий от приобъектного склада к месту укладки или монтажа; Покрытие поверхностей противогрибковой жидкостью; Приготовление штукатурного раствора из сухих смесей; Нанесение раствора вручную с затиркой; Нанесение раствора для отделки плоскостей лузг и усенков; Шлифовка подмазанных мест; Все необходимые леса, подмости и другие временные конструкции. | 1. Материалы подготовительного покрытия 2. Материалы финишного покрытия | 1. Объем работ измеряется в метрах квадратных (м2). 2. Площадь следует определять за вычетом проемов. |  | Строительные работы
414 | УЕР-14-03-01 | Ремонт и восстановление | Прочие ремонтные и восстановительные работы | Ремонт каменной кладки перегородок, внутренних стен и фасадов (восстановление кирпичных стен) | м3 | Данная позиция распространяется на ремонт и восстановление каменной кладки, замены повреждённых кирпичей (в соответствии с перечнем основных и технологических операций) перегородок, внутренних стен и фасадов в зданиях и сооружениях в промышленном, жилищно-гражданском, транспортном и водохозяйственном строительстве различного назначения и в пределах территории, ограниченной генеральным планом предприятия, либо границами проектирования | 1) Отбивка штукатурки 2) Расчистка участков стен в местах кладки, отверстий или гнезд 3) Кладка отдельных участков стен или заделка проемов кирпичом с перевязкой новой кладки со старой 4) Укладка арматурных сеток (при необходимости) 5) Крепление сводов стальными затяжками (при необходимости) 6) Окраска металлических конструкций (при необходимости) | 7) Вспомогательные операции: Доставка материалов и изделий от приобъектного склада к месту укладки или монтажа. | 1. Кирпич 2. Горячекатаная арматурная сталь | 1. Объем работ измеряется в метрах кубических (м3). 2. Объемы работ должны определяться по проекту с учетом установленных требований к организации и производству строительно-монтажных работ. |  | Строительные работы
415 | УЕР-14-03-02 | Ремонт и восстановление | Прочие ремонтные и восстановительные работы | Пробивка проемов и отверстий в стенах и перекрытиях | м3 | Данная позиция распространяется на пробивку проемов и отверстий в стенах и перекрытиях в зданиях и сооружениях в промышленном, жилищно-гражданском, транспортном и водохозяйственном строительстве различного назначения и в пределах территории, ограниченной генеральным планом предприятия, либо границами проектирования | 1) Разметка мест пробивки 2) Пробивка отверстий 3) Пробивка проемов с зачисткой откосов | 4) Вспомогательные операции: Резка арматуры; Монтаж и демонтаж оборудования, приборов, вспомогательных конструкций, электропроводок; Уборка мусора. |  | 1. Объем работ измеряется в метрах кубических (м3). 2. Объемы работ должны определяться по проекту с учетом установленных требований к организации и производству строительно-монтажных работ. |  | Строительные работы
416 | УЕР-14-03-03 | Ремонт и восстановление | Прочие ремонтные и восстановительные работы | Заделка проемов и отверстий в стенах и перекрытиях бетоном | м3 | Данная позиция распространяется на заделку проемов и отверстий в стенах и перекрытиях бетоном в зданиях и сооружениях в промышленном, жилищно-гражданском, транспортном и водохозяйственном строительстве различного назначения и в пределах территории, ограниченной генеральным планом предприятия, либо границами проектирования | 1) Расчистка отверстий, гнезд и борозд 2) Установка опалубки 3) Укладка арматуры 4) Укладка бетона 5) Восстановление изоляционных слоев (при необходимости) 6) Заделка отверстий, гнезд и борозд | 7) Вспомогательные операции: Доставка материалов и изделий от приобъектного склада к месту укладки или монтажа; Установка и разборка лесов; Установка, смазка и разборка опалубки с учетом ее оборачиваемости; Монтаж и демонтаж оборудования, приборов, вспомогательных конструкций, электропроводок. | 1. Бетон тяжелый 2. Горячекатаная арматурная сталь | 1. Объем работ измеряется в метрах кубических (м3). 2. Объемы работ должны определяться по проекту с учетом установленных требований к организации и производству строительно-монтажных работ. |  | Строительные работы
417 | УЕР-14-03-04 | Ремонт и восстановление | Прочие ремонтные и восстановительные работы | Установка химических анкеров | шт | Данная позиция распространяется на установку химических анкеров в конструкциях зданий и сооружений в промышленном, жилищно-гражданском, транспортном и водохозяйственном строительстве различного назначения и в пределах территории, ограниченной генеральным планом предприятия, либо границами проектирования | 1) Сверление отверстий 2) Обеспыливание отверстий 3) Заполнение отверстий составом 4) Установка анкеров | 5) Вспомогательные операции: Доставка материалов и изделий от приобъектного склада к месту укладки или монтажа; Разметка мест установки анкеров. | 1. Химический состав 2. Болты анкерные | 1. Объем работ измеряется в штуках (шт). 2. Объемы работ должны определяться по проекту с учетом установленных требований к организации и производству строительно-монтажных работ. |  | Строительные работы
418 | УЕР-14-03-06 | Ремонт и восстановление | Прочие ремонтные и восстановительные работы | Усиление существующих стеновых панелей | т | Данная позиция распространяется на усиление существующих стеновых панелей в конструкциях здании и сооружений в промышленном, жилищно-гражданском, транспортном и водохозяйственном строительстве различного назначения и в пределах территории, ограниченной генеральным планом предприятия, либо границами проектирования | 1) Пробивка гнезд, борозд, отверстий 2) Заготовка и установка металлических элементов, резка и сварка 3) Заделка гнезд и борозд 4) Окраска металлических огрунтованных поверхностей 5) Контроль качества | 6) Вспомогательные операции: Доставка материалов и изделий от приобъектного склада к месту укладки или монтажа; Уборка мусора. | 1. Бетон тяжелый 2. Раствор готовый 3. Изделия металлические | 1. Объем работ измеряется в тоннах (т). 2. Объемы работ должны определяться по проекту с учетом установленных требований к организации и производству строительно-монтажных работ. |  | Строительные работы
419 | УЕР-14-03-07 | Ремонт и восстановление | Прочие ремонтные и восстановительные работы | Усиление существующих металлоконструкций с помощью сварки/наплавки | м шва | Данная расценка применяется для усиления сварных соединений ранее смонтированных несущих конструкций и/или ранее смонтированных усиливающих элементов, не относящихся к объему вновь проектируемых металлоконструкций, для которых выявлена необходимость в увеличении площади сварного соединения/усилении конструкций в соответствие с актом технической экспертизы. Не относится к внесению изменений в проектную/рабочую документацию по вновь устанавливаемым металлоконструкциям или усилению: стоимость сварки в любом объеме на таких конструкциях учитывается расценками группы УЕР-05 или УЕР-14-01-03. | 1) Зачистка с помощью шлифмашинки и наплавка усиливаемых сварных швов 2) Разметка мест сверления отверстий и сверление отверстий. 3) Все необходимые виды контроля сварочных соединений, согласно нормативной и проектной документации. | 4) Вспомогательные операции: монтаж и демонтаж строительных лесов или работа с подъемника/подмостей (при необходимости); очистка от пыли и грязи, обезжиривание ремонтируемых и восстанавливаемых швов и околошовной зоны, рассверловка отверстий (при необходимости). |  | 1.Объемы работ измеряются в м шва. 2.Объемы работ по устройству электрозаклепок определяются по формуле Ø отв.* π (3,14) * N(количество заклепок) |  | Строительные работы
420 | УЕР-14-04-01 | Ремонт и восстановление | Ремонт и восстановление элементов железнодорожного пути | Выправка существующего пути | км пути | Расценка распространяется на выправочно-отделочные работы и окончательную выправку пути на деревянных и железобетонных шпалах | 1) Выправка пути в плане и профиле после пополнения щебня в местах нехватки 2) Стабилизация пути динамическим стабилизатором 3) Оправка балластной призмы планировщиком балласта 4) Регулировка стыковых зазоров 5) Частичная перешивка пути. 6) Окончательная выправка пути в плане и профиле. 7) Стабилизация пути динамическим стабилизатором 8) Оправка балластной призмы планировщиком балласта. 9) Подрезка балласта из-под подошвы рельса. 10) Сплошная добивка костылей. | 11) Вспомогательные операции: Доставка материальных ресурсов на приобъектный склад/объект/строительную площадку; Подготовительные работы: очистка от снега, наледи, земляные работы; Пополнение щебня в местах нехватки; Установка временных знаков путевых с последующим демонтажем; Все необходимые сопутствующие работы |  | Объемы работ измеряются в км пути. |  | Строительные работы
421 | УЕР-14-04-02 | Ремонт и восстановление | Ремонт и восстановление элементов железнодорожного пути | Выправка существующего стрелочного перевода | стрелочный перевод | Расценка распространяется на выправку стрелочных переводов и глухих пересечений на железобетонных и деревянных брусьях | 1) Подъемка стрелочных переводов; 2) Исправление просадок и перекосов со сплошной подбивкой шпал и брусьев; 3) Добавление балласта в шпальные ящики с подбивкой шпал; 4) Стабилизация стрелочных переводов динамическим стабилизатором; 5) Окончательная выправка стрелочных переводов в плане и профиле. | 6) Вспомогательные операции: Доставка материальных ресурсов на приобъектный склад/объект/строительную площадку; Подготовительные работы: очистка от снега, наледи, земляные работы; Установка временных знаков путевых с последующим демонтажем; Все необходимые сопутствующие работы |  | Объём работ измеряется в шт. стрелочных переводов |  | Строительные работы
422 | УЕР-14-04-03 | Ремонт и восстановление | Ремонт и восстановление элементов железнодорожного пути | Замена шпал | шт шпал | Расценка распространяется на замену деревянных и железобетонных шпал железнодорожного пути | 1) Отрывка шпалы с устройством выхода; 2) Расшивка шпалы; 3) Замена шпалы; 4) Пришивка новой шпалы; 5) Заброска балласта в шпальные ящики с оправкой балластной призмы; 6) Подбивка шпал электрошпалоподбойками. | 7) Вспомогательные операции: Подготовительные работы: очистка от снега, наледи, земляные работы; Погрузка разобранных материалов на подвижной состав и выгрузка их на базе с укладкой в штабель; Погрузка на базе и разгрузка у места укладки, развозка и раскладка по фронту работ укладочных материалов; Исправление отдельных мест основной площадки земляного полотна; Установка временных знаков путевых с последующим демонтажем; Сверление отверстий в деревянных шпалах с антисептированием, клеймением шпал (при необходимости для деревянных шпал); Установка/снятие домкратов; Подъемка домкратами рельсо-шпальной решетки (при необходимости); Все необходимые сопутствующие работы |  | Объем работ измеряется в штуках шпал |  | Строительные работы
Прочие работы
423 | УЕР-15-01-01 | Прочие работы | Транспорт грузов | Перевозка грузов | т*км | Данная позиция распространяется на перевозку грузов Заказчика на расстояние свыше радиуса 15 км от границ строительной площадки. Основанием для приемки работ по данной расценке является письменное распоряжение Заказчика | 1) Транспортировка грузов | 2) Вспомогательные операции: Раскрепление грузов для транспортировки |  | 1. Объем работ измеряется в тоннах на километр (т*км) 2. Расстояния до 15км не входят в расценку |  | Строительные работы
424 | УЕР-15-02-01 | Прочие работы | Погрузо-разгрузочные работы | Погрузка, разгрузка грузов | т | Данная позиция распространяется на погрузку-разгрузку грузов Заказчика при перевозке на расстояние свыше радиуса 15 км от границ строительной площадки. Основанием для приемки работ по данной расценке является письменное распоряжение Заказчика | 1) Погрузка грузов 2) Разгрузка грузов | 3) Вспомогательные операции: Снятие транспортировочных креплений; Все необходимые сопутствующие работы |  | 1. Объем работ измеряется в тоннах (т). |  | Строительные работы
| ** | Значение норм трудноустранимых потерь и отходов материалов следует применять согласно нормам «Методики по разработке и применению нормативов трудноустранимых потерь и отходов материалов в строительстве» Минстрой РФ (Приказ Минстроя России от 16.01.2020 №15 Перечень приведенных основных МТР не является окончательным и отражает МТР, наиболее часто используемые при выполнении данного вида работ.
ПОДПИСИ СТОРОН: