## ЛОТ2
Лот № 66/25
Запроса предложений в электронной форме на право заключения договора строительного подряда на выполнение строительно-монтажных работ по проекту: «УТВГС. Перевод потребителей КУР-1 с пароснабжения на теплоснабжение горячей водой», шифр: КУР-1 (этап II)
Общий срок выполнения работ: с даты заключения договора до 18.02.2026
№ п/п | Шифр | Наименование лота | Состав предмета закупки | Объем работ, услуг за м. / тн./ шт. /компл |  | Начальная (максимальная) цена договора (цена лота), руб. без учета НДС
|  |  |  | Единица измерения (км, м3, шт и т.д.) | Количество
1 | 2 | 3 | 4 | 5 | 6 | 7
| КУР-1 | Выполнение строительно-монтажных работ по проекту: «УТВГС. Перевод потребителей КУР-1 с пароснабжения на теплоснабжение горячей водой», Шифр: КУР-1 |  |  |  | 735953445.3
1. |  |  | Подготовительные работы, демонтаж, в том числе:
Объект : Строительство паропроводов системы централизованного теплоснабжения, в т.ч.:
Состав работ:
1.1. |  |  | Электроснабжение. ЗРУ-6 кВт ГПП 51. Демонтаж | ячейки | 3
1.2. |  |  | Разборка покрытий. Асфальтобетонных | м2 | 947
1.3. |  |  | Демонтаж тепловых сетей | км | 4.6765
2. |  |  | Строительно-монтажные работы, в том числе:
Объект : Строительство паропроводов системы централизованного теплоснабжения, в т.ч.:
Состав работ:
2.1. |  |  | Блочно-модульная насосная подкачивающая станция., в составе: | комп. Ед. | 1
|  |  | Монтаж ростверков под БМНПС по готовому свайному основанию. Монтаж дренажного колодца. | комп. | 1
|  |  | Монтаж металлических конструкций под технологическое оборудование | тн | 0.74
|  |  | Монтаж БМНПС. Установка блочно-модульного здания на основание, досборка. | шт. | 1
Материалы и оборудование: согласно разделительной ведомости
2.2. |  |  | Эстакада тепловых сетей, в составе: | тн | 224.58
|  |  | Монтаж ростверков под эстакаду по готовому свайному основанию. | тн | 58.35
|  |  | Монтаж металлических конструкций эстакады | тн | 166.23
Материалы: согласно разделительной ведомости
2.3. |  |  | Сети электроснабжения ЭС, в составе: | комп. | 1
|  |  | Наружное электроснабжение | комп. | 1
Материалы и оборудование: согласно разделительной ведомости
2.4. |  |  | Сети электроснабжения ЭН, в составе: | комп. | 1
|  |  | Наружное электроосвещение | комп. | 1
|  |  | Сваи под опоры освещения КЖ | шт. | 4
Материалы и оборудование: согласно разделительной ведомости
2.5. |  |  | Электроснабжение. 2КТПН-250/6/0,4 с реконструкцией ячеек ЗРУ-6 кВт ГПП 51. , в составе: | комп. | 1
|  |  | Монтаж опорных металлических конструкций (ростверков) под 2КТПН-250/6/0,4. | тн | 1.75
|  |  | 2КТПН-250/6/0,4 . Монтаж | шт. | 1
|  |  | реконструкция ячеек ЗРУ-6 кВт ГПП 51. Монтажные работы | комп. | 2
Материалы и оборудование: согласно разделительной ведомости
2.6. |  |  | Сети связи, в составе: | комп. | 1
|  |  | Сети связи. Монтаж | комп. | 1
Материалы и оборудование: согласно разделительной ведомости
2.7. |  |  | Пожарная сигнализация и видеонаблюдение, в составе: | комп. | 1
|  |  | Пожарная сигнализация и видеонаблюдение . Монтаж | комп. | 1
Материалы и оборудование: согласно разделительной ведомости
2.8. |  |  | АТХ, в составе: | комп. | 1
|  |  | Автомкатизация технологических процессов. Монтаж | комп. | 1
Материалы и оборудование: согласно разделительной ведомости
2.9. |  |  | Тепловые сети, в составе: | км | 3.2105
|  |  | Монтаж Трубопроводов тепловых сетей диам. 325,273, 219 мм, с установкой арматуры, врезками в действующий трубопровод, установкой перемычек | км | 3.2105
|  |  | Тепловые сети. Тепловая изоляция трубопроводов. | м3 | 731.77
Материалы и оборудование: согласно разделительной ведомости
2.10. |  |  | Планировка территории, в составе: | м2 | 5000
|  |  | Вертикальная планировка | м3 | 3415
|  |  | Планировка территории | м2 | 2350
|  |  | Укрепление откосов | м2 | 2650
|  |  | Устройство покрытия | м2 | 879
|  |  | Озеленение | м2 | 735
Материалы: согласно разделительной ведомости
2.11. |  |  | МАФ, в составе: | комп. | 1
|  |  | Малые архитектурные формы. Установка. | комп. | 1
Материалы: согласно разделительной ведомости
2.12. |  |  | Ограждение, в составе: | м | 88
|  |  | Монтаж свай под ограждение | свай | 29
|  |  | Ограждение КМ. Монтаж. | м | 88
Материалы: согласно разделительной ведомости
2.13. |  |  | ПНР насосной установки CHZMEK-PS, в составе:
комплексное опробование насосной установки в холостую и под нагрузкой
2.14. |  |  | ПНР "вхолостую" и "под нагрузкой" в составе:
Пусконаладочные работы ЭН
Пусконаладочные работы ОПС
Пусконаладочные работы на АТХ
Пусконаладочные работы ЭС
Пусконаладочные работы на ЗРУ-6 кВт ГПП 51
Пусконаладочные работы сети связи
2.15. |  |  | Прочие компенсируемые затраты