## РН-Д-01.1-00-ГП
Приложение № 1.1.
к Договору №_____________ от «___» ___________ 202_ г
ВЕДОМОСТЬ ОБЪЕМОВ РАБОТ
на выполнение строительно-монтажных и пусконаладочных работ по проекту «Реконструкция Дудинской нефтебазы», шифр: РН-Д, (Этап строительства 1 (чать работ), 8 (часть работ))
Ведомость объемов работ № РН-Д-РД-07-I-ГП-001-ВОР-ver04
на выполнение строительно-монтажных работ по проекту «Реконструкция Дудинской нефтебазы», шифр: РН-Д, Этап строительства №1.
№ пп | Объект/Титул | Наименование объекта | Веха | Раздел ПД/Марка РД | Вид затрат | Шифр УЕР | Наименование | Ед. изм. | Объем | Нормы трудноустранимых потерь и отходов материалов* | Общий объем | Код ЕНС/ГИД | Примечание (чертеж, спецификация, обоснование)
1 | 2 | 3 | 4 | 5 | 6 | 7 | 8 | 9 | 10 | 11 | 12 | 13 | 14
Раздел 1. Земляные работы
1 | без титула |  | 1 | ГП | Строительные работы | УЕР-02-03-01 | Планировка территории | м2 | 3975.7589 | 1 | 3975.7589 |  | РН-Д-01.1-00-ГП
2 | без титула |  | 1 | ГП | Строительные работы | УЕР-02-01-01-01 | Разработка грунта: 1, 2, 3 групп | м3 грунта в плотном теле | 4874.203 | 1 | 4874.203 |  | РН-Д-01.1-00-ГП
3 | без титула |  | 1 | ГП | Прочие затраты | УЕР-15-01-01 | Перевозка грузов | т*км | 485778.168 | 1 | 485778.168 |  | РН-Д-01.1-00-ГП
| без титула |  | 1 | ГП |  |  | Раздел 5. Покрытие бетонного каре (тип 4) | [5 empty] | РН-Д-01.1-00-ГП
4 | без титула |  | 1 | ГП | Строительные работы | УЕР-02-04-02 | Укладка геотекстильных материалов | м2 | 1870 | 1 | 1870 |  | РН-Д-01.1-00-ГП
5 | без титула |  | 1 | ГП | Материал для строительных работ | РВ | Геомембрана ПДВ (LDPE) | м2 | 1870 | 1.1 | 2057 |  | РН-Д-01.1-00-ГП
6 | без титула |  | 1 | ГП | Строительные работы | УЕР-03-01-09 | Устройство дорог и площадок бетонных | м2 | 1870 | 1 | 1870 |  | РН-Д-01.1-00-ГП
7 | без титула |  | 1 | ГП | Материал для строительных работ | РВ | Щебень фр. 20-40 мм, М 800, С5 ГОСТ 25607-2009 | м3 | 561.834 | 1.26 | 707.9108 |  | РН-Д-01.1-00-ГП
8 | без титула |  | 1 | ГП | Материал для строительных работ | РВ | Щебень фр. 5-20 мм, М 800, С6 ГОСТ 25607-2009 | м3 | 56.1834 | 1.26 | 70.7911 |  | РН-Д-01.1-00-ГП
9 | без титула |  | 1 | ГП | Материал для строительных работ | РВ | Щебень фр. 0,1-5 мм, М 800, С8 ГОСТ 25607-2009 | м3 | 84.279 | 1.26 | 106.1915 |  | РН-Д-01.1-00-ГП
10 | без титула |  | 1 | ГП | Материал для строительных работ | РВ | Щебень фр. 0,1-2 мм, М 800, С8 ГОСТ 25607-2009 | м3 | 108.05 | 1.26 | 136.143 |  | РН-Д-01.1-00-ГП
11 | без титула |  | 1 | ГП | Материал для строительных работ | РВ | Бетон тяжелый БСТ B30 F300 W8 ГОСТ 7473-2010/ООО "ЗБЗ" | м3 | 187.278 | 1.02 | 191.0236 |  | РН-Д-01.1-00-ГП
12 | без титула |  | 1 | ГП | Материал для строительных работ | РВ | Сталь арматурная А500С(гк),D=12мм ГОСТ 10884-94 СТО АСЧМ 7-93 | т | 7.5504 | 1.01 | 7.6259 |  | РН-Д-01.1-00-ГП, Приказ Минстроя России № 15 oт 16.01.2020г.
13 | без титула |  | 1 | ГП | Материал для строительных работ | РВ | Герметик Рабберфлекс ПУ50 | кг | 61.1832 | 1 | 61.1832 |  | РН-Д-01.1-00-ГП
14 | без титула |  | 1 | ГП | Материал для строительных работ | РВ | Плита пенополистирольная Графит+ ЭПС 35 1180х580х100 ТУ 22.21.41-001-34939409-2019 теплоизоляционная, для жилых, общественных и производственных зданий, экструдированная, прочность на сжатие 0,35МПа, теплопроводность 0,03Вт/мC, плотность 28-35кг/м3, группа горючести Г-4 | м3 | 3.6036 | 1.03 | 3.7117 |  | РН-Д-01.1-00-ГП, Приказ Минстроя России № 15 oт 16.01.2020г.
15 | без титула |  | 1 | ГП | Материал для строительных работ | РВ | Уплотнитель пенополиэтиленовый Вилатерм СМ 30 ТУ 2291-009-03989419-2006 Сплошной, круглый, жгутовый, плотность 35кг/м3 | м | 211.77 | 1 | 211.77 |  | РН-Д-01.1-00-ГП
16 | без титула |  | 1 | ГП | Материал для строительных работ | РВ | Хомут оцинкованный двухсторонний 10” ТУ 25.11.23-001-01365436-2020 | шт | 94 | 1 | 93.6 |  | РН-Д-01.1-00-ГП
| без титула |  | 1 | ГП |  |  | Сопряжение с вертикальной поверхностью | [5 empty] | РН-Д-01.1-00-ГП
17 | без титула |  | 1 | ГП | Строительные работы | УЕР-04-07-03 | Гидроизоляция строительных конструкций | м2 изолируемой поверхности | 296.6 | 1 | 296.556 |  | РН-Д-01.1-00-ГП
18 | без титула |  | 1 | ГП | Материал для строительных работ | РВ | Микросилер-50 (Аналог Двухкомпонентный низковязкий эпоксидный праймер на водной основе Аквадесмо Дюр ) | кг | 59.3112 | 1.03 | 61.0905 |  | РН-Д-01.1-00-ГП, Приказ Минстроя России № 15 oт 16.01.2020г.
19 | без титула |  | 1 | ГП | Материал для строительных работ | РВ | Рабберфлекс-55 (красный) | кг | 266.9004 | 1.03 | 274.9074 |  | РН-Д-01.1-00-ГП, Приказ Минстроя России № 15 oт 16.01.2020г.
20 | без титула |  | 1 | ГП | Материал для строительных работ | РВ | Рабберфлекс-55 (серый) | кг | 266.9004 | 1.03 | 274.9074 |  | РН-Д-01.1-00-ГП, Приказ Минстроя России № 15 oт 16.01.2020г.
21 | без титула |  | 1 | ГП | Материал для строительных работ | РВ | Акселератор-3000А | кг | 32.019 | 1.03 | 32.9796 |  | РН-Д-01.1-00-ГП, Приказ Минстроя России № 15 oт 16.01.2020г.
22 | без титула |  | 1 | ГП | Материал для строительных работ | РВ | Ксилол | кг | 29.6556 | 1.03 | 30.5453 |  | РН-Д-01.1-00-ГП, Приказ Минстроя России № 15 oт 16.01.2020г.
23 | без титула |  | 1 | ГП | Материал для строительных работ | РВ | ГиперТраст ТопКоат алифатическая однокомпонентная полиуретановая жидкая мембрана, плотность 1,3 г/см³, прочность на разрыв до 19 Мпа, относительное удлинение при разрыве до 300 | кг | 148.278 | 1.03 | 152.7263 |  | РН-Д-01.1-00-ГП, Приказ Минстроя России № 15 oт 16.01.2020г.
24 | без титула |  | 1 | ГП | Материал для строительных работ | РВ | Песок кварцевый Quartz Sand 04 | кг | 1483 | 1 | 1482.78 |  | РН-Д-01.1-00-ГП
| без титула |  | 1 | ГП |  |  | Сопряжение покрытия с опорами эстакады в бетонном каре | [5 empty] | РН-Д-01.1-00-ГП
25 | без титула |  | 1 | ГП | Строительные работы | УЕР-04-07-03 | Гидроизоляция строительных конструкций | м2 изолируемой поверхности | 9 | 1 | 9.36 |  | РН-Д-01.1-00-ГП
26 | без титула |  | 1 | ГП | Материал для строительных работ | РВ | Микросилер-50 (Аналог Двухкомпонентный низковязкий эпоксидный праймер на водной основе Аквадесмо Дюр ) | кг | 1.872 | 1.03 | 1.9282 |  | РН-Д-01.1-00-ГП, Приказ Минстроя России № 15 oт 16.01.2020г.
27 | без титула |  | 1 | ГП | Материал для строительных работ | РВ | Рабберфлекс-55 (красный) | кг | 8.424 | 1.03 | 8.6767 |  | РН-Д-01.1-00-ГП, Приказ Минстроя России № 15 oт 16.01.2020г.
28 | без титула |  | 1 | ГП | Материал для строительных работ | РВ | Рабберфлекс-55 (серый) | кг | 8.424 | 1.03 | 8.6767 |  | РН-Д-01.1-00-ГП, Приказ Минстроя России № 15 oт 16.01.2020г.
29 | без титула |  | 1 | ГП | Материал для строительных работ | РВ | Акселератор-3000А | кг | 1.0109 | 1.03 | 1.0412 |  | РН-Д-01.1-00-ГП, Приказ Минстроя России № 15 oт 16.01.2020г.
30 | без титула |  | 1 | ГП | Материал для строительных работ | РВ | Ксилол | кг | 0.936 | 1.03 | 0.96408 |  | РН-Д-01.1-00-ГП, Приказ Минстроя России № 15 oт 16.01.2020г.
31 | без титула |  | 1 | ГП | Материал для строительных работ | РВ | ГиперТраст ТопКоат алифатическая однокомпонентная полиуретановая жидкая мембрана, плотность 1,3 г/см³, прочность на разрыв до 19 Мпа, относительное удлинение при разрыве до 300 | кг | 4.212 | 1.03 | 4.3384 |  | РН-Д-01.1-00-ГП, Приказ Минстроя России № 15 oт 16.01.2020г.
32 | без титула |  | 1 | ГП | Материал для строительных работ | РВ | Песок кварцевый Quartz Sand 04 | кг | 42 | 1 | 42.12 |  | РН-Д-01.1-00-ГП
| без титула |  | 1 | ГП |  |  | Раздел 7. Покрытие из щебня (тип 3) | [5 empty] | РН-Д-01.1-00-ГП
33 | без титула |  | 1 | ГП | Строительные работы | УЕР-03-01-08 | Устройство дорог и площадок нежестких (из сыпучих материалов, в т.ч. щебня, гравия, скальной породы, песчано-гравийных смесей и т.д.) | м2 | 468.6 | 1 | 468.6 |  | РН-Д-01.1-00-ГП
34 | без титула |  | 1 | ГП | Материал для строительных работ | РВ | Щебень фр. 5-20 мм, М 800, С6 | м3 | 46.9 | 1.26 | 59.094 |  | РН-Д-01.1-00-ГП
| без титула |  | 1 | ГП |  |  | Раздел 11. Демонтаж парка ЛВЖ | [5 empty] | РН-Д-01.1-00-ГП
35 | без титула |  | 1 | ГП | Строительные работы | УЕР-01-01-13 | Демонтаж асфальтобетонного покрытия | м2 | 5068 | 1 | 5068 |  | РН-Д-01.1-00-ГП
36 | без титула |  | 1 | ГП | Строительные работы | УЕР-01-01-02-01 | Демонтаж железобетонных конструкций | м3 | 639.81 | 1 | 639.81 |  | РН-Д-01.1-00-ГП
37 | без титула |  | 1 | ГП | Строительные работы | УЕР-02-01-01-01 | Разработка грунта: 1, 2, 3 групп | м3 грунта в плотном теле | 4877.9 | 1 | 4877.9 |  | РН-Д-01.1-00-ГП
38 | без титула |  | 1 | ГП | Строительные работы | УЕР-15-02-01 | Погрузка, разгрузка грузов | т | 8780.22 | 1 | 8780.22 |  | РН-Д-01.1-00-ГП
39 | без титула |  | 1 | ГП | Строительные работы | УЕР-15-01-01 | Перевозка грузов | т*км | 1053626.4 | 1 | 1053626.4 |  | РН-Д-01.1-00-ГП

## РН-Д-01.1-00-КМ
Ведомость объемов работ № РН-Д-РД-02-I-КМ-001-ВОР-ver04
на выполнение строительно-монтажных работ по проекту «Реконструкция Дудинской нефтебазы», шифр: РН-Д, Этап строительства №1.
№ пп | Объект/Титул | Наименование объекта | Веха | Раздел ПД/Марка РД | Вид затрат | Шифр УЕР | Наименование | Ед. изм. | Объем | Нормы трудноустранимых потерь и отходов материалов* | Общий объем | Код ЕНС/ГИД | Примечание (чертеж, спецификация, обоснование)
1 | 2 | 3 | 4 | 5 | 6 | 7 | 8 | 9 | 10 | 11 | 12 | 13 | 14
Раздел 1. Фундаменты Ф1
Свая Св1 (16 шт.):
1 | без титула |  | 1 | КМ | Строительные работы | УЕР-04-01-05-03 | Устройство стальных свай в грунтах: 3 группы | м3 заполнения скважины | 43.84 | 1 | 43.84 |  | РН-Д-01.1-00-КМ
2 | без титула |  | 1 | КМ | Материал для строительных работ | РВ | Труба стальная электросварная прямошовная 325х8 ГОСТ 10704-91 группа В сталь 09Г2С ГОСТ 10705-80 | м.пог. | 168 | 1.01 | 169.68 |  | РН-Д-01.1-00-КМ, Приказ № 15 oт 16.01.2020г.
3 | без титула |  | 1 | КМ | Материал для строительных работ | РВ | Прокат листовой горячекатанный Б-ПН-НО-10х1000х2000 ГОСТ 19903-2015/С345 ГОСТ 27772-2015 | т. | 0.21424 | 1.01 | 0.21638 |  | РН-Д-01.1-00-КМ, Приказ № 15 oт 16.01.2020г.
4 | без титула |  | 1 | КМ | Материал для строительных работ | РВ | Лист 20 ГОСТ 19903-2015, сталь С345-ГК | т | 0.31312 | 1.01 | 0.31625 |  | РН-Д-01.1-00-КМ, Приказ № 15 oт 16.01.2020г.
5 | без титула |  | 1 | КМ | Материал для строительных работ | РВ | Лист 24 ГОСТ 19903-2015, сталь С345-ГК | т. | 1.1147 | 1.01 | 1.1259 |  | РН-Д-01.1-00-КМ, Приказ № 15 oт 16.01.2020г.
6 | без титула |  | 1 | КМ | Материал для строительных работ | РВ | Сухая ЦПС | т | 28.416 | 1.02 | 28.9843 |  | РН-Д-01.1-00-КМ, Приказ № 15 oт 16.01.2020г.
7 | без титула |  | 1 | КМ | Материал для строительных работ | РВ | Раствор цементно-песчаный М100 ГОСТ 28013-98 Состав №3: цемент М400, песок природный, вода | м3 | 32 | 1.02 | 32.64 |  | РН-Д-01.1-00-КМ, Приказ № 15 oт 16.01.2020г.
| без титула |  | 1 | КМ |  |  | Антикоррозионное покрытие | [5 empty] | РН-Д-01.1-00-КМ
8 | без титула |  | 1 | КМ | Материал для строительных работ | РВ | Грунт-эмаль эпоксидная TAIKOR Primer 150 зимний цвет серый ТехноНиколь ТУ 2312-099-72746455-2016 | кг | 22.09 | 1.03 | 22.7527 |  | РН-Д-01.1-00-КМ, Приказ № 15 oт 16.01.2020г.
9 | без титула |  | 1 | КМ | Материал для строительных работ | РВ | Материал лакокрасочный PRIM PLATINA Multicoat ZT (ПРИМ ПЛАТИНА Норд) цвет серый RAL 7004 Техпромсинтез ТУ 20.30.12-110-53945212-2018 | кг | 42.35 | 1.03 | 43.6205 |  | РН-Д-01.1-00-КМ, Приказ № 15 oт 16.01.2020г.

## РН-Д-01.1-00-ПТ
Ведомость объемов работ № РН-Д-РД-06-I-ПТ-001-ВОР-ver04
на выполнение строительно-монтажных работ по проекту «Реконструкция Дудинской нефтебазы», шифр: РН-Д, Этап строительства №1.
№ пп | Объект/Титул | Наименование объекта | Веха | Раздел ПД/Марка РД | Вид затрат | Шифр УЕР | Наименование | Ед. изм. | Объем | Нормы трудноустранимых потерь и отходов материалов* | Общий объем | Код ЕНС/ГИД | Примечание (чертеж, спецификация, обоснование)
1 | 2 | 3 | 4 | 5 | 6 | 7 | 8 | 9 | 10 | 11 | 12 | 13 | 14
Раздел 1. В2 -сеть производственно-противопожарного водопровода
1 | без титула |  | 1 | ПТ | Строительные работы | УЕР-07-06-03 | Монтаж трубопроводов наружных (не относящихся к технологическим) из углеродистых, среднелегированных и низколегированных сталей, диаметр условного прохода от 200 мм до 400 мм | м | 175 | 1 | 175 |  | РН-Д-01.1-00-ПТ
2 | без титула |  | 1 | ПТ | Материал для строительных работ | РВ | Труба стальная бесшовная горячедеформированная 273х7 ГОСТ 8732-78 группа В сталь 20 ГОСТ 8731-74 | м | 175 | 1.02 | 178.5 |  | РН-Д-01.1-00-ПТ, Приказ № 15 oт 16.01.2020г.
3 | без титула |  | 1 | ПТ | Материал для строительных работ | РВ | Отвод 90-273х7 сталь 20 ГОСТ 17375-2001 | шт | 10 | 1 | 10 |  | РН-Д-01.1-00-ПТ
4 | без титула |  | 1 | ПТ | Материал для строительных работ | РВ | Тройник 273х7 ГОСТ 17376-2001 сталь 09Г2С | шт | 3 | 1 | 3 |  | РН-Д-01.1-00-ПТ
5 | без титула |  | 1 | ПТ | Материал для строительных работ | РВ | Опора скользящая Т13.19 ГОСТ 14911-82 | шт | 27 | 1 | 27 |  | РН-Д-01.1-00-ПТ
6 | без титула |  | 1 | ПТ | Строительные работы | УЕР-07-05-01 | Монтаж трубопроводов внутренних (не относящихся к технологическим) из углеродистых, среднелегированных и низколегированных сталей, диаметр условного прохода DN до 50 мм | м | 0.6 | 1 | 0.6 |  | РН-Д-01.1-00-ПТ
7 | без титула |  | 1 | ПТ | Материал для строительных работ | РВ | Труба стальная бесшовная холоднодеформированная 32х4 ГОСТ 8733-74 группа В сталь 20 ГОСТ 8731-74 | м | 0.6 | 1.02 | 0.612 |  | РН-Д-01.1-00-ПТ, Приказ № 15 oт 16.01.2020г.
8 | без титула |  | 1 | ПТ | Монтажные работы | УЕР-07-03-03 | Монтаж арматуры с ручным приводом или без привода, диаметр условного прохода от 200 мм до 400 мм | шт. | 2 | 1 | 2 |  | РН-Д-01.1-00-ПТ
9 | без титула |  | 1 | ПТ | Материал для монтажных работ | РВ | Затвор поворотный дисковый межфланцевый DN 250, PN 1,6 МПа (в комплекте с фланцами: Фланцы стальные воротниковые ГОСТ 12821-80 ст.09Г2С на Ру 1.6МПа (16 кгс/см2), диаметром, мм 250) ЗД.250.16.1 РН-Д-01-07-ПТ.ОЛ3 | кмп | 2 | 1 | 2 |  | РН-Д-01.1-00-ПТ
10 | без титула |  | 1 | ПТ | Монтажные работы | УЕР-07-03-01 | Монтаж арматуры с ручным приводом или без привода, диаметр условного прохода до 40 мм | шт. | 3 | 1 | 3 |  | РН-Д-01.1-00-ПТ
11 | без титула |  | 1 | ПТ | Материал для монтажных работ | РВ | Кран шаровой КШ.М.032.016-00 DN32 PN16, материал корпуса сталь 20, управление ручное, муфтовый, рабочая среда: вода, пар, воздух, нефтепродукты с температурой от -40C до +200C ТУ 3742-001-73086009-2006 | шт | 3 | 1 | 3 |  | РН-Д-01.1-00-ПТ
| без титула |  | 1 | ПТ |  |  | Антикоррозийная защита трубопроводов | [5 empty] | РН-Д-01.1-00-ПТ
12 | без титула |  | 1 | ПТ | Строительные работы | УЕР-13-01-03 | Антикоррозионная защита трубопроводов, в том числе подготовительные работы | м2 | 150 | 1 | 150 |  | РН-Д-01.1-00-ПТ
13 | без титула |  | 1 | ПТ | Материал для строительных работ | РВ | Покрытие эпоксидное Прим Платина Норд цвет красный RAL 3020 ТУ 20.30.12-110-53945212-2018 | кг | 30 | 1.03 | 30.9 |  | РН-Д-01.1-00-ПТ, Приказ № 15 oт 16.01.2020г.
| без титула |  | 1 | ПТ |  |  | Теплоизоялция трубопроводов | [5 empty] | РН-Д-01.1-00-ПТ
14 | без титула |  | 1 | ПТ | Строительные работы | УЕР-13-03-01 | Тепловая изоляция оборудования и трубопроводов (минеральная вата+покрывной слой) | м3 | 15 | 1 | 15 |  | РН-Д-01.1-00-ПТ
15 | без титула |  | 1 | ПТ | Материал для строительных работ | РВ | Плита теплоизоляционная URSA XPS N-V-L ТУ 5767-001-56864652-2008 1250х600х100, экструдированный пенополистирол повышенной прочности, плотность 40кг/м3, теплопроводность 0,031Вт/мК, прочность на сжатие 0,5МПа | м3 | 15 | 1.03 | 15.45 |  | РН-Д-01.1-00-ПТ, Приказ № 15 oт 16.01.2020г.
16 | без титула |  | 1 | ПТ | Материал для строительных работ | РВ | Сталь тонколистовая оцинкованная 0,55 мм | т | 1.396 | 1.01 | 1.41 |  | РН-Д-01.1-00-ПТ, Приказ № 15 oт 16.01.2020г.
Раздел 2. Демонтажные работы
17 | без титула |  | 1 | ПТ | Монтажные работы | УЕР-01-02-01 | Демонтаж трубопроводов | т | 27.5232 | 1 | 27.5232 |  | РН-Д-01.1-00-ПТ
18 | без титула |  | 1 | ПТ | Прочие затраты | УЕР-15-01-01 | Перевозка грузов | т*км | 3302.784 | 1 | 3302.784 |  | РН-Д-01.1-00-ПТ
19 | без титула |  | 1 | ПТ | Прочие затраты | УЕР-15-02-01 | Погрузка, разгрузка грузов | т | 27.5232 | 1 | 27.5232 |  | РН-Д-01.1-00-ПТ

## РН-Д-01.1-07-КЖ
Ведомость объемов работ № РН-Д-РД-02-I-КЖ-001-ВОР-ver04
на выполнение строительно-монтажных работ по проекту «Реконструкция Дудинской нефтебазы», шифр: РН-Д, Этап строительства №1
№ пп | Объект/Титул | Наименование объекта | Веха | Раздел ПД/Марка РД | Вид затрат | Шифр УЕР | Наименование | Ед. изм. | Объем | Нормы трудноустранимых потерь и отходов материалов* | Общий объем | Код ЕНС/ГИД | Примечание (чертеж, спецификация, обоснование)
1 | 2 | 3 | 4 | 5 | 6 | 7 | 8 | 9 | 10 | 11 | 12 | 13 | 14
Раздел 1. Земляные работы
1 | тит 07 | Резервуарный парк ЛВЖ (4х1000 м3) (тит. 7) | 1 | КЖ | Строительные работы | УЕР-02-01-01-01 | Разработка грунта: 1, 2, 3 групп | м3 грунта в плотном теле | 3430 | 1 | 3430 |  | РН-Д-01.1-07-КЖ
2 | тит 07 | Резервуарный парк ЛВЖ (4х1000 м3) (тит. 7) | 1 | КЖ | Прочие работы | УЕР-15-01-01 | Перевозка грузов | т*км | 648270 | 1 | 648270 |  | РН-Д-01.1-07-КЖ
3 | тит 07 | Резервуарный парк ЛВЖ (4х1000 м3) (тит. 7) | 1 | КЖ | Строительные работы | УЕР-02-02-03 | Уплотнение грунта | м3 грунта в плотном теле | 250.14 | 1 | 250.14 |  | РН-Д-01.1-07-КЖ
4 | тит 07 | Резервуарный парк ЛВЖ (4х1000 м3) (тит. 7) | 1 | КЖ | Строительные работы | УЕР-02-02-01 | Обратная засыпка /щебень+песок/ | м3 грунта в плотном теле | 4215 | 1 | 4215 |  | РН-Д-01.1-07-КЖ
5 | тит 07 | Резервуарный парк ЛВЖ (4х1000 м3) (тит. 7) | 1 | КЖ | Материалы для строительных работ | РВ | Щебень 40-70мм ГОСТ 8267-93 | м3 | 3741 | 1.26 | 4713.66 |  | РН-Д-01.1-07-КЖ
6 | тит 07 | Резервуарный парк ЛВЖ (4х1000 м3) (тит. 7) | 1 | КЖ | Материалы для строительных работ | РВ | Щебень фр. 5-20 с песком | м3 | 374 | 1.26 | 471.24 |  | РН-Д-01.1-07-КЖ
7 | тит 07 | Резервуарный парк ЛВЖ (4х1000 м3) (тит. 7) | 1 | КЖ | Материалы для строительных работ | РВ | Песок строительный ГОСТ 8736-2014 средней крупности, фракция 2-2,5мм | т | 165 | 1.1 | 181.5 |  | РН-Д-01.1-07-КЖ
| тит 07 | Резервуарный парк ЛВЖ (4х1000 м3) (тит. 7) | 1 | КЖ |  |  | Раздел 2. Фундамент Ф1 | [5 empty] | РН-Д-01.1-07-КЖ
8 | тит 07 | Резервуарный парк ЛВЖ (4х1000 м3) (тит. 7) | 1 | КЖ | Строительные работы | УЕР-04-02-01 | Устройство бетонной подготовки | м3 | 42.8 | 1 | 42.8 |  | РН-Д-01.1-07-КЖ
9 | тит 07 | Резервуарный парк ЛВЖ (4х1000 м3) (тит. 7) | 1 | КЖ | Материалы для строительных работ | РВ | Смесь бетонная тяжелая БСТ B7.5 П2 F100 W2 ГОСТ 7473-2010 состав №96 | м3 | 42.8 | 1.02 | 43.656 |  | РН-Д-01.1-07-КЖ
10 | тит 07 | Резервуарный парк ЛВЖ (4х1000 м3) (тит. 7) | 1 | КЖ | Строительные работы | УЕР-04-02-02 | Устройство фундаментов и ростверков из монолитного железобетона | м3 | 359.2 | 1 | 359.2 |  | РН-Д-01.1-07-КЖ
11 | тит 07 | Резервуарный парк ЛВЖ (4х1000 м3) (тит. 7) | 1 | КЖ | Материалы для строительных работ | РВ | Смесь бетонная тяжелая БСТ B35 F400 W10 ГОСТ 7473-2010/ООО "ЗБЗ" | м3 | 328.4 | 1.015 | 333.326 |  | РН-Д-01.1-07-КЖ
12 | тит 07 | Резервуарный парк ЛВЖ (4х1000 м3) (тит. 7) | 1 | КЖ | Материалы для строительных работ | РВ | Бетон мелкозернистый В10, F100, W2 | м3 | 30.8 | 1.015 | 31.262 |  | РН-Д-01.1-07-КЖ
13 | тит 07 | Резервуарный парк ЛВЖ (4х1000 м3) (тит. 7) | 1 | КЖ | Материалы для строительных работ | РВ | Прокат арматурный 1ф-НД-16-ОМ1-ОВ2-А400 ГОСТ 34028-2016 для железобетонных конструкций, периодического профиля, формы 1ф, с предельным отклонением по массе 1м длины для группы ОМ1, обычной точности по овальности ОВ2, класса А400, в прутках, немерной длины | т | 7.119 | 1.01 | 7.1902 |  | РН-Д-01.1-07-КЖ, Приказ Минстроя России № 15/пр от 16.01.2020 г.
14 | тит 07 | Резервуарный парк ЛВЖ (4х1000 м3) (тит. 7) | 1 | КЖ | Материалы для строительных работ | РВ | Прокат арматурный 1ф-НД-12-ОМ1-ОВ2-А400 ГОСТ 34028-2016 для железобетонных конструкций, периодического профиля, формы 1ф, с предельным отклонением по массе 1м длины для группы ОМ1, обычной точности по овальности ОВ2, класса А400, в прутках, немерной длины | т | 7.637 | 1.01 | 7.7134 |  | РН-Д-01.1-07-КЖ, Приказ Минстроя России № 15/пр от 16.01.2020 г.
15 | тит 07 | Резервуарный парк ЛВЖ (4х1000 м3) (тит. 7) | 1 | КЖ | Материалы для строительных работ | РВ | Сталь арматурная 12-А-I ВСт3сп ГОСТ 5781-82 | т | 5.4644 | 1.01 | 5.519 |  | РН-Д-01.1-07-КЖ, Приказ Минстроя России № 15/пр от 16.01.2020 г.
16 | тит 07 | Резервуарный парк ЛВЖ (4х1000 м3) (тит. 7) | 1 | КЖ | Материалы для строительных работ | РВ | Сетка арматурная сварная 5С 5Вр1-200/5Вр1-200 ГОСТ 23279-2012 | т | 0.039 | 1.01 | 0.03939 |  | РН-Д-01.1-07-КЖ, Приказ Минстроя России № 15/пр от 16.01.2020 г.
17 | тит 07 | Резервуарный парк ЛВЖ (4х1000 м3) (тит. 7) | 1 | КЖ | Строительные работы | УЕР-04-07-03 | Гидроизоляция строительных конструкций | м2 изолируемой поверхности | 36.576 | 1 | 36.576 |  | РН-Д-01.1-07-КЖ
18 | тит 07 | Резервуарный парк ЛВЖ (4х1000 м3) (тит. 7) | 1 | КЖ | Материалы для строительных работ | РВ | Битум БН 70/30 | т | 0.073152 | 1.03 | 0.075347 |  | РН-Д-01.1-07-КЖ, Приказ Минстроя России № 15/пр от 16.01.2020 г.
19 | тит 07 | Резервуарный парк ЛВЖ (4х1000 м3) (тит. 7) | 1 | КЖ | Строительные работы | УЕР-04-07-03 | Гидроизоляция строительных конструкций | м2 изолируемой поверхности | 340 | 1 | 340 |  | РН-Д-01.1-07-КЖ
20 | тит 07 | Резервуарный парк ЛВЖ (4х1000 м3) (тит. 7) | 1 | КЖ | Материалы для строительных работ | РВ | Микросилер-50 (Аналог Двухкомпонентный низковязкий эпоксидный праймер на водной основе Аквадесмо Дюр ) | кг | 68 | 1.03 | 70.04 |  | РН-Д-01.1-07-КЖ
21 | тит 07 | Резервуарный парк ЛВЖ (4х1000 м3) (тит. 7) | 1 | КЖ | Материалы для строительных работ | РВ | Рабберфлекс-55 (красный) | кг | 306 | 1.03 | 315.18 |  | РН-Д-01.1-07-КЖ, Приказ Минстроя России № 15/пр от 16.01.2020 г.
22 | тит 07 | Резервуарный парк ЛВЖ (4х1000 м3) (тит. 7) | 1 | КЖ | Материалы для строительных работ | РВ | Рабберфлекс-55 (серый) | кг | 306 | 1.03 | 315.18 |  | РН-Д-01.1-07-КЖ, Приказ Минстроя России № 15/пр от 16.01.2020 г.
23 | тит 07 | Резервуарный парк ЛВЖ (4х1000 м3) (тит. 7) | 1 | КЖ | Материалы для строительных работ | РВ | Акселератор-3000А | кг | 36.72 | 1.03 | 37.8216 |  | РН-Д-01.1-07-КЖ, Приказ Минстроя России № 15/пр от 16.01.2020 г.
24 | тит 07 | Резервуарный парк ЛВЖ (4х1000 м3) (тит. 7) | 1 | КЖ | Материалы для строительных работ | РВ | Защитный полиуретановый лак ГиперТраст ТопКоат (В качестве верхнего (финишного) покрытия: минимум 0,5 кг/м2 .) | кг | 170 | 1.03 | 175.1 |  | РН-Д-01.1-07-КЖ, Приказ Минстроя России № 15/пр от 16.01.2020 г.
25 | тит 07 | Резервуарный парк ЛВЖ (4х1000 м3) (тит. 7) | 1 | КЖ | Материалы для строительных работ | РВ | Песок кварцевый Quartz Sand 04 | кг | 1700 | 1 | 1700 |  | РН-Д-01.1-07-КЖ
26 | тит 07 | Резервуарный парк ЛВЖ (4х1000 м3) (тит. 7) | 1 | КЖ | Материалы для строительных работ | РВ | Ортоксилол нефтяной ТУ 38.101254-72 Бесцветная жидкость с характерным запахом. Высший сорт. Применяется в качестве растворителя лаков, красок, мастик | т | 0.034 | 1.03 | 0.03502 |  | РН-Д-01.1-07-КЖ, Приказ Минстроя России № 15/пр от 16.01.2020 г.
| тит 07 | Резервуарный парк ЛВЖ (4х1000 м3) (тит. 7) | 1 | КЖ |  |  | Устройство гидрофобного слоя | [5 empty] | РН-Д-01.1-07-КЖ
27 | тит 07 | Резервуарный парк ЛВЖ (4х1000 м3) (тит. 7) | 1 | КЖ | Строительные работы | УЕР-02-02-01 | Обратная засыпка | м3 грунта в плотном теле | 22 | 1 | 22 |  | РН-Д-01.1-07-КЖ
28 | тит 07 | Резервуарный парк ЛВЖ (4х1000 м3) (тит. 7) | 1 | КЖ | Материалы для строительных работ | РВ | Песок строительный ГОСТ 8736-2014 средней крупности, фракция 2-2,5мм | т | 25.41 | 1.1 | 27.951 |  | РН-Д-01.1-07-КЖ
29 | тит 07 | Резервуарный парк ЛВЖ (4х1000 м3) (тит. 7) | 1 | КЖ | Материалы для строительных работ | РВ | Песчаные, пылеватые и глинистые частицы кpупностью менее 01 мм | м3 | 6.6 | 1.1 | 7.26 |  | РН-Д-01.1-07-КЖ
| тит 07 | Резервуарный парк ЛВЖ (4х1000 м3) (тит. 7) | 1 | КЖ |  |  | Устройство асфальта | [5 empty] | РН-Д-01.1-07-КЖ
31 | тит 07 | Резервуарный парк ЛВЖ (4х1000 м3) (тит. 7) | 1 | КЖ | Строительные работы | УЕР-03-01-07 | Устройство дорог и площадок из асфальтобетона | м2 | 120 | 1 | 120 |  | РН-Д-01.1-07-КЖ
32 | тит 07 | Резервуарный парк ЛВЖ (4х1000 м3) (тит. 7) | 1 | КЖ | Материалы для строительных работ | РВ | Асфальт мелкозернистый тип Б марка II | т | 29.4 | 1 | 29.4 |  | РН-Д-01.1-07-КЖ
| тит 07 | Резервуарный парк ЛВЖ (4х1000 м3) (тит. 7) | 1 | КЖ |  |  | Раздел 3. Фундамент Фм2 | [5 empty] | РН-Д-01.1-07-КЖ
33 | тит 07 | Резервуарный парк ЛВЖ (4х1000 м3) (тит. 7) | 1 | КЖ | Строительные работы | УЕР-04-02-01 | Устройство бетонной подготовки | м3 | 71.715 | 1 | 71.715 |  | РН-Д-01.1-07-КЖ
34 | тит 07 | Резервуарный парк ЛВЖ (4х1000 м3) (тит. 7) | 1 | КЖ | Материалы для строительных работ | РВ | Смесь бетонная тяжелая БСТ B7.5 П2 F100 W2 ГОСТ 7473-2010 состав №96 | м3 | 71.715 | 1.02 | 73.1493 |  | РН-Д-01.1-07-КЖ
35 | тит 07 | Резервуарный парк ЛВЖ (4х1000 м3) (тит. 7) | 1 | КЖ | Строительные работы | УЕР-04-02-02 | Устройство фундаментов и ростверков из монолитного железобетона | м3 | 524.55 | 1 | 524.55 |  | РН-Д-01.1-07-КЖ
36 | тит 07 | Резервуарный парк ЛВЖ (4х1000 м3) (тит. 7) | 1 | КЖ | Материалы для строительных работ | РВ | Смесь бетонная тяжелая БСТ B35 F400 W10 ГОСТ 7473-2010/ООО "ЗБЗ" | м3 | 524.55 | 1.015 | 532.4182 |  | РН-Д-01.1-07-КЖ
37 | тит 07 | Резервуарный парк ЛВЖ (4х1000 м3) (тит. 7) | 1 | КЖ | Материалы для строительных работ | РВ | Сталь арматурная 10-А-I Ст3сп ГОСТ 5781-82 | т | 0.5085 | 1.01 | 0.51358 |  | РН-Д-01.1-07-КЖ, Приказ Минстроя России № 15/пр от 16.01.2020 г.
38 | тит 07 | Резервуарный парк ЛВЖ (4х1000 м3) (тит. 7) | 1 | КЖ | Материалы для строительных работ | РВ | Сталь арматурная 10-А-III сталь 25Г2С периодического профиля ГОСТ 5781-82 | т | 8.64 | 1.01 | 8.7264 |  | РН-Д-01.1-07-КЖ, Приказ Минстроя России № 15/пр от 16.01.2020 г.
39 | тит 07 | Резервуарный парк ЛВЖ (4х1000 м3) (тит. 7) | 1 | КЖ | Материалы для строительных работ | РВ | Прокат арматурный 1ф-НД-12-ОМ1-ОВ2-А400 ГОСТ 34028-2016 для железобетонных конструкций, периодического профиля, формы 1ф, с предельным отклонением по массе 1м длины для группы ОМ1, обычной точности по овальности ОВ2, класса А400, в прутках, немерной длины | т | 6.65 | 1.01 | 6.7165 |  | РН-Д-01.1-07-КЖ, Приказ Минстроя России № 15/пр от 16.01.2020 г.
40 | тит 07 | Резервуарный парк ЛВЖ (4х1000 м3) (тит. 7) | 1 | КЖ | Материалы для строительных работ | РВ | Прокат арматурный 1ф-НД-16-ОМ1-ОВ2-А400 ГОСТ 34028-2016 для железобетонных конструкций, периодического профиля, формы 1ф, с предельным отклонением по массе 1м длины для группы ОМ1, обычной точности по овальности ОВ2, класса А400, в прутках, немерной длины | т | 15.843 | 1.01 | 16.0014 |  | РН-Д-01.1-07-КЖ, Приказ Минстроя России № 15/пр от 16.01.2020 г.
41 | тит 07 | Резервуарный парк ЛВЖ (4х1000 м3) (тит. 7) | 1 | КЖ | Строительные работы | УЕР-04-07-03 | Гидроизоляция строительных конструкций | м2 изолируемой поверхности | 1125 | 1 | 1125 |  | РН-Д-01.1-07-КЖ
42 | тит 07 | Резервуарный парк ЛВЖ (4х1000 м3) (тит. 7) | 1 | КЖ | Материалы для строительных работ | РВ | Битум БН 70/30 | т | 2.25 | 1.03 | 2.3175 |  | РН-Д-01.1-07-КЖ, Приказ Минстроя России № 15/пр от 16.01.2020 г.
43 | тит 07 | Резервуарный парк ЛВЖ (4х1000 м3) (тит. 7) | 1 | КЖ | Строительные работы | УЕР-05-03-04 | Изготовление металлоконструкций | т | 0.515 | 1 | 0.515 |  | РН-Д-01.1-07-КЖ
44 | тит 07 | Резервуарный парк ЛВЖ (4х1000 м3) (тит. 7) | 1 | КЖ | Материалы для строительных работ | РВ | Труба стальная бесшовная горячедеформированная 325х8 не менее 9м ГОСТ 8732-78 сталь 09Г2С ГОСТ 8731-74, ТУ 14-161-184-2000 | м | 3.9974 | 1.032 | 4.1254 |  | РН-Д-01.1-07-КЖ
45 | тит 07 | Резервуарный парк ЛВЖ (4х1000 м3) (тит. 7) | 1 | КЖ | Материалы для строительных работ | РВ | Труба стальная бесшовная горячедеформированная 273х8 ГОСТ 8732-78 сталь 09Г2С ТУ 14-3-1128-2000 | т | 0.21 | 1.032 | 0.21672 |  | РН-Д-01.1-07-КЖ
46 | тит 07 | Резервуарный парк ЛВЖ (4х1000 м3) (тит. 7) | 1 | КЖ | Материалы для строительных работ | РВ | Труба стальная бесшовная горячедеформированная 159х6 ГОСТ 8732-78 сталь 09Г2С ТУ 14-3Р-1128-2007 | т | 0.055 | 1.032 | 0.05676 |  | РН-Д-01.1-07-КЖ
47 | тит 07 | Резервуарный парк ЛВЖ (4х1000 м3) (тит. 7) | 1 | КЖ | Строительные работы | УЕР-04-02-12 | Установка анкеров и закладных/монтажных деталей | т | 0.515 | 1 | 0.515 |  | РН-Д-01.1-07-КЖ
| тит 07 | Резервуарный парк ЛВЖ (4х1000 м3) (тит. 7) | 1 | КЖ |  |  | Раздел 4. Фундамент Фм6 | [5 empty] | РН-Д-01.1-07-КЖ
48 | тит 07 | Резервуарный парк ЛВЖ (4х1000 м3) (тит. 7) | 1 | КЖ | Строительные работы | УЕР-04-02-01 | Устройство бетонной подготовки | м3 | 11.2 | 1 | 11.2 |  | РН-Д-01.1-07-КЖ
49 | тит 07 | Резервуарный парк ЛВЖ (4х1000 м3) (тит. 7) | 1 | КЖ | Материалы для строительных работ | РВ | Смесь бетонная тяжелая БСТ B7.5 П2 F100 W2 ГОСТ 7473-2010 состав №96 | м3 | 11.2 | 1.02 | 11.424 |  | РН-Д-01.1-07-КЖ
50 | тит 07 | Резервуарный парк ЛВЖ (4х1000 м3) (тит. 7) | 1 | КЖ | Строительные работы | УЕР-04-02-02 | Устройство фундаментов и ростверков из монолитного железобетона | м3 | 36.24 | 1 | 36.24 |  | РН-Д-01.1-07-КЖ
51 | тит 07 | Резервуарный парк ЛВЖ (4х1000 м3) (тит. 7) | 1 | КЖ | Материалы для строительных работ | РВ | Смесь бетонная тяжелая БСТ B35 F400 W10 ГОСТ 7473-2010/ООО "ЗБЗ" | м3 | 36.24 | 1.015 | 36.7836 |  | РН-Д-01.1-07-КЖ
52 | тит 07 | Резервуарный парк ЛВЖ (4х1000 м3) (тит. 7) | 1 | КЖ | Материалы для строительных работ | РВ | Прокат арматурный 1ф-НД-12-ОМ1-ОВ2-А400 ГОСТ 34028-2016 для железобетонных конструкций, периодического профиля, формы 1ф, с предельным отклонением по массе 1м длины для группы ОМ1, обычной точности по овальности ОВ2, класса А400, в прутках, немерной длины | т | 2.88 | 1.01 | 2.9088 |  | РН-Д-01.1-07-КЖ, Приказ Минстроя России № 15/пр от 16.01.2020 г.
53 | тит 07 | Резервуарный парк ЛВЖ (4х1000 м3) (тит. 7) | 1 | КЖ | Материалы для строительных работ | РВ | Сталь арматурная 12-А-I ВСт3сп ГОСТ 5781-82 | т | 0.10297 | 1.01 | 0.104 |  | РН-Д-01.1-07-КЖ, Приказ Минстроя России № 15/пр от 16.01.2020 г.
54 | тит 07 | Резервуарный парк ЛВЖ (4х1000 м3) (тит. 7) | 1 | КЖ | Строительные работы | УЕР-04-07-03 | Гидроизоляция строительных конструкций | м2 изолируемой поверхности | 29.82 | 1 | 29.82 |  | РН-Д-01.1-07-КЖ
55 | тит 07 | Резервуарный парк ЛВЖ (4х1000 м3) (тит. 7) | 1 | КЖ | Материалы для строительных работ | РВ | Битум БН 70/30 | т | 0.05964 | 1.03 | 0.061429 |  | РН-Д-01.1-07-КЖ, Приказ Минстроя России № 15/пр от 16.01.2020 г.
56 | тит 07 | Резервуарный парк ЛВЖ (4х1000 м3) (тит. 7) | 1 | КЖ | Строительные работы | УЕР-04-02-12 | Установка анкеров и закладных/монтажных деталей | т | 0.03634 | 1 | 0.03634 |  | РН-Д-01.1-07-КЖ
57 | тит 07 | Резервуарный парк ЛВЖ (4х1000 м3) (тит. 7) | 1 | КЖ | Материалы для строительных работ | РВ | Анкер БСР М22х250 | шт | 48 | 1 | 48 |  | РН-Д-01.1-07-КЖ
| тит 07 | Резервуарный парк ЛВЖ (4х1000 м3) (тит. 7) | 1 | КЖ |  |  | Раздел 5. Отмостка | [5 empty] | РН-Д-01.1-07-КЖ
58 | тит 07 | Резервуарный парк ЛВЖ (4х1000 м3) (тит. 7) | 1 | КЖ | Строительные работы | УЕР-04-02-14 | Устройство отмостки с асфальтобетонным и бетонным покрытием | м2 | 680 | 1 | 680 |  | РН-Д-01.1-07-КЖ
59 | тит 07 | Резервуарный парк ЛВЖ (4х1000 м3) (тит. 7) | 1 | КЖ | Материалы для строительных работ | РВ | Смесь бетонная тяжелая БСТ B30 П4 F200 W8 ГОСТ 7473-2010/ООО "НБЗ" | м3 | 160 | 1.02 | 163.2 |  | РН-Д-01.1-07-КЖ
60 | тит 07 | Резервуарный парк ЛВЖ (4х1000 м3) (тит. 7) | 1 | КЖ | Материалы для строительных работ | РВ | Сетка Ø5Вр1-100/ Ø5Вр1-100 | т | 1.958 | 1.01 | 1.9776 |  | РН-Д-01.1-07-КЖ, Приказ Минстроя России № 15/пр от 16.01.2020 г.
61 | тит 07 | Резервуарный парк ЛВЖ (4х1000 м3) (тит. 7) | 1 | КЖ | Строительные работы | УЕР-02-04-02 | Укладка геотекстильных материалов | м2 | 800 | 1 | 800 |  | РН-Д-01.1-07-КЖ
62 | тит 07 | Резервуарный парк ЛВЖ (4х1000 м3) (тит. 7) | 1 | КЖ | Материалы для строительных работ | РВ | Геомембрана ПВД (LDPE) Геофлекс 1мм | м2 | 800 | 1.1 | 880 |  | РН-Д-01.1-07-КЖ
| тит 07 | Резервуарный парк ЛВЖ (4х1000 м3) (тит. 7) | 1 | КЖ |  |  | Раздел 6. Технологический канал (Плита П1, П2, Лоток Л1) | [5 empty] | РН-Д-01.1-07-КЖ
63 | тит 07 | Резервуарный парк ЛВЖ (4х1000 м3) (тит. 7) | 1 | КЖ | Строительные работы | УЕР-02-01-01-01 | Разработка грунта: 1, 2, 3 групп | м3 грунта в плотном теле | 93.69 | 1 | 93.69 |  | РН-Д-01.1-07-КЖ
64 | тит 07 | Резервуарный парк ЛВЖ (4х1000 м3) (тит. 7) | 1 | КЖ | Прочие работы | УЕР-15-01-01 | Перевозка грузов | т*км | 17707.41 | 1 | 17707.41 |  | РН-Д-01.1-07-КЖ
65 | тит 07 | Резервуарный парк ЛВЖ (4х1000 м3) (тит. 7) | 1 | КЖ | Строительные работы | УЕР-02-02-03 | Уплотнение грунта | м3 грунта в плотном теле | 9.576 | 1 | 9.576 |  | РН-Д-01.1-07-КЖ
66 | тит 07 | Резервуарный парк ЛВЖ (4х1000 м3) (тит. 7) | 1 | КЖ | Строительные работы | УЕР-02-02-01 | Обратная засыпка /щебень+пгс/ | м3 грунта в плотном теле | 63.03 | 1 | 63.03 |  | РН-Д-01.1-07-КЖ
67 | тит 07 | Резервуарный парк ЛВЖ (4х1000 м3) (тит. 7) | 1 | КЖ | Материалы для строительных работ | РВ | Щебень фр. 5-40 | м3 | 17.78 | 1.26 | 22.4028 |  | РН-Д-01.1-07-КЖ
68 | тит 07 | Резервуарный парк ЛВЖ (4х1000 м3) (тит. 7) | 1 | КЖ | Материалы для строительных работ | РВ | ПГС | м3 | 45.25 | 1.22 | 55.205 |  | РН-Д-01.1-07-КЖ
69 | тит 07 | Резервуарный парк ЛВЖ (4х1000 м3) (тит. 7) | 1 | КЖ | Строительные работы | УЕР-04-02-01 | Устройство бетонной подготовки | м3 | 2.28 | 1 | 2.28 |  | РН-Д-01.1-07-КЖ
70 | тит 07 | Резервуарный парк ЛВЖ (4х1000 м3) (тит. 7) | 1 | КЖ | Материалы для строительных работ | РВ | Смесь бетонная тяжелая БСТ B7.5 П2 F100 W2 ГОСТ 7473-2010 состав №96 | м3 | 2.28 | 1.02 | 2.3256 |  | РН-Д-01.1-07-КЖ
71 | тит 07 | Резервуарный парк ЛВЖ (4х1000 м3) (тит. 7) | 1 | КЖ | Строительные работы | УЕР-04-02-04 | Устройство лотков и приямков из монолитного железобетона | м3 | 11.19 | 1 | 11.19 |  | РН-Д-01.1-07-КЖ
72 | тит 07 | Резервуарный парк ЛВЖ (4х1000 м3) (тит. 7) | 1 | КЖ | Материалы для строительных работ | РВ | Смесь бетонная тяжелая БСТ B30 П4 F200 W8 ГОСТ 7473-2010/ООО "НБЗ" | м3 | 11.19 | 1.015 | 11.3578 |  | РН-Д-01.1-07-КЖ
73 | тит 07 | Резервуарный парк ЛВЖ (4х1000 м3) (тит. 7) | 1 | КЖ | Материалы для строительных работ | РВ | Сталь арматурная 10-А-I Ст3сп ГОСТ 5781-82 | т | 0.0339 | 1.01 | 0.034239 |  | РН-Д-01.1-07-КЖ, Приказ Минстроя России № 15/пр от 16.01.2020 г.
74 | тит 07 | Резервуарный парк ЛВЖ (4х1000 м3) (тит. 7) | 1 | КЖ | Материалы для строительных работ | РВ | Сталь арматурная 20-А-I Ст3сп гладкого профиля ГОСТ 5781-82 | т | 0.0158 | 1.01 | 0.015958 |  | РН-Д-01.1-07-КЖ, Приказ Минстроя России № 15/пр от 16.01.2020 г.
75 | тит 07 | Резервуарный парк ЛВЖ (4х1000 м3) (тит. 7) | 1 | КЖ | Материалы для строительных работ | РВ | Сталь арматурная 8-А-III сталь 25Г2С ГОСТ 5781-82 | т | 0.1262 | 1.01 | 0.12746 |  | РН-Д-01.1-07-КЖ, Приказ Минстроя России № 15/пр от 16.01.2020 г.
76 | тит 07 | Резервуарный парк ЛВЖ (4х1000 м3) (тит. 7) | 1 | КЖ | Материалы для строительных работ | РВ | Сталь арматурная 14-А-III сталь 25Г2С периодического профиля ГОСТ 5781-82 | т | 0.97274 | 1.01 | 0.98247 |  | РН-Д-01.1-07-КЖ, Приказ Минстроя России № 15/пр от 16.01.2020 г.
77 | тит 07 | Резервуарный парк ЛВЖ (4х1000 м3) (тит. 7) | 1 | КЖ | Материалы для строительных работ | РВ | Сталь арматурная 18-А-III сталь 25Г2С периодического профиля ГОСТ 5781-82 | т | 0.6274 | 1.01 | 0.63367 |  | РН-Д-01.1-07-КЖ, Приказ Минстроя России № 15/пр от 16.01.2020 г.
78 | тит 07 | Резервуарный парк ЛВЖ (4х1000 м3) (тит. 7) | 1 | КЖ | Строительные работы | УЕР-04-03-05 | Монтаж парапетных плит и плит перекрытий каналов и лотков железобетонных сборных | м3 | 0.04 | 1 | 0.04 |  | РН-Д-01.1-07-КЖ
79 | тит 07 | Резервуарный парк ЛВЖ (4х1000 м3) (тит. 7) | 1 | КЖ | Материалы для строительных работ | РВ | Опорная подушка ОП1 Серия 3.006.1-8.3-1-25 (бетон-0,004 м3) | шт | 10 | 1 | 10 |  | РН-Д-01.1-07-КЖ
80 | тит 07 | Резервуарный парк ЛВЖ (4х1000 м3) (тит. 7) | 1 | КЖ | Строительные работы | УЕР-04-04-01 | Конструкции из кирпича, блоков и иных мелкоштучных материалов | м3 кладки | 0.87 | 1 | 0.87 |  | РН-Д-01.1-07-КЖ
81 | тит 07 | Резервуарный парк ЛВЖ (4х1000 м3) (тит. 7) | 1 | КЖ | Материалы для строительных работ | РВ | Кирпич керамический рядовой пустотелый КР-р-пу 1,4НФ/150/1,4/75 ГОСТ 530-2012 | шт | 330.6 | 1.02 | 337.212 |  | РН-Д-01.1-07-КЖ
| тит 07 | Резервуарный парк ЛВЖ (4х1000 м3) (тит. 7) | 1 | КЖ |  |  | Гидроизоляция | [5 empty] | РН-Д-01.1-07-КЖ
82 | тит 07 | Резервуарный парк ЛВЖ (4х1000 м3) (тит. 7) | 1 | КЖ | Строительные работы | УЕР-04-07-03 | Гидроизоляция строительных конструкций | м2 изолируемой поверхности | 27.5 | 1 | 27.5 |  | РН-Д-01.1-07-КЖ
83 | тит 07 | Резервуарный парк ЛВЖ (4х1000 м3) (тит. 7) | 1 | КЖ | Материалы для строительных работ | РВ | Мастика МБР-35 ГОСТ 15836-79 /за 2 раза/ | кг | 55 | 1.03 | 56.65 |  | РН-Д-01.1-07-КЖ
| тит 07 | Резервуарный парк ЛВЖ (4х1000 м3) (тит. 7) | 1 | КЖ |  |  | Гильза | [5 empty] | РН-Д-01.1-07-КЖ
84 | тит 07 | Резервуарный парк ЛВЖ (4х1000 м3) (тит. 7) | 1 | КЖ | Строительные работы | УЕР-05-03-04 | Изготовление металлоконструкций | т | 0.3849 | 1 | 0.3849 |  | РН-Д-01.1-07-КЖ
85 | тит 07 | Резервуарный парк ЛВЖ (4х1000 м3) (тит. 7) | 1 | КЖ | Материалы для строительных работ | РВ | Труба стальная бесшовная горячедеформированная 325х8 не менее 9м ГОСТ 8732-78 сталь 09Г2С ГОСТ 8731-74, ТУ 14-161-184-2000 | м | 6.1545 | 1.032 | 6.3514 |  | РН-Д-01.1-07-КЖ
86 | тит 07 | Резервуарный парк ЛВЖ (4х1000 м3) (тит. 7) | 1 | КЖ | Строительные работы | УЕР-04-02-12 | Установка анкеров и закладных/монтажных деталей | т | 0.3849 | 1 | 0.3849 |  | РН-Д-01.1-07-КЖ
87 | тит 07 | Резервуарный парк ЛВЖ (4х1000 м3) (тит. 7) | 1 | КЖ | Строительные работы | УЕР-13-01-03 | Антикоррозионная защита трубопроводов, в том числе подготовительные работы | м2 | 6 | 1 | 6 |  | РН-Д-01.1-07-КЖ
88 | тит 07 | Резервуарный парк ЛВЖ (4х1000 м3) (тит. 7) | 1 | КЖ | Материалы для строительных работ | РВ | Грунтовка ГФ-017 /р-д 0,09кг/м2/ | м2 | 0.7 | 1.03 | 0.721 |  | РН-Д-01.1-07-КЖ, Приказ Минстроя России № 15/пр от 16.01.2020 г.
89 | тит 07 | Резервуарный парк ЛВЖ (4х1000 м3) (тит. 7) | 1 | КЖ | Материалы для строительных работ | РВ | Эмаль ПФ-115 цвет черный ГОСТ 6465-76 | кг | 1.0971 | 1.03 | 1.13 |  | РН-Д-01.1-07-КЖ, Приказ Минстроя России № 15/пр от 16.01.2020 г.

## РН-Д-01.1-07-КМ
Ведомость объемов работ № РН-Д-РД-02-I-КМ-001-ВОР-ver04
на выполнение строительно-монтажных работ по проекту «Реконструкция Дудинской нефтебазы», шифр: РН-Д, Этап строительства №1.
№ пп | Объект/Титул | Наименование объекта | Веха | Раздел ПД/Марка РД | Вид затрат | Шифр УЕР | Наименование | Ед. изм. | Объем | Нормы трудноустранимых потерь и отходов материалов* | Общий объем | Код ЕНС/ГИД | Примечание (чертеж, спецификация, обоснование)
1 | 2 | 3 | 4 | 5 | 6 | 7 | 8 | 9 | 10 | 11 | 12 | 13 | 14
Раздел 1. Сваи
Св1 (12 шт.)
1 | тит 7 | Резервуарный парк ЛВЖ (4х1000 м3) (тит. 7) | 1 | КМ | Строительные работы | УЕР-04-01-05-03 | Устройство стальных свай в грунтах: 3 группы | м3 заполнения скважины | 15.517 | 1 | 15.517 |  | РН-Д-01-07-КМ
2 | тит 7 | Резервуарный парк ЛВЖ (4х1000 м3) (тит. 7) | 1 | КМ | Материал для строительных работ | РВ | Труба стальная электросварная прямошовная 273х8 ГОСТ 10704-91 группа В сталь 09Г2С ГОСТ 10705-80 | м | 102.96 | 1.01 | 103.9896 |  | РН-Д-01-07-КМ, Приказ Минстроя России № 15/пр от 16.01.2020 г.
3 | тит 7 | Резервуарный парк ЛВЖ (4х1000 м3) (тит. 7) | 1 | КМ | Материал для строительных работ | РВ | Лист 20 ГОСТ 19903-2015, сталь С345-ГК | т | 0.43404 | 1.01 | 0.43838 |  | РН-Д-01-07-КМ, Приказ Минстроя России № 15/пр от 16.01.2020 г.
4 | тит 7 | Резервуарный парк ЛВЖ (4х1000 м3) (тит. 7) | 1 | КМ | Материал для строительных работ | РВ | Прокат листовой горячекатаный Б-ПН-О-8х1500х6000 ГОСТ 19903-2015, ГОСТ 19281-2014 сталь 09Г2С 345-12-09Г2С-ГС | т | 0.13668 | 1.01 | 0.13805 |  | РН-Д-01-07-КМ, Приказ Минстроя России № 15/пр от 16.01.2020 г.
5 | тит 7 | Резервуарный парк ЛВЖ (4х1000 м3) (тит. 7) | 1 | КМ | Материал для строительных работ | РВ | Сухая ЦПС | т | 13.536 | 1.02 | 13.8067 |  | РН-Д-01-07-КМ, Приказ Минстроя России № 15/пр от 16.01.2020 г.
6 | тит 7 | Резервуарный парк ЛВЖ (4х1000 м3) (тит. 7) | 1 | КМ | Материал для строительных работ | РВ | Раствор цементно-песчаный М100 ГОСТ 28013-98 Состав №3: цемент М400, песок природный, вода | м3 | 9.877 | 1.02 | 10.0745 |  | РН-Д-01-07-КМ, Приказ Минстроя России № 15/пр от 16.01.2020 г.
| тит 7 | Резервуарный парк ЛВЖ (4х1000 м3) (тит. 7) | 1 | КМ |  |  | Св2 (2 шт.)
7 | тит 7 | Резервуарный парк ЛВЖ (4х1000 м3) (тит. 7) | 1 | КМ | Строительные работы | УЕР-04-01-05-03 | Устройство стальных свай в грунтах: 3 группы | м3 заполнения скважины | 2.59 | 1 | 2.59 |  | РН-Д-01-07-КМ
8 | тит 7 | Резервуарный парк ЛВЖ (4х1000 м3) (тит. 7) | 1 | КМ | Материал для строительных работ | РВ | Труба стальная электросварная прямошовная 273х8 ГОСТ 10704-91 группа В сталь 09Г2С ГОСТ 10705-80 | м | 16.3 | 1.01 | 16.463 |  | РН-Д-01-07-КМ, Приказ Минстроя России № 15/пр от 16.01.2020 г.
9 | тит 7 | Резервуарный парк ЛВЖ (4х1000 м3) (тит. 7) | 1 | КМ | Материал для строительных работ | РВ | Лист 20 мм, сталь С345-ГК | т | 0.07234 | 1.01 | 0.073063 |  | РН-Д-01-07-КМ, Приказ Минстроя России № 15/пр от 16.01.2020 г.
10 | тит 7 | Резервуарный парк ЛВЖ (4х1000 м3) (тит. 7) | 1 | КМ | Материал для строительных работ | РВ | Прокат листовой горячекатаный Б-ПН-О-8х1500х6000 ГОСТ 19903-2015, ГОСТ 19281-2014 сталь 09Г2С 345-12-09Г2С-ГС | т | 0.02278 | 1.01 | 0.023008 |  | РН-Д-01-07-КМ, Приказ Минстроя России № 15/пр от 16.01.2020 г.
11 | тит 7 | Резервуарный парк ЛВЖ (4х1000 м3) (тит. 7) | 1 | КМ | Материал для строительных работ | РВ | Сухая ЦПС | т | 2.256 | 1.02 | 2.3011 |  | РН-Д-01-07-КМ, Приказ Минстроя России № 15/пр от 16.01.2020 г.
12 | тит 7 | Резервуарный парк ЛВЖ (4х1000 м3) (тит. 7) | 1 | КМ | Материал для строительных работ | РВ | Раствор цементно-песчаный М100 ГОСТ 28013-98 Состав №3: цемент М400, песок природный, вода | м3 | 1.65 | 1.02 | 1.683 |  | РН-Д-01-07-КМ, Приказ Минстроя России № 15/пр от 16.01.2020 г.
| тит 7 | Резервуарный парк ЛВЖ (4х1000 м3) (тит. 7) | 1 | КМ |  |  | Св3 (90 шт.) | [5 empty] | РН-Д-01-07-КМ
13 | тит 7 | Резервуарный парк ЛВЖ (4х1000 м3) (тит. 7) | 1 | КМ | Строительные работы | УЕР-04-01-05-03 | Устройство стальных свай в грунтах: 3 группы | м3 заполнения скважины | 116.37 | 1 | 116.37 |  | РН-Д-01-07-КМ
14 | тит 7 | Резервуарный парк ЛВЖ (4х1000 м3) (тит. 7) | 1 | КМ | Материал для строительных работ | РВ | Труба стальная электросварная прямошовная 273х8 ГОСТ 10704-91 группа В сталь 09Г2С ГОСТ 10705-80 | м | 772.2 | 1.01 | 779.922 |  | РН-Д-01-07-КМ, Приказ Минстроя России № 15/пр от 16.01.2020 г.
15 | тит 7 | Резервуарный парк ЛВЖ (4х1000 м3) (тит. 7) | 1 | КМ | Материал для строительных работ | РВ | Лист 20 мм, сталь С345-ГК | т | 4.7529 | 1.01 | 4.8004 |  | РН-Д-01-07-КМ, Приказ Минстроя России № 15/пр от 16.01.2020 г.
16 | тит 7 | Резервуарный парк ЛВЖ (4х1000 м3) (тит. 7) | 1 | КМ | Материал для строительных работ | РВ | Прокат листовой горячекатанный Б-ПН-НО-10х1000х2000 ГОСТ 19903-2015/С345 ГОСТ 27772-2015 | т | 2.0376 | 1.01 | 2.058 |  | РН-Д-01-07-КМ, Приказ Минстроя России № 15/пр от 16.01.2020 г.
17 | тит 7 | Резервуарный парк ЛВЖ (4х1000 м3) (тит. 7) | 1 | КМ | Материал для строительных работ | РВ | Прокат листовой горячекатаный Б-ПН-О-8х1500х6000 ГОСТ 19903-2015, ГОСТ 19281-2014 сталь 09Г2С 345-12-09Г2С-ГС | т | 0.5607 | 1.01 | 0.56631 |  | РН-Д-01-07-КМ, Приказ Минстроя России № 15/пр от 16.01.2020 г.
18 | тит 7 | Резервуарный парк ЛВЖ (4х1000 м3) (тит. 7) | 1 | КМ | Материал для строительных работ | РВ | Сухая ЦПС | т | 101.52 | 1.02 | 103.5504 |  | РН-Д-01-07-КМ, Приказ Минстроя России № 15/пр от 16.01.2020 г.
19 | тит 7 | Резервуарный парк ЛВЖ (4х1000 м3) (тит. 7) | 1 | КМ | Материал для строительных работ | РВ | Раствор цементно-песчаный М100 ГОСТ 28013-98 Состав №3: цемент М400, песок природный, вода | м3 | 74.07 | 1.02 | 75.5514 |  | РН-Д-01-07-КМ, Приказ Минстроя России № 15/пр от 16.01.2020 г.
| тит 7 | Резервуарный парк ЛВЖ (4х1000 м3) (тит. 7) | 1 | КМ |  |  | Св4 (50 шт.) | [5 empty] | РН-Д-01-07-КМ
20 | тит 7 | Резервуарный парк ЛВЖ (4х1000 м3) (тит. 7) | 1 | КМ | Строительные работы | УЕР-04-01-05-03 | Устройство стальных свай в грунтах: 3 группы | м3 заполнения скважины | 97.5 | 1 | 97.5 |  | РН-Д-01-07-КМ
21 | тит 7 | Резервуарный парк ЛВЖ (4х1000 м3) (тит. 7) | 1 | КМ | Материал для строительных работ | РВ | Труба стальная электросварная прямошовная 426х8 ГОСТ 10704-91 группа В сталь 09Г2С ГОСТ 10705-80 | м | 429 | 1.01 | 433.29 |  | РН-Д-01-07-КМ, Приказ Минстроя России № 15/пр от 16.01.2020 г.
22 | тит 7 | Резервуарный парк ЛВЖ (4х1000 м3) (тит. 7) | 1 | КМ | Материал для строительных работ | РВ | Лист 20 мм, сталь С345-ГК | т | 3.63 | 1.01 | 3.6663 |  | РН-Д-01-07-КМ, Приказ Минстроя России № 15/пр от 16.01.2020 г.
22.1 | тит 7 | Резервуарный парк ЛВЖ (4х1000 м3) (тит. 7) | 1 | КМ | Материал для строительных работ | РВ | Прокат листовой горячекатанный Б-ПН-НО-10х1000х2000 ГОСТ 19903-2015/С345 ГОСТ 27772-2015 | т | 1.004 | 1.01 | 1.014 |  | РН-Д-01-07-КМ, Приказ Минстроя России № 15/пр от 16.01.2020 г.
23 | тит 7 | Резервуарный парк ЛВЖ (4х1000 м3) (тит. 7) | 1 | КМ | Материал для строительных работ | РВ | Прокат листовой горячекатаный Б-ПН-О-8х1500х6000 ГОСТ 19903-2015, ГОСТ 19281-2014 сталь 09Г2С 345-12-09Г2С-ГС | т | 0.6935 | 1.01 | 0.70044 |  | РН-Д-01-07-КМ, Приказ Минстроя России № 15/пр от 16.01.2020 г.
24 | тит 7 | Резервуарный парк ЛВЖ (4х1000 м3) (тит. 7) | 1 | КМ | Материал для строительных работ | РВ | Сухая ЦПС | т | 138 | 1.02 | 140.76 |  | РН-Д-01-07-КМ, Приказ Минстроя России № 15/пр от 16.01.2020 г.
25 | тит 7 | Резервуарный парк ЛВЖ (4х1000 м3) (тит. 7) | 1 | КМ | Материал для строительных работ | РВ | Раствор цементно-песчаный М100 ГОСТ 28013-98 Состав №3: цемент М400, песок природный, вода | м3 | 40 | 1.02 | 40.8 |  | РН-Д-01-07-КМ, Приказ Минстроя России № 15/пр от 16.01.2020 г.
| тит 7 | Резервуарный парк ЛВЖ (4х1000 м3) (тит. 7) | 1 | КМ |  |  | Св5 (4 шт.) | [5 empty] | РН-Д-01-07-КМ, Приказ Минстроя России № 15/пр от 16.01.2020 г.
26 | тит 7 | Резервуарный парк ЛВЖ (4х1000 м3) (тит. 7) | 1 | КМ | Строительные работы | УЕР-04-01-05-03 | Устройство стальных свай в грунтах: 3 группы | м3 заполнения скважины | 10.76 | 1 | 10.76 |  | РН-Д-01-07-КМ
27 | тит 7 | Резервуарный парк ЛВЖ (4х1000 м3) (тит. 7) | 1 | КМ | Материал для строительных работ | РВ | Труба стальная электросварная прямошовная 426х8 ГОСТ 10704-91 группа В сталь 09Г2С ГОСТ 10705-80 | м | 47.2 | 1.01 | 47.672 |  | РН-Д-01-07-КМ
28 | тит 7 | Резервуарный парк ЛВЖ (4х1000 м3) (тит. 7) | 1 | КМ | Материал для строительных работ | РВ | Лист 20 мм, сталь С345-ГК | т | 0.2904 | 1.01 | 0.2933 |  | РН-Д-01-07-КМ, Приказ Минстроя России № 15/пр от 16.01.2020 г.
29 | тит 7 | Резервуарный парк ЛВЖ (4х1000 м3) (тит. 7) | 1 | КМ | Материал для строительных работ | РВ | Прокат листовой горячекатанный Б-ПН-НО-10х1000х2000 ГОСТ 19903-2015/С345 ГОСТ 27772-2015 | т | 0.08032 | 1.01 | 0.081123 |  | РН-Д-01-07-КМ, Приказ Минстроя России № 15/пр от 16.01.2020 г.
31 | тит 7 | Резервуарный парк ЛВЖ (4х1000 м3) (тит. 7) | 1 | КМ | Материал для строительных работ | РВ | Прокат листовой горячекатаный Б-ПН-О-8х1500х6000 ГОСТ 19903-2015, ГОСТ 19281-2014 сталь 09Г2С 345-12-09Г2С-ГС | т | 0.05548 | 1.01 | 0.056035 |  | РН-Д-01-07-КМ, Приказ Минстроя России № 15/пр от 16.01.2020 г.
32 | тит 7 | Резервуарный парк ЛВЖ (4х1000 м3) (тит. 7) | 1 | КМ | Материал для строительных работ | РВ | Сухая ЦПС | т | 15.36 | 1.02 | 15.6672 |  | РН-Д-01-07-КМ, Приказ Минстроя России № 15/пр от 16.01.2020 г.
33 | тит 7 | Резервуарный парк ЛВЖ (4х1000 м3) (тит. 7) | 1 | КМ | Материал для строительных работ | РВ | Раствор цементно-песчаный М100 ГОСТ 28013-98 Состав №3: цемент М400, песок природный, вода | м3 | 4.36 | 1.02 | 4.4472 |  | РН-Д-01-07-КМ, Приказ Минстроя России № 15/пр от 16.01.2020 г.
| тит 7 | Резервуарный парк ЛВЖ (4х1000 м3) (тит. 7) | 1 | КМ |  |  | Св6 (27 шт.) | [5 empty] | РН-Д-01-07-КМ
34 | тит 7 | Резервуарный парк ЛВЖ (4х1000 м3) (тит. 7) | 1 | КМ | Строительные работы | УЕР-04-01-05-03 | Устройство стальных свай в грунтах: 3 группы | м3 заполнения скважины | 22.105 | 1 | 22.105 |  | РН-Д-01-07-КМ
35 | тит 7 | Резервуарный парк ЛВЖ (4х1000 м3) (тит. 7) | 1 | КМ | Материал для строительных работ | РВ | Труба стальная электросварная прямошовная 273х8 ГОСТ 10704-91 группа В сталь 09Г2С ГОСТ 10705-80 | м | 150.66 | 1.01 | 152.1666 |  | РН-Д-01-07-КМ, Приказ Минстроя России № 15/пр от 16.01.2020 г.
36 | тит 7 | Резервуарный парк ЛВЖ (4х1000 м3) (тит. 7) | 1 | КМ | Материал для строительных работ | РВ | Лист 20 мм, сталь С345-ГК | т | 0.97659 | 1.01 | 0.98636 |  | РН-Д-01-07-КМ, Приказ Минстроя России № 15/пр от 16.01.2020 г.
37 | тит 7 | Резервуарный парк ЛВЖ (4х1000 м3) (тит. 7) | 1 | КМ | Материал для строительных работ | РВ | Прокат листовой горячекатаный Б-ПН-О-8х1500х6000 ГОСТ 19903-2015, ГОСТ 19281-2014 сталь 09Г2С 345-12-09Г2С-ГС | т | 0.30754 | 1.01 | 0.31062 |  | РН-Д-01-07-КМ, Приказ Минстроя России № 15/пр от 16.01.2020 г.
38 | тит 7 | Резервуарный парк ЛВЖ (4х1000 м3) (тит. 7) | 1 | КМ | Материал для строительных работ | РВ | Сухая ЦПС | т | 19.44 | 1.02 | 19.8288 |  | РН-Д-01-07-КМ, Приказ Минстроя России № 15/пр от 16.01.2020 г.
39 | тит 7 | Резервуарный парк ЛВЖ (4х1000 м3) (тит. 7) | 1 | КМ | Материал для строительных работ | РВ | Раствор цементно-песчаный М100 ГОСТ 28013-98 Состав №3: цемент М400, песок природный, вода | м3 | 14.005 | 1.02 | 14.2851 |  | РН-Д-01-07-КМ, Приказ Минстроя России № 15/пр от 16.01.2020 г.
| тит 7 | Резервуарный парк ЛВЖ (4х1000 м3) (тит. 7) | 1 | КМ |  |  | Раздел 2. Траверсы | [5 empty] | РН-Д-01-07-КМ
40 | тит 7 | Резервуарный парк ЛВЖ (4х1000 м3) (тит. 7) | 1 | КМ | Строительные работы | УЕР-05-03-04 | Изготовление металлоконструкций | т | 1.9028 | 1 | 1.9028 |  | РН-Д-01-07-КМ
41 | тит 7 | Резервуарный парк ЛВЖ (4х1000 м3) (тит. 7) | 1 | КМ | Материал для строительных работ | РВ | Швеллер стальной горячекатаный 16У ГОСТ 8240-97, ГОСТ 19281-2014 сталь 09Г2С 325-12-09Г2С-ГС, с уклоном внутренних граней полок | т | 1.0022 | 1.035 | 1.0373 |  | РН-Д-01-07-КМ
42 | тит 7 | Резервуарный парк ЛВЖ (4х1000 м3) (тит. 7) | 1 | КМ | Материал для строительных работ | РВ | Прокат листовой горячекатанный Б-ПН-НО-10х1000х2000 ГОСТ 19903-2015/С345 ГОСТ 27772-2015 | т | 0.90052 | 1.035 | 0.93204 |  | РН-Д-01-07-КМ
43 | тит 7 | Резервуарный парк ЛВЖ (4х1000 м3) (тит. 7) | 1 | КМ | Строительные работы | УЕР-05-01-02 | Монтаж металлоконструкций эстакад и галерей | т | 1.9028 | 1 | 1.9028 |  | РН-Д-01-07-КМ
| тит 7 | Резервуарный парк ЛВЖ (4х1000 м3) (тит. 7) | 1 | КМ |  |  | Раздел 3. Опоры | [5 empty] | РН-Д-01-07-КМ
44 | тит 7 | Резервуарный парк ЛВЖ (4х1000 м3) (тит. 7) | 1 | КМ | Строительные работы | УЕР-05-03-04 | Изготовление металлоконструкций | т | 81.4511 | 1 | 81.4511 |  | РН-Д-01-07-КМ
45 | тит 7 | Резервуарный парк ЛВЖ (4х1000 м3) (тит. 7) | 1 | КМ | Материал для строительных работ | РВ | Труба 53×1.8, сталь С345-ГК | т | 0.006679 | 1.035 | 0.0069127 |  | РН-Д-01-07-КМ
46 | тит 7 | Резервуарный парк ЛВЖ (4х1000 м3) (тит. 7) | 1 | КМ | Материал для строительных работ | РВ | Труба стальная бесшовная 159х6 ГОСТ 8732-78 сталь 09Г2С ТУ 14-161-184-2000 | м | 44.56 | 1.035 | 46.1196 |  | РН-Д-01-07-КМ
47 | тит 7 | Резервуарный парк ЛВЖ (4х1000 м3) (тит. 7) | 1 | КМ | Материал для строительных работ | РВ | Труба 325×7, сталь С345-ГК | т | 1.4668 | 1.035 | 1.5182 |  | РН-Д-01-07-КМ
48 | тит 7 | Резервуарный парк ЛВЖ (4х1000 м3) (тит. 7) | 1 | КМ | Материал для строительных работ | РВ | Лист 20, сталь С345-5 | т | 9.0304 | 1.035 | 9.3464 |  | РН-Д-01-07-КМ
49 | тит 7 | Резервуарный парк ЛВЖ (4х1000 м3) (тит. 7) | 1 | КМ | Материал для строительных работ | РВ | Прокат листовой горячекатаный Б-ПН-О-16х1500х6000 ГОСТ 19903-2015, ГОСТ 19281-2014 сталь 09Г2С 345-12-09Г2С-ГС | т | 0.95645 | 1.035 | 0.98993 |  | РН-Д-01-07-КМ
50 | тит 7 | Резервуарный парк ЛВЖ (4х1000 м3) (тит. 7) | 1 | КМ | Материал для строительных работ | РВ | Прокат листовой горячекатаный Б-ПН-О-12х1500х6000 ГОСТ 19903-2015, ГОСТ 19281-2014 сталь 09Г2С 345-12-09Г2С-ГС | т | 5.407 | 1.035 | 5.5963 |  | РН-Д-01-07-КМ
51 | тит 7 | Резервуарный парк ЛВЖ (4х1000 м3) (тит. 7) | 1 | КМ | Материал для строительных работ | РВ | Прокат листовой горячекатанный Б-ПН-НО-10х1000х2000 ГОСТ 19903-2015/С345 ГОСТ 27772-2015 | т | 10.2516 | 1.035 | 10.6104 |  | РН-Д-01-07-КМ
52 | тит 7 | Резервуарный парк ЛВЖ (4х1000 м3) (тит. 7) | 1 | КМ | Материал для строительных работ | РВ | Прокат листовой горячекатаный Б-ПН-О-8х1500х6000 ГОСТ 19903-2015, ГОСТ 19281-2014 сталь 09Г2С 345-12-09Г2С-ГС | т | 0.45634 | 1.035 | 0.47231 |  | РН-Д-01-07-КМ
53 | тит 7 | Резервуарный парк ЛВЖ (4х1000 м3) (тит. 7) | 1 | КМ | Материал для строительных работ | РВ | Прокат листовой горячекатаный Б-ПН-О-6х1500х6000 ГОСТ 19903-2015, ГОСТ 19281-2014 сталь 09Г2С 345-12-09Г2С-ГС | т | 0.02508 | 1.035 | 0.025958 |  | РН-Д-01-07-КМ
54 | тит 7 | Резервуарный парк ЛВЖ (4х1000 м3) (тит. 7) | 1 | КМ | Материал для строительных работ | РВ | Прокат листовой горячекатаный Б-ПН-О-5х1500х6000 ГОСТ 19903-2015, ГОСТ 19281-2014 сталь 09Г2С 345-12-09Г2С-ГС | т | 0.05132 | 1.035 | 0.053116 |  | РН-Д-01-07-КМ
55 | тит 7 | Резервуарный парк ЛВЖ (4х1000 м3) (тит. 7) | 1 | КМ | Материал для строительных работ | РВ | Двутавр стальной горячекатаный 30Б1 ГОСТ Р 57837-2017, ГОСТ 19281-2014 сталь 09Г2С 345-12-09Г2С-ГС, с параллельными гранями полок | т | 0.35072 | 1.035 | 0.363 |  | РН-Д-01-07-КМ
56 | тит 7 | Резервуарный парк ЛВЖ (4х1000 м3) (тит. 7) | 1 | КМ | Материал для строительных работ | РВ | Двутавр 30К2, сталь 09Г2С | т | 19.7 | 1.035 | 20.3895 |  | РН-Д-01-07-КМ
57 | тит 7 | Резервуарный парк ЛВЖ (4х1000 м3) (тит. 7) | 1 | КМ | Материал для строительных работ | РВ | Двутавр 20К2, сталь 09Г2С | т | 15.0834 | 1.035 | 15.6113 |  | РН-Д-01-07-КМ
58 | тит 7 | Резервуарный парк ЛВЖ (4х1000 м3) (тит. 7) | 1 | КМ | Материал для строительных работ | РВ | Двутавр стальной горячекатаный 14Б2 ГОСТ Р 57837-2017, ГОСТ 19281-2014 сталь 09Г2С 345-12-09Г2С-ГС, с параллельными гранями полок | т | 0.24768 | 1.035 | 0.25635 |  | РН-Д-01-07-КМ
59 | тит 7 | Резервуарный парк ЛВЖ (4х1000 м3) (тит. 7) | 1 | КМ | Материал для строительных работ | РВ | Швеллер стальной горячекатаный 30У ГОСТ 8240-97, ГОСТ 19281-2014 сталь 09Г2С 325-12-09Г2С-ГС, с уклоном внутренних граней полок | т | 0.87514 | 1.035 | 0.90577 |  | РН-Д-01-07-КМ
60 | тит 7 | Резервуарный парк ЛВЖ (4х1000 м3) (тит. 7) | 1 | КМ | Материал для строительных работ | РВ | Швеллер стальной горячекатаный 16У ГОСТ 8240-97, ГОСТ 19281-2014 сталь 09Г2С 325-12-09Г2С-ГС, с уклоном внутренних граней полок | т | 12.0933 | 1.035 | 12.5166 |  | РН-Д-01-07-КМ
61 | тит 7 | Резервуарный парк ЛВЖ (4х1000 м3) (тит. 7) | 1 | КМ | Материал для строительных работ | РВ | Уголок 100х7, сталь С345-ГК | м | 2.1 | 1.035 | 2.1735 |  | РН-Д-01-07-КМ
62 | тит 7 | Резервуарный парк ЛВЖ (4х1000 м3) (тит. 7) | 1 | КМ | Материал для строительных работ | РВ | Уголок стальной горячекатаный равнополочный В-50х50х5 ГОСТ 8509-93, ГОСТ 19281-2014 сталь 09Г2С 345-12-09Г2С-ГС | т | 0.44682 | 1.035 | 0.46246 |  | РН-Д-01-07-КМ
63 | тит 7 | Резервуарный парк ЛВЖ (4х1000 м3) (тит. 7) | 1 | КМ | Строительные работы | УЕР-05-01-02 | Монтаж металлоконструкций эстакад и галерей | т | 81.4511 | 1 | 81.4511 |  | РН-Д-01-07-КМ
64 | тит 7 | Резервуарный парк ЛВЖ (4х1000 м3) (тит. 7) | 1 | КМ | Материал для строительных работ | РВ | Болт БСР 10х110 ГОСТ 28778-90 | шт | 48 | 1 | 48 |  | РН-Д-01-07-КМ
| тит 7 | Резервуарный парк ЛВЖ (4х1000 м3) (тит. 7) | 1 | КМ |  |  | Раздел 4. Фермы | [5 empty] | РН-Д-01-07-КМ
65 | тит 7 | Резервуарный парк ЛВЖ (4х1000 м3) (тит. 7) | 1 | КМ | Строительные работы | УЕР-05-03-04 | Изготовление металлоконструкций | т | 2.1202 | 1 | 2.1202 |  | РН-Д-01-07-КМ
66 | тит 7 | Резервуарный парк ЛВЖ (4х1000 м3) (тит. 7) | 1 | КМ | Материал для строительных работ | РВ | Труба 80х80х3, сталь С345-ГК | кг | 1372.1456 | 1.035 | 1420.1707 |  | РН-Д-01-07-КМ
67 | тит 7 | Резервуарный парк ЛВЖ (4х1000 м3) (тит. 7) | 1 | КМ | Материал для строительных работ | РВ | Труба 50х50х3, сталь С345-ГК | т | 0.55662 | 1.035 | 0.5761 |  | РН-Д-01-07-КМ
68 | тит 7 | Резервуарный парк ЛВЖ (4х1000 м3) (тит. 7) | 1 | КМ | Материал для строительных работ | РВ | Прокат листовой горячекатанный Б-ПН-НО-10х1000х2000 ГОСТ 19903-2015/С345 ГОСТ 27772-2015 | т | 0.11304 | 1.035 | 0.117 |  | РН-Д-01-07-КМ
69 | тит 7 | Резервуарный парк ЛВЖ (4х1000 м3) (тит. 7) | 1 | КМ | Материал для строительных работ | РВ | Прокат листовой горячекатаный Б-ПН-О-3х1500х6000 ГОСТ 19903-2015, ГОСТ 19281-2014 сталь 09Г2С 345-12-09Г2С-ГС | т | 0.0067198 | 1.035 | 0.006955 |  | РН-Д-01-07-КМ
70 | тит 7 | Резервуарный парк ЛВЖ (4х1000 м3) (тит. 7) | 1 | КМ | Строительные работы | УЕР-05-01-02 | Монтаж металлоконструкций эстакад и галерей | т | 2.1202 | 1 | 2.1202 |  | РН-Д-01-07-КМ
| тит 7 | Резервуарный парк ЛВЖ (4х1000 м3) (тит. 7) | 1 | КМ |  |  | Раздел 5. Навес Нс1 - 4 шт. | [5 empty] | РН-Д-01-07-КМ
71 | тит 7 | Резервуарный парк ЛВЖ (4х1000 м3) (тит. 7) | 1 | КМ | Строительные работы | УЕР-05-03-04 | Изготовление металлоконструкций | т | 12.7924 | 1 | 12.7924 |  | РН-Д-01-07-КМ
72 | тит 7 | Резервуарный парк ЛВЖ (4х1000 м3) (тит. 7) | 1 | КМ | Материал для строительных работ | РВ | Труба 160х160х8, сталь С345-ГК | т | 2.3393 | 1.035 | 2.4211 |  | РН-Д-01-07-КМ
73 | тит 7 | Резервуарный парк ЛВЖ (4х1000 м3) (тит. 7) | 1 | КМ | Материал для строительных работ | РВ | Двутавр стальной горячекатаный 20Б1 ГОСТ Р 57837-2017, ГОСТ 19281-2014 сталь 09Г2С 345-12-09Г2С-ГС, с параллельными гранями полок | т | 0.921 | 1.035 | 0.95324 |  | РН-Д-01-07-КМ
74 | тит 7 | Резервуарный парк ЛВЖ (4х1000 м3) (тит. 7) | 1 | КМ | Материал для строительных работ | РВ | Двутавр 20Ш1, сталь 09Г2С | т | 3.4884 | 1.035 | 3.6105 |  | РН-Д-01-07-КМ
75 | тит 7 | Резервуарный парк ЛВЖ (4х1000 м3) (тит. 7) | 1 | КМ | Материал для строительных работ | РВ | Двутавр 24М, сталь 09Г2С | м | 17 | 1.035 | 17.595 |  | РН-Д-01-07-КМ
76 | тит 7 | Резервуарный парк ЛВЖ (4х1000 м3) (тит. 7) | 1 | КМ | Материал для строительных работ | РВ | Труба 100х100х5, сталь С345-ГК | т | 4.0442 | 1.035 | 4.1858 |  | РН-Д-01-07-КМ
77 | тит 7 | Резервуарный парк ЛВЖ (4х1000 м3) (тит. 7) | 1 | КМ | Материал для строительных работ | РВ | Труба 120х120х4, сталь С345-ГК | т | 0.57798 | 1.035 | 0.59821 |  | РН-Д-01-07-КМ
78 | тит 7 | Резервуарный парк ЛВЖ (4х1000 м3) (тит. 7) | 1 | КМ | Материал для строительных работ | РВ | Лист Б-ПН толщ. 20мм , сталь С345-5 | т | 0.33922 | 1.035 | 0.35109 |  | РН-Д-01-07-КМ
79 | тит 7 | Резервуарный парк ЛВЖ (4х1000 м3) (тит. 7) | 1 | КМ | Материал для строительных работ | РВ | Прокат листовой горячекатанный Б-ПН-НО-10х1000х2000 ГОСТ 19903-2015/С345 ГОСТ 27772-2015 | т | 0.05024 | 1.035 | 0.051998 |  | РН-Д-01-07-КМ
80 | тит 7 | Резервуарный парк ЛВЖ (4х1000 м3) (тит. 7) | 1 | КМ | Материал для строительных работ | РВ | Прокат листовой горячекатаный Б-ПН-О-14х1500х6000 ГОСТ 19903-2015, ГОСТ 19281-2014 сталь 09Г2С 345-12-09Г2С-ГС | т | 0.38608 | 1.035 | 0.39959 |  | РН-Д-01-07-КМ
81 | тит 7 | Резервуарный парк ЛВЖ (4х1000 м3) (тит. 7) | 1 | КМ | Материал для строительных работ | РВ | Прокат листовой горячекатаный Б-ПН-О-8х1500х6000 ГОСТ 19903-2015, ГОСТ 19281-2014 сталь 09Г2С 345-12-09Г2С-ГС | т | 0.48324 | 1.035 | 0.50015 |  | РН-Д-01-07-КМ
82 | тит 7 | Резервуарный парк ЛВЖ (4х1000 м3) (тит. 7) | 1 | КМ | Строительные работы | УЕР-05-01-02 | Монтаж металлоконструкций эстакад и галерей | т | 12.7924 | 1 | 12.7924 |  | РН-Д-01-07-КМ
83 | тит 7 | Резервуарный парк ЛВЖ (4х1000 м3) (тит. 7) | 1 | КМ | Строительные работы | УЕР-05-02-04 | Ограждающие конструкции перекрытий и покрытий из профилированного листа | м2 | 102.72 | 1 | 102.72 |  | РН-Д-01-07-КМ
84 | тит 7 | Резервуарный парк ЛВЖ (4х1000 м3) (тит. 7) | 1 | КМ | Материал для строительных работ | РВ | Профлист Н60-845-0,9 | м2 | 102.72 | 1.1 | 112.992 |  | РН-Д-01-07-КМ, Приказ Минстроя России № 15/пр от 16.01.2020 г.
85 | тит 7 | Резервуарный парк ЛВЖ (4х1000 м3) (тит. 7) | 1 | КМ | Строительные работы | УЕР-05-02-02 | Ограждающие конструкции стен из профилированного листа | м2 | 188.8 | 1 | 188.8 |  | РН-Д-01-07-КМ
86 | тит 7 | Резервуарный парк ЛВЖ (4х1000 м3) (тит. 7) | 1 | КМ | Материал для строительных работ | РВ | Лист профилированный С21-1000-0,7 СТО 57398459-18-2006 для стеновых ограждений, из проката тонколистового оцинкованного с полимерным покрытием, полезная ширина 1000мм, габаритная ширина 1051мм, s=0,7мм, L=5500мм, цвет RAL 5015 | м2 | 188.8 | 1.1 | 207.68 |  | РН-Д-01-07-КМ, Приказ Минстроя России № 15/пр от 16.01.2020 г.
| тит 7 | Резервуарный парк ЛВЖ (4х1000 м3) (тит. 7) | 1 | КМ |  |  | Раздел 6. Площадка Пл2 -4 шт. | [5 empty] | РН-Д-01-07-КМ
87 | тит 7 | Резервуарный парк ЛВЖ (4х1000 м3) (тит. 7) | 1 | КМ | Строительные работы | УЕР-05-03-04 | Изготовление металлоконструкций | т | 0.59106 | 1 | 0.59106 |  | РН-Д-01-07-КМ
88 | тит 7 | Резервуарный парк ЛВЖ (4х1000 м3) (тит. 7) | 1 | КМ | Материал для строительных работ | РВ | Швеллер стальной горячекатаный 16П ГОСТ 8240-97, ГОСТ 19281-2014 сталь 09Г2С 345-12-09Г2С-ГС, с параллельными гранями полок | т | 0.31014 | 1.06 | 0.32875 |  | РН-Д-01-07-КМ
89 | тит 7 | Резервуарный парк ЛВЖ (4х1000 м3) (тит. 7) | 1 | КМ | Материал для строительных работ | РВ | Уголок стальной горячекатаный равнополочный В-50х50х5 ГОСТ 8509-93, ГОСТ 19281-2014 сталь 09Г2С 345-12-09Г2С-ГС | т | 0.0134 | 1.06 | 0.014204 |  | РН-Д-01-07-КМ
90 | тит 7 | Резервуарный парк ЛВЖ (4х1000 м3) (тит. 7) | 1 | КМ | Материал для строительных работ | РВ | Сталь арматурная 18-А-III сталь 25Г2С периодического профиля ГОСТ 5781-82 | т | 0.09584 | 1.06 | 0.10159 |  | РН-Д-01-07-КМ
91 | тит 7 | Резервуарный парк ЛВЖ (4х1000 м3) (тит. 7) | 1 | КМ | Материал для строительных работ | РВ | Прокат листовой горячекатаный Б-ПН-О-8х1500х6000 ГОСТ 19903-2015, ГОСТ 19281-2014 сталь 09Г2С 345-12-09Г2С-ГС | т | 0.0536 | 1.06 | 0.056816 |  | РН-Д-01-07-КМ
92 | тит 7 | Резервуарный парк ЛВЖ (4х1000 м3) (тит. 7) | 1 | КМ | Материал для строительных работ | РВ | Лист просечно-вытяжной ПВЛ-506 5х1500х3000 ТУ 36.26.11-5-89, ГОСТ 19281-2014 сталь 09Г2С нормальной точности | т | 0.11808 | 1.06 | 0.12516 |  | РН-Д-01-07-КМ
93 | тит 7 | Резервуарный парк ЛВЖ (4х1000 м3) (тит. 7) | 1 | КМ | Строительные работы | УЕР-05-03-01 | Монтаж металлоконструкций лестниц и площадок обслуживания, а также ограждений | т | 0.59106 | 1 | 0.59106 |  | РН-Д-01-07-КМ
| тит 7 | Резервуарный парк ЛВЖ (4х1000 м3) (тит. 7) | 1 | КМ |  |  | Раздел 7. Стремянка Л1 -8 шт. | [5 empty] | РН-Д-01-07-КМ
94 | тит 7 | Резервуарный парк ЛВЖ (4х1000 м3) (тит. 7) | 1 | КМ | Строительные работы | УЕР-05-03-04 | Изготовление металлоконструкций | т | 0.10528 | 1 | 0.10528 |  | РН-Д-01-07-КМ
95 | тит 7 | Резервуарный парк ЛВЖ (4х1000 м3) (тит. 7) | 1 | КМ | Строительные работы | УЕРмтр-07.03.02.03.02-502006 | Уголок стальной горячекатаный равнополочный В-50х50х5 ГОСТ 8509-93, ГОСТ 19281-2014 сталь 09Г2С 345-12-09Г2С-ГС | т | 0.0512 | 1.06 | 0.054272 |  | РН-Д-01-07-КМ
96 | тит 7 | Резервуарный парк ЛВЖ (4х1000 м3) (тит. 7) | 1 | КМ | Материал для строительных работ | РВ | Сталь арматурная 18-А-III сталь 25Г2С периодического профиля ГОСТ 5781-82 | т | 0.05408 | 1.06 | 0.057325 |  | РН-Д-01-07-КМ
97 | тит 7 | Резервуарный парк ЛВЖ (4х1000 м3) (тит. 7) | 1 | КМ | Строительные работы | УЕР-05-03-01 | Монтаж металлоконструкций лестниц и площадок обслуживания, а также ограждений | т | 0.10528 | 1 | 0.10528 |  | РН-Д-01-07-КМ
| тит 7 | Резервуарный парк ЛВЖ (4х1000 м3) (тит. 7) | 1 | КМ | Строительные работы |  | Раздел 8. Стойка Ст2 - 20 шт. | [5 empty] | РН-Д-01-07-КМ
98 | тит 7 | Резервуарный парк ЛВЖ (4х1000 м3) (тит. 7) | 1 | КМ | Строительные работы | УЕР-05-03-04 | Изготовление металлоконструкций | т | 0.26064 | 1 | 0.26064 |  | РН-Д-01-07-КМ
99 | тит 7 | Резервуарный парк ЛВЖ (4х1000 м3) (тит. 7) | 1 | КМ | Материал для строительных работ | РВ | Труба 100х100х5, сталь С345-ГК | т | 0.1544 | 1.035 | 0.1598 |  | РН-Д-01-07-КМ
100 | тит 7 | Резервуарный парк ЛВЖ (4х1000 м3) (тит. 7) | 1 | КМ | Материал для строительных работ | РВ | Прокат листовой горячекатанный Б-ПН-НО-10х1000х2000 ГОСТ 19903-2015/С345 ГОСТ 27772-2015 | т | 0.10624 | 1.035 | 0.10996 |  | РН-Д-01-07-КМ
101 | тит 7 | Резервуарный парк ЛВЖ (4х1000 м3) (тит. 7) | 1 | КМ | Строительные работы | УЕР-05-01-02 | Монтаж металлоконструкций эстакад и галерей | т | 0.26064 | 1 | 0.26064 |  | РН-Д-01-07-КМ
102 | тит 7 | Резервуарный парк ЛВЖ (4х1000 м3) (тит. 7) | 1 | КМ | Материал для строительных работ | РВ | Анкер БСР М8х85 | шт | 64 | 1 | 64 |  | РН-Д-01-07-КМ
| тит 7 | Резервуарный парк ЛВЖ (4х1000 м3) (тит. 7) | 1 | КМ |  |  | Раздел 9. Ограждение Ог2 | [5 empty] | РН-Д-01-07-КМ
103 | тит 7 | Резервуарный парк ЛВЖ (4х1000 м3) (тит. 7) | 1 | КМ | Строительные работы | УЕР-05-03-04 | Изготовление металлоконструкций | т | 0.20196 | 1 | 0.20196 |  | РН-Д-01-07-КМ
104 | тит 7 | Резервуарный парк ЛВЖ (4х1000 м3) (тит. 7) | 1 | КМ | Материал для строительных работ | РВ | Уголок стальной горячекатаный равнополочный В-50х50х5 ГОСТ 8509-93, ГОСТ 19281-2014 сталь 09Г2С 345-12-09Г2С-ГС | т | 0.12036 | 1.06 | 0.12758 |  | РН-Д-01-07-КМ
105 | тит 7 | Резервуарный парк ЛВЖ (4х1000 м3) (тит. 7) | 1 | КМ | Материал для строительных работ | РВ | Полоса 4х40, сталь С345-ГК | т | 0.03536 | 1.06 | 0.037482 |  | РН-Д-01-07-КМ
106 | тит 7 | Резервуарный парк ЛВЖ (4х1000 м3) (тит. 7) | 1 | КМ | Материал для строительных работ | РВ | Полоса 4х150, сталь С345-ГК | т | 0.06392 | 1.06 | 0.067755 |  | РН-Д-01-07-КМ
107 | тит 7 | Резервуарный парк ЛВЖ (4х1000 м3) (тит. 7) | 1 | КМ | Строительные работы | УЕР-05-03-01 | Монтаж металлоконструкций лестниц и площадок обслуживания, а также ограждений | т | 0.20196 | 1 | 0.20196 |  | РН-Д-01-07-КМ
| тит 7 | Резервуарный парк ЛВЖ (4х1000 м3) (тит. 7) | 1 | КМ |  |  | Раздел 10. Фундаменты под навесы | [5 empty] | РН-Д-01-07-КМ
108 | тит 7 | Резервуарный парк ЛВЖ (4х1000 м3) (тит. 7) | 1 | КМ | Строительные работы | УЕР-02-02-01 | Обратная засыпка | м3 грунта в плотном теле | 276 | 1 | 276 |  | РН-Д-01-07-КМ
109 | тит 7 | Резервуарный парк ЛВЖ (4х1000 м3) (тит. 7) | 1 | КМ | Материал для строительных работ | РВ | Щебень 20-40мм СТП 0401.14.44-2-2-92 | м3 | 276 | 1.26 | 347.76 |  | РН-Д-01-07-КМ
110 | тит 7 | Резервуарный парк ЛВЖ (4х1000 м3) (тит. 7) | 1 | КМ | Строительные работы | УЕР-04-02-01 | Устройство бетонной подготовки | м3 | 8.8 | 1 | 8.8 |  | РН-Д-01-07-КМ
111 | тит 7 | Резервуарный парк ЛВЖ (4х1000 м3) (тит. 7) | 1 | КМ | Материал для строительных работ | РВ | Смесь бетонная тяжелая БСТ B7.5 П2 F100 W2 ГОСТ 7473-2010 состав №96 | м3 | 8.8 | 1.02 | 8.976 |  | РН-Д-01-07-КМ
112 | тит 7 | Резервуарный парк ЛВЖ (4х1000 м3) (тит. 7) | 1 | КМ | Строительные работы | УЕР-04-02-02 | Устройство фундаментов и ростверков из монолитного железобетона | м3 | 28.4 | 1 | 28.4 |  | РН-Д-01-07-КМ
113 | тит 7 | Резервуарный парк ЛВЖ (4х1000 м3) (тит. 7) | 1 | КМ | Материал для строительных работ | РВ | Смесь бетонная тяжелая БСТ В35 П4 F400 W10 ГОСТ 7473-2010/ООО "Стэп" | м3 | 28.4 | 1.015 | 28.826 |  | РН-Д-01-07-КМ
114 | тит 7 | Резервуарный парк ЛВЖ (4х1000 м3) (тит. 7) | 1 | КМ | Материал для строительных работ | РВ | Сталь арматурная 12-А-III сталь 25Г2С периодического профиля ГОСТ 5781-82 | т | 1.0185 | 1.01 | 1.0287 |  | РН-Д-01-07-КМ, Приказ Минстроя России № 15/пр от 16.01.2020 г.
115 | тит 7 | Резервуарный парк ЛВЖ (4х1000 м3) (тит. 7) | 1 | КМ | Материал для строительных работ | РВ | Сталь арматурная 10-А-III сталь 25Г2С периодического профиля ГОСТ 5781-82 | т | 0.04886 | 1.01 | 0.049349 |  | РН-Д-01-07-КМ, Приказ Минстроя России № 15/пр от 16.01.2020 г.
116 | тит 7 | Резервуарный парк ЛВЖ (4х1000 м3) (тит. 7) | 1 | КМ | Строительные работы | УЕР-04-02-12 | Установка анкеров и закладных/монтажных деталей | т | 0.047424 | 1 | 0.047424 |  | РН-Д-01-07-КМ
117 | тит 7 | Резервуарный парк ЛВЖ (4х1000 м3) (тит. 7) | 1 | КМ | Материал для строительных работ | РВ | Анкер БСР М22х250 | шт | 64 | 1 | 64 |  | РН-Д-01-07-КМ
| тит 7 | Резервуарный парк ЛВЖ (4х1000 м3) (тит. 7) | 1 | КМ |  |  | Раздел 11. Навес 1 - 8шт. | [5 empty] | РН-Д-01-07-КМ
118 | тит 7 | Резервуарный парк ЛВЖ (4х1000 м3) (тит. 7) | 1 | КМ | Строительные работы | УЕР-05-03-04 | Изготовление металлоконструкций | т | 16.0793 | 1 | 16.0793 |  | РН-Д-01-07-КМ
119 | тит 7 | Резервуарный парк ЛВЖ (4х1000 м3) (тит. 7) | 1 | КМ | Материал для строительных работ | РВ | Труба 160х160х8, сталь С345-ГК | т | 2.8555 | 1.035 | 2.9555 |  | РН-Д-01-07-КМ
120 | тит 7 | Резервуарный парк ЛВЖ (4х1000 м3) (тит. 7) | 1 | КМ | Материал для строительных работ | РВ | Двутавр стальной горячекатаный 20Б1 ГОСТ Р 57837-2017, ГОСТ 19281-2014 сталь 09Г2С 345-12-09Г2С-ГС, с параллельными гранями полок | т | 0.82303 | 1.035 | 0.85184 |  | РН-Д-01-07-КМ
121 | тит 7 | Резервуарный парк ЛВЖ (4х1000 м3) (тит. 7) | 1 | КМ | Материал для строительных работ | РВ | Двутавр 20Ш1, сталь 09Г2С | т | 4.2228 | 1.035 | 4.3706 |  | РН-Д-01-07-КМ
122 | тит 7 | Резервуарный парк ЛВЖ (4х1000 м3) (тит. 7) | 1 | КМ | Материал для строительных работ | РВ | Труба 100х100х5, сталь С345-ГК | т | 2.3171 | 1.035 | 2.3982 |  | РН-Д-01-07-КМ
123 | тит 7 | Резервуарный парк ЛВЖ (4х1000 м3) (тит. 7) | 1 | КМ | Материал для строительных работ | РВ | Труба 120х120х4, сталь С345-ГК | т | 3.5146 | 1.035 | 3.6376 |  | РН-Д-01-07-КМ
124 | тит 7 | Резервуарный парк ЛВЖ (4х1000 м3) (тит. 7) | 1 | КМ | Материал для строительных работ | РВ | Двутавр 24М, сталь 09Г2С | м | 29.6 | 1.035 | 30.636 |  | РН-Д-01-07-КМ
125 | тит 7 | Резервуарный парк ЛВЖ (4х1000 м3) (тит. 7) | 1 | КМ | Материал для строительных работ | РВ | Лист 20, сталь С345-5 | т | 0.3391 | 1.035 | 0.35097 |  | РН-Д-01-07-КМ
126 | тит 7 | Резервуарный парк ЛВЖ (4х1000 м3) (тит. 7) | 1 | КМ | Материал для строительных работ | РВ | Прокат листовой горячекатанный Б-ПН-НО-10х1000х2000 ГОСТ 19903-2015/С345 ГОСТ 27772-2015 | т | 0.05024 | 1.035 | 0.051999 |  | РН-Д-01-07-КМ
127 | тит 7 | Резервуарный парк ЛВЖ (4х1000 м3) (тит. 7) | 1 | КМ | Материал для строительных работ | РВ | Прокат листовой горячекатаный Б-ПН-О-14х1500х6000 ГОСТ 19903-2015, ГОСТ 19281-2014 сталь 09Г2С 345-12-09Г2С-ГС | т | 0.38605 | 1.035 | 0.39956 |  | РН-Д-01-07-КМ
128 | тит 7 | Резервуарный парк ЛВЖ (4х1000 м3) (тит. 7) | 1 | КМ | Материал для строительных работ | РВ | Прокат листовой горячекатаный Б-ПН-О-8х1500х6000 ГОСТ 19903-2015, ГОСТ 19281-2014 сталь 09Г2С 345-12-09Г2С-ГС | т | 0.4371 | 1.035 | 0.4524 |  | РН-Д-01-07-КМ
129 | тит 7 | Резервуарный парк ЛВЖ (4х1000 м3) (тит. 7) | 1 | КМ | Строительные работы | УЕР-05-01-02 | Монтаж металлоконструкций эстакад и галерей | т | 16.0793 | 1 | 16.0793 |  | РН-Д-01-07-КМ
130 | тит 7 | Резервуарный парк ЛВЖ (4х1000 м3) (тит. 7) | 1 | КМ | Строительные работы | УЕР-05-02-04 | Ограждающие конструкции перекрытий и покрытий из профилированного листа | м2 | 139.6 | 1 | 139.6 |  | РН-Д-01-07-КМ
131 | тит 7 | Резервуарный парк ЛВЖ (4х1000 м3) (тит. 7) | 1 | КМ | Материал для строительных работ | РВ | Профлист Н60-845-0,9 | м2 | 139.6 | 1.1 | 153.56 |  | РН-Д-01-07-КМ, Приказ Минстроя России № 15/пр от 16.01.2020 г.
132 | тит 7 | Резервуарный парк ЛВЖ (4х1000 м3) (тит. 7) | 1 | КМ | Строительные работы | УЕР-05-02-02 | Ограждающие конструкции стен из профилированного листа | м2 | 120 | 1 | 120 |  | РН-Д-01-07-КМ
133 | тит 7 | Резервуарный парк ЛВЖ (4х1000 м3) (тит. 7) | 1 | КМ | Материал для строительных работ | РВ | Лист профилированный С21-1000-0,7 СТО 57398459-18-2006 для стеновых ограждений, из проката тонколистового оцинкованного с полимерным покрытием, полезная ширина 1000мм, габаритная ширина 1051мм, s=0,7мм, L=5500мм, цвет RAL 5015 | м2 | 120 | 1.1 | 132 |  | РН-Д-01-07-КМ, Приказ Минстроя России № 15/пр от 16.01.2020 г.
| тит 7 | Резервуарный парк ЛВЖ (4х1000 м3) (тит. 7) | 1 | КМ |  |  | Раздел 12. Площадка Пл1 - 4 шт. | [5 empty] | РН-Д-01-07-КМ
134 | тит 7 | Резервуарный парк ЛВЖ (4х1000 м3) (тит. 7) | 1 | КМ | Строительные работы | УЕР-05-03-04 | Изготовление металлоконструкций | т | 1.1647 | 1 | 1.1647 |  | РН-Д-01-07-КМ
135 | тит 7 | Резервуарный парк ЛВЖ (4х1000 м3) (тит. 7) | 1 | КМ | Материал для строительных работ | РВ | Швеллер стальной горячекатаный 16П ГОСТ 8240-97, ГОСТ 19281-2014 сталь 09Г2С 345-12-09Г2С-ГС, с параллельными гранями полок | т | 0.74067 | 1.06 | 0.78511 |  | РН-Д-01-07-КМ
136 | тит 7 | Резервуарный парк ЛВЖ (4х1000 м3) (тит. 7) | 1 | КМ | Материал для строительных работ | РВ | Уголок стальной горячекатаный равнополочный В-50х50х5 ГОСТ 8509-93, ГОСТ 19281-2014 сталь 09Г2С 345-12-09Г2С-ГС | т | 0.062582 | 1.06 | 0.066337 |  | РН-Д-01-07-КМ
137 | тит 7 | Резервуарный парк ЛВЖ (4х1000 м3) (тит. 7) | 1 | КМ | Материал для строительных работ | РВ | Уголок 100х7, сталь С345-ГК | м | 2.08 | 1.06 | 2.2048 |  | РН-Д-01-07-КМ
138 | тит 7 | Резервуарный парк ЛВЖ (4х1000 м3) (тит. 7) | 1 | КМ | Материал для строительных работ | РВ | Прокат листовой горячекатаный Б-ПН-О-8х1500х6000 ГОСТ 19903-2015, ГОСТ 19281-2014 сталь 09Г2С 345-12-09Г2С-ГС | т | 0.0044 | 1.06 | 0.004664 |  | РН-Д-01-07-КМ
139 | тит 7 | Резервуарный парк ЛВЖ (4х1000 м3) (тит. 7) | 1 | КМ | Материал для строительных работ | РВ | Лист просечно-вытяжной ПВЛ-506 5х1500х3000 ТУ 36.26.11-5-89, ГОСТ 19281-2014 сталь 09Г2С нормальной точности | т | 0.33456 | 1.06 | 0.35463 |  | РН-Д-01-07-КМ
140 | тит 7 | Резервуарный парк ЛВЖ (4х1000 м3) (тит. 7) | 1 | КМ | Строительные работы | УЕР-05-03-01 | Монтаж металлоконструкций лестниц и площадок обслуживания, а также ограждений | т | 1.1647 | 1 | 1.1647 |  | РН-Д-01-07-КМ
| тит 7 | Резервуарный парк ЛВЖ (4х1000 м3) (тит. 7) | 1 | КМ |  |  | Раздел 13. Стойка Ст1 -16 шт. | [5 empty] | РН-Д-01-07-КМ
141 | тит 7 | Резервуарный парк ЛВЖ (4х1000 м3) (тит. 7) | 1 | КМ | Строительные работы | УЕР-05-03-04 | Изготовление металлоконструкций | т | 0.54449 | 1 | 0.54449 |  | РН-Д-01-07-КМ
142 | тит 7 | Резервуарный парк ЛВЖ (4х1000 м3) (тит. 7) | 1 | КМ | Материал для строительных работ | РВ | Труба 100х100х5, сталь С345-ГК | т | 0.166 | 1.035 | 0.17181 |  | РН-Д-01-07-КМ
143 | тит 7 | Резервуарный парк ЛВЖ (4х1000 м3) (тит. 7) | 1 | КМ | Материал для строительных работ | РВ | Прокат листовой горячекатанный Б-ПН-НО-10х1000х2000 ГОСТ 19903-2015/С345 ГОСТ 27772-2015 | т | 0.10624 | 1.035 | 0.10996 |  | РН-Д-01-07-КМ
144 | тит 7 | Резервуарный парк ЛВЖ (4х1000 м3) (тит. 7) | 1 | КМ | Строительные работы | УЕР-05-01-02 | Монтаж металлоконструкций эстакад и галерей | т | 0.27224 | 1 | 0.27224 |  | РН-Д-01-07-КМ
145 | тит 7 | Резервуарный парк ЛВЖ (4х1000 м3) (тит. 7) | 1 | КМ | Материал для строительных работ | РВ | Анкер БСР М8х85 | шт | 64 | 1 | 64 |  | РН-Д-01-07-КМ
| тит 7 | Резервуарный парк ЛВЖ (4х1000 м3) (тит. 7) | 1 | КМ |  |  | Раздел 14. Лестница Л1 - 8 шт. | [5 empty] | РН-Д-01-07-КМ
146 | тит 7 | Резервуарный парк ЛВЖ (4х1000 м3) (тит. 7) | 1 | КМ | Строительные работы | УЕР-05-03-04 | Изготовление металлоконструкций | т | 0.67274 | 1 | 0.67274 |  | РН-Д-01-07-КМ
147 | тит 7 | Резервуарный парк ЛВЖ (4х1000 м3) (тит. 7) | 1 | КМ | Материал для строительных работ | РВ | Швеллер стальной горячекатаный 14П ГОСТ 8240-97, ГОСТ 19281-2014 сталь 09Г2С 325-12-09Г2С-ГС, с параллельными гранями полок | т | 0.24797 | 1.06 | 0.26285 |  | РН-Д-01-07-КМ
148 | тит 7 | Резервуарный парк ЛВЖ (4х1000 м3) (тит. 7) | 1 | КМ | Материал для строительных работ | РВ | Уголок стальной горячекатаный равнополочный В-50х50х5 ГОСТ 8509-93, ГОСТ 19281-2014 сталь 09Г2С 345-12-09Г2С-ГС | т | 0.26541 | 1.06 | 0.28133 |  | РН-Д-01-07-КМ
149 | тит 7 | Резервуарный парк ЛВЖ (4х1000 м3) (тит. 7) | 1 | КМ | Материал для строительных работ | РВ | Прокат листовой горячекатанный Б-ПН-НО-10х1000х2000 ГОСТ 19903-2015/С345 ГОСТ 27772-2015 | т | 0.04096 | 1.06 | 0.043417 |  | РН-Д-01-07-КМ
150 | тит 7 | Резервуарный парк ЛВЖ (4х1000 м3) (тит. 7) | 1 | КМ | Материал для строительных работ | РВ | Лист просечно-вытяжной ПВЛ-506 5х1500х3000 ТУ 36.26.11-5-89, ГОСТ 19281-2014 сталь 09Г2С нормальной точности | т | 0.11841 | 1.06 | 0.12551 |  | РН-Д-01-07-КМ
151 | тит 7 | Резервуарный парк ЛВЖ (4х1000 м3) (тит. 7) | 1 | КМ | Строительные работы | УЕР-05-03-01 | Монтаж металлоконструкций лестниц и площадок обслуживания, а также ограждений | т | 0.67274 | 1 | 0.67274 |  | РН-Д-01-07-КМ
152 | тит 7 | Резервуарный парк ЛВЖ (4х1000 м3) (тит. 7) | 1 | КМ | Материал для строительных работ | РВ | Анкер БСР М12х120 | шт | 64 | 1 | 64 |  | РН-Д-01-07-КМ
| тит 7 | Резервуарный парк ЛВЖ (4х1000 м3) (тит. 7) | 1 | КМ |  |  | Раздел 15. Ограждения Ог1, Ол1 | [5 empty] | РН-Д-01-07-КМ
153 | тит 7 | Резервуарный парк ЛВЖ (4х1000 м3) (тит. 7) | 1 | КМ | Строительные работы | УЕР-05-03-04 | Изготовление металлоконструкций | т | 1.269 | 1 | 1.269 |  | РН-Д-01-07-КМ
154 | тит 7 | Резервуарный парк ЛВЖ (4х1000 м3) (тит. 7) | 1 | КМ | Материал для строительных работ | РВ | Уголок стальной горячекатаный равнополочный В-50х50х5 ГОСТ 8509-93, ГОСТ 19281-2014 сталь 09Г2С 345-12-09Г2С-ГС | т | 0.74163 | 1.06 | 0.78613 |  | РН-Д-01-07-КМ
155 | тит 7 | Резервуарный парк ЛВЖ (4х1000 м3) (тит. 7) | 1 | КМ | Материал для строительных работ | РВ | Полоса 4х40, сталь С345-ГК | т | 0.16753 | 1.06 | 0.17758 |  | РН-Д-01-07-КМ
156 | тит 7 | Резервуарный парк ЛВЖ (4х1000 м3) (тит. 7) | 1 | КМ | Материал для строительных работ | РВ | Полоса 4х150, сталь С345-ГК | т | 0.35983 | 1.06 | 0.38142 |  | РН-Д-01-07-КМ
157 | тит 7 | Резервуарный парк ЛВЖ (4х1000 м3) (тит. 7) | 1 | КМ | Строительные работы | УЕР-05-03-01 | Монтаж металлоконструкций лестниц и площадок обслуживания, а также ограждений | т | 1.269 | 1 | 1.269 |  | РН-Д-01-07-КМ
| тит 7 | Резервуарный парк ЛВЖ (4х1000 м3) (тит. 7) | 1 | КМ |  |  | Раздел 16. Лестница Лм2 -4 шт. | [5 empty] | РН-Д-01-07-КМ
158 | тит 7 | Резервуарный парк ЛВЖ (4х1000 м3) (тит. 7) | 1 | КМ | Строительные работы | УЕР-05-03-04 | Изготовление металлоконструкций | т | 1.3862 | 1 | 1.3862 |  | РН-Д-01-07-КМ
159 | тит 7 | Резервуарный парк ЛВЖ (4х1000 м3) (тит. 7) | 1 | КМ | Материал для строительных работ | РВ | Швеллер стальной горячекатаный 14П ГОСТ 8240-97, ГОСТ 19281-2014 сталь 09Г2С 325-12-09Г2С-ГС, с параллельными гранями полок | т | 0.3936 | 1.06 | 0.41722 |  | РН-Д-01-07-КМ
160 | тит 7 | Резервуарный парк ЛВЖ (4х1000 м3) (тит. 7) | 1 | КМ | Материал для строительных работ | РВ | Уголок стальной горячекатаный равнополочный В-50х50х5 ГОСТ 8509-93, ГОСТ 19281-2014 сталь 09Г2С 345-12-09Г2С-ГС | т | 0.62431 | 1.06 | 0.66177 |  | РН-Д-01-07-КМ
161 | тит 7 | Резервуарный парк ЛВЖ (4х1000 м3) (тит. 7) | 1 | КМ | Материал для строительных работ | РВ | Уголок стальной горячекатаный равнополочный В-25х25х3 ГОСТ 8509-93, ГОСТ 19281-2014 сталь 09Г2С 345-12-09Г2С-ГС | т | 0.075264 | 1.06 | 0.07978 |  | РН-Д-01-07-КМ
162 | тит 7 | Резервуарный парк ЛВЖ (4х1000 м3) (тит. 7) | 1 | КМ | Материал для строительных работ | РВ | Уголок 100х7, сталь С345-ГК | м | 7.2 | 1.06 | 7.632 |  | РН-Д-01-07-КМ
163 | тит 7 | Резервуарный парк ЛВЖ (4х1000 м3) (тит. 7) | 1 | КМ | Материал для строительных работ | РВ | Прокат листовой горячекатанный Б-ПН-НО-10х1000х2000 ГОСТ 19903-2015/С345 ГОСТ 27772-2015 | т | 0.02528 | 1.06 | 0.026797 |  | РН-Д-01-07-КМ
164 | тит 7 | Резервуарный парк ЛВЖ (4х1000 м3) (тит. 7) | 1 | КМ | Материал для строительных работ | РВ | Лист просечно-вытяжной ПВЛ-506 5х1500х3000 ТУ 36.26.11-5-89, ГОСТ 19281-2014 сталь 09Г2С нормальной точности | т | 0.19024 | 1.06 | 0.20165 |  | РН-Д-01-07-КМ
165 | тит 7 | Резервуарный парк ЛВЖ (4х1000 м3) (тит. 7) | 1 | КМ | Строительные работы | УЕР-05-03-01 | Монтаж металлоконструкций лестниц и площадок обслуживания, а также ограждений | т | 1.779 | 1 | 1.779 |  | РН-Д-01-07-КМ
166 | тит 7 | Резервуарный парк ЛВЖ (4х1000 м3) (тит. 7) | 1 | КМ | Материал для строительных работ | РВ | Площадка ПВГ 24.9 серия 1.450.3-7.94 | т | 0.3928 | 1 | 0.3928 |  | РН-Д-01-07-КМ
167 | тит 7 | Резервуарный парк ЛВЖ (4х1000 м3) (тит. 7) | 1 | КМ | Материал для строительных работ | РВ | БСР М8х85 | шт | 64 | 1 | 64 |  | РН-Д-01-07-КМ
168 | тит 7 | Резервуарный парк ЛВЖ (4х1000 м3) (тит. 7) | 1 | КМ | Материал для строительных работ | РВ | Болт самоанкерующийся распорный БСР 16х150 УХЛ3 ГОСТ 28778-90 | шт | 32 | 1 | 32 |  | РН-Д-01-07-КМ
| тит 7 | Резервуарный парк ЛВЖ (4х1000 м3) (тит. 7) | 1 | КМ |  |  | Раздел 17. Балки | [5 empty] | РН-Д-01-07-КМ
169 | тит 7 | Резервуарный парк ЛВЖ (4х1000 м3) (тит. 7) | 1 | КМ | Строительные работы | УЕР-05-03-04 | Изготовление металлоконструкций | т | 23.9586 | 1 | 23.9586 |  | РН-Д-01-07-КМ
170 | тит 7 | Резервуарный парк ЛВЖ (4х1000 м3) (тит. 7) | 1 | КМ | Материал для строительных работ | РВ | Швеллер 20у, сталь С345-ГК | т | 23.9586 | 1.035 | 24.7972 |  | РН-Д-01-07-КМ
171 | тит 7 | Резервуарный парк ЛВЖ (4х1000 м3) (тит. 7) | 1 | КМ | Строительные работы | УЕР-05-01-02 | Монтаж металлоконструкций эстакад и галерей | т | 23.9586 | 1 | 23.9586 |  | РН-Д-01-07-КМ
| тит 7 | Резервуарный парк ЛВЖ (4х1000 м3) (тит. 7) | 1 | КМ |  |  | Раздел 18. Антикоррозийная защита | [5 empty] | РН-Д-01-07-КМ
172 | тит 7 | Резервуарный парк ЛВЖ (4х1000 м3) (тит. 7) | 1 | КМ | Строительные работы | УЕР-13-05-01 | Антикоррозионная защита металлоконструкций (полная система окраски) | м2 изолируемой поверхности | 2785.68 | 1 | 2785.68 |  | РН-Д-01-07-КМ
173 | тит 7 | Резервуарный парк ЛВЖ (4х1000 м3) (тит. 7) | 1 | КМ | Материал для строительных работ | РВ | Грунт-эмаль эпоксидная TAIKOR Primer 150 зимний цвет серый ТехноНиколь ТУ 2312-099-72746455-2016 | кг | 334.4 | 1.03 | 344.432 |  | РН-Д-01-07-КМ, Приказ Минстроя России № 15/пр от 16.01.2020 г.
174 | тит 7 | Резервуарный парк ЛВЖ (4х1000 м3) (тит. 7) | 1 | КМ | Материал для строительных работ | РВ | Материал лакокрасочный PRIM PLATINA Multicoat ZT (ПРИМ ПЛАТИНА Норд) цвет серый RAL 7004 Техпромсинтез ТУ 20.30.12-110-53945212-2018 | кг | 640.8 | 1.03 | 660.024 |  | РН-Д-01-07-КМ, Приказ Минстроя России № 15/пр от 16.01.2020 г.
175 | тит 7 | Резервуарный парк ЛВЖ (4х1000 м3) (тит. 7) | 1 | КМ | Материал для строительных работ | РВ | Растворитель PRIM R 05 (ПРИМ ЭП) ТУ 2319-059-53945212-2014 | кг | 146.4 | 1.03 | 150.792 |  | РН-Д-01-07-КМ, Приказ Минстроя России № 15/пр от 16.01.2020 г.
176 | тит 7 | Резервуарный парк ЛВЖ (4х1000 м3) (тит. 7) | 1 | КМ | Строительные работы | УЕР-13-06-01 | Огнезащита металлоконструкций (полная окраска элементов) | м2 изолируемой поверхности | 2461.36 | 1 | 2461.36 |  | РН-Д-01-07-КМ
177 | тит 7 | Резервуарный парк ЛВЖ (4х1000 м3) (тит. 7) | 1 | КМ | Материал для строительных работ | РВ | Грунтовка глифталевая ГФ-021 цвет серый КраскаВо ТУ 2312-001-51908103-2012 | кг | 296 | 1.03 | 304.88 |  | РН-Д-01-07-КМ, Приказ Минстроя России № 15/пр от 16.01.2020 г.
178 | тит 7 | Резервуарный парк ЛВЖ (4х1000 м3) (тит. 7) | 1 | КМ | Строительные работы | прайс | Огнезащитный состав ОГЗ-МЕТ-О | кг | 5916 | 1.03 | 6093.48 |  | РН-Д-01-07-КМ, Приказ Минстроя России № 15/пр от 16.01.2020 г.
179 | тит 7 | Резервуарный парк ЛВЖ (4х1000 м3) (тит. 7) | 1 | КМ | Материал для строительных работ | РВ | Эмаль ПФ-115 цвет черный, ГОСТ 6465-76 | кг | 443.2 | 1.03 | 456.496 |  | РН-Д-01-07-КМ, Приказ Минстроя России № 15/пр от 16.01.2020 г.
180 | тит 7 | Резервуарный парк ЛВЖ (4х1000 м3) (тит. 7) | 1 | КМ | Материал для строительных работ | РВ | Ортоксилол нефтяной ТУ 38.101254-72 Бесцветная жидкость с характерным запахом. Высший сорт. Применяется в качестве растворителя лаков, красок, мастик | т | 0.59029 | 1.03 | 0.608 |  | РН-Д-01-07-КМ, Приказ Минстроя России № 15/пр от 16.01.2020 г.

## РН-Д-01.1-07-НК
Ведомость объемов работ № РН-Д-РД-06-I-НК-001-ВОР-ver04
на выполнение строительно-монтажных и пусконаладочных работ по проекту «Реконструкция Дудинской нефтебазы», шифр: РН-Д, Этап строительства №1.
№ пп | Объект/Титул | Наименование объекта | Веха | Раздел ПД/Марка РД | Вид затрат | Шифр УЕР | Наименование | Ед. изм. | Объем | Нормы трудноустранимых потерь и отходов материалов* | Общий объем | Код ЕНС/ГИД | Примечание (чертеж, спецификация, обоснование)
1 | 2 | 3 | 4 | 5 | 6 | 7 | 8 | 9 | 10 | 11 | 12 | 13 | 14
[7 empty] | Раздел 1. Земляные работы | [6 empty] | Раздел 1. Земляные работы
1 | тит.7 | Резервуарный парк ЛВЖ (4х1000 м3) (тит. 7). | 1 | НК | Монтажные работы | УЕР-02-01-01-01 | Разработка грунта: 1, 2, 3 групп | м3 грунта в плотном теле | 240.6 | 1 | 240.6 |  | РН-Д-01.1-07-НК изм.1
2 | тит.7 | Резервуарный парк ЛВЖ (4х1000 м3) (тит. 7). | 1 | НК | Монтажные работы | УЕР-02-02-01 | Обратная засыпка | м3 грунта в плотном теле | 167 | 1 | 167 |  | РН-Д-01.1-07-НК изм.1
3 | тит.7 | Резервуарный парк ЛВЖ (4х1000 м3) (тит. 7). | 1 | НК | Материал для строительных работ | РВ | Песок природный | м3 | 65.1 | 1.1 | 71.61 |  | РН-Д-01.1-07-НК изм.1
|  | Резервуарный парк ЛВЖ (4х1000 м3) (тит. 7). |  |  |  |  | Раздел 2. К3 – производственно-дождевая канализация | [6 empty] | Раздел 2. К3 – производственно-дождевая канализация
|  | Резервуарный парк ЛВЖ (4х1000 м3) (тит. 7). |  |  |  |  | Арматура | [7 empty] | Арматура
4 | тит.7 | Резервуарный парк ЛВЖ (4х1000 м3) (тит. 7). | 1 | НК | Монтажные работы | УЕР-07-03-03 | Монтаж арматуры с ручным приводом или без привода, диаметр условного прохода от 200 мм до 400 мм | шт. | 9 | 1 | 9 |  | РН-Д-01.1-07-НК изм.1
5 | тит.7 | Резервуарный парк ЛВЖ (4х1000 м3) (тит. 7). | 1 | НК | Материал для монтажных работ | РВ | Задвижка шиберная ножевая DN 200, PN 16, c ручным управлением, в комплекте с ответными фланцами 200-16-1-1-В-ст.20-IV прокладками и крепежом. ЗШ 200.16.3310 с колонкой управления задвижкой с ручным приводом РН-Д-01-07-НК.ОЛ2 | компл. | 2 | 1 | 2 |  | РН-Д-01.1-07-НК изм.1
6 | тит.7 | Резервуарный парк ЛВЖ (4х1000 м3) (тит. 7). | 1 | НК | Материал для монтажных работ | РВ | Задвижка шиберная, ножевая, фланцевая, хладостойкая сталь (марка стали корпуса 20ГЛ, марка стали ножа 08Х17Н13М2), РN=1,6 МПа, Тmax=1800С, Ду 200 мм (исполнение ХЛ1), герметичность затвора по ГОСТ 9544-2005, ТУ 3741-017-55377430-10 С колонкой управления задвижкой с ручным приводом (Ду 200 мм), ТУ 4859-001-76950431-2006 РН-Д-01.1-07-НК.ОЛ1 | компл. | 1 | 1 | 1 |  | РН-Д-01.1-07-НК изм.1
|  | Резервуарный парк ЛВЖ (4х1000 м3) (тит. 7). |  |  |  |  | Подземный трубопровод | [7 empty] | Подземный трубопровод
7 | тит.7 | Резервуарный парк ЛВЖ (4х1000 м3) (тит. 7). | 1 | НК | Монтажные работы | УЕР-07-06-03 | Монтаж трубопроводов наружных (не относящихся к технологическим) из углеродистых, среднелегированных и низколегированных сталей, диаметр условного прохода от 200 мм до 400 мм | м | 114 | 1 | 114 |  | РН-Д-01.1-07-НК изм.1
8 | тит.7 | Резервуарный парк ЛВЖ (4х1000 м3) (тит. 7). | 1 | НК | Материал для монтажных работ | РВ | Труба стальная, в ППУ изоляции, ПЭ с кабель каналом и греющим кабелем, ф219х6,0/315-355 мм (Ду 200 мм) | тн | 4.1307 | 1.01 | 4.172 |  | РН-Д-01.1-07-НК изм.1, Приказ № 15 oт 16.01.2020г.
9 | тит.7 | Резервуарный парк ЛВЖ (4х1000 м3) (тит. 7). | 1 | НК | Материал для монтажных работ | РВ | Отвод стальной 900, в ППУ-ОЦ изоляции с ОДК, ф219х6,0/355 мм (Ду 200 мм) | шт | 1 | 1 | 1 |  | РН-Д-01.1-07-НК изм.1
|  | Резервуарный парк ЛВЖ (4х1000 м3) (тит. 7). |  |  |  |  | Гидрозатвор | [7 empty] | Гидрозатвор
10 | тит.7 | Резервуарный парк ЛВЖ (4х1000 м3) (тит. 7). | 1 | НК | Материал для монтажных работ | РВ | Фланец 150-10-11-1-В-ст.20-IV | шт | 3 | 1 | 3 |  | РН-Д-01.1-07-НК изм.1
11 | тит.7 | Резервуарный парк ЛВЖ (4х1000 м3) (тит. 7). | 1 | НК | Материал для монтажных работ | РВ | Заглушка фланцевая 1-150-1,6 | шт | 3 | 1 | 3 |  | РН-Д-01.1-07-НК изм.1
12 | тит.7 | Резервуарный парк ЛВЖ (4х1000 м3) (тит. 7). | 1 | НК | Материал для монтажных работ | РВ | Затвор сифонный, чугунный , 200 мм | шт | 2 | 1 | 2 |  | РН-Д-01.1-07-НК изм.1
13 | тит.7 | Резервуарный парк ЛВЖ (4х1000 м3) (тит. 7). | 1 | НК | Материал для монтажных работ | РВ | Заглушка герметичная , 200 мм | шт | 2 | 1 | 2 |  | РН-Д-01.1-07-НК изм.1
14 | тит.7 | Резервуарный парк ЛВЖ (4х1000 м3) (тит. 7). | 1 | НК | Материал для монтажных работ | РВ | Соединительный элемент , 200 мм | шт | 4 | 1 | 4 |  | РН-Д-01.1-07-НК изм.1
|  | Резервуарный парк ЛВЖ (4х1000 м3) (тит. 7). |  |  |  |  | Футляр | [5 empty] | РН-Д-01.1-07-НК изм.1 |  | Футляр
15 | тит.7 | Резервуарный парк ЛВЖ (4х1000 м3) (тит. 7). | 1 | НК | Монтажные работы | УЕР-07-06-04 | Монтаж трубопроводов наружных (не относящихся к технологическим) из углеродистых, среднелегированных и низколегированных сталей, диаметр условного прохода от 400 мм до 800 мм | м | 54.5 | 1 | 54.5 |  | РН-Д-01.1-07-НК изм.1
16 | тит.7 | Резервуарный парк ЛВЖ (4х1000 м3) (тит. 7). | 1 | НК | Материал для монтажных работ | РВ | Труба стальная электросварная прямошовная 530х9х12000 ГОСТ 10704-91 группа В сталь 09Г2С ГОСТ 10705-80 L=14 м /футляр/ | м | 14 | 1.01 | 14.14 |  | РН-Д-01.1-07-НК изм.1, Приказ № 15 oт 16.01.2020г.
17 | тит.7 | Резервуарный парк ЛВЖ (4х1000 м3) (тит. 7). | 1 | НК | Материал для монтажных работ | РВ | Труба стальная электросварная прямошовная 530х9х12000 ГОСТ 10704-91 группа В сталь 09Г2С ГОСТ 10705-80 L=14 м /футляр/ | м | 18 | 1.01 | 18.18 |  | РН-Д-01.1-07-НК изм.1, Приказ № 15 oт 16.01.2020г.
18 | тит.7 | Резервуарный парк ЛВЖ (4х1000 м3) (тит. 7). | 1 | НК | Материал для монтажных работ | РВ | Труба стальная электросварная прямошовная 530х9х12000 ГОСТ 10704-91 группа В сталь 09Г2С ГОСТ 10705-80L=18 м /футляр/ | м | 26.5 | 1.01 | 26.765 |  | РН-Д-01.1-07-НК изм.1, Приказ № 15 oт 16.01.2020г.
19 | тит.7 | Резервуарный парк ЛВЖ (4х1000 м3) (тит. 7). | 1 | НК | Материал для монтажных работ | РВ | Опорно-направляющее кольцо (ОНК) для труборовода Le 200 мм тип FS-35 | шт | 11 | 1 | 11 |  | РН-Д-01.1-07-НК изм.1
|  | Резервуарный парк ЛВЖ (4х1000 м3) (тит. 7). |  |  |  |  | Антикоррозионная изоляция трубопроводов футляров | [7 empty] | Антикоррозионная изоляция трубопроводов футляров
20 | тит.7 | Резервуарный парк ЛВЖ (4х1000 м3) (тит. 7). | 1 | НК | Строительные работы | УЕР-13-05-01 | Антикоррозионная защита металлоконструкций (полная система окраски) | м2 изолируемой поверхности | 94 | 1 | 94 |  | РН-Д-01.1-07-НК изм.1
21 | тит.7 | Резервуарный парк ЛВЖ (4х1000 м3) (тит. 7). | 1 | НК | Материал для строительных работ | РВ | Платина НОРД RAL 9003 | кг | 93 | 1.03 | 95.79 |  | РН-Д-01.1-07-НК изм.1, Приказ № 15 oт 16.01.2020г.
|  | Резервуарный парк ЛВЖ (4х1000 м3) (тит. 7). |  |  |  |  | Раздел 3. Колодцы канализационные сталный КК-1, КК-2, КК-3, КК-4, КК-5, КК-6 (Д1), КК-7 (Д2), КК-8 (Д3) | [6 empty] | Раздел 3. Колодцы канализационные сталный КК-1, КК-2, КК-3, КК-4, КК-5, КК-6 (Д1), КК-7 (Д2), КК-8 (Д3)
22 | тит.7 | Резервуарный парк ЛВЖ (4х1000 м3) (тит. 7). | 1 | НК | Строительные работы | УЕР-02-02-01 | Обратная засыпка | м3 грунта в плотном теле | 1.2 | 1 | 1.2 |  | РН-Д-01.1-07-НК изм.1
23 | тит.7 | Резервуарный парк ЛВЖ (4х1000 м3) (тит. 7). | 1 | НК | Материал для строительных работ | РВ | Щебень 40-70мм ГОСТ 8267-93 | м3 | 1.2 | 1.26 | 1.512 |  | РН-Д-01.1-07-НК изм.1
24 | тит.7 | Резервуарный парк ЛВЖ (4х1000 м3) (тит. 7). | 1 | НК | Строительные работы | УЕР-04-02-01 | Устройство бетонной подготовки | м3 | 1.12 | 1 | 1.12 |  | РН-Д-01.1-07-НК изм.1
25 | тит.7 | Резервуарный парк ЛВЖ (4х1000 м3) (тит. 7). | 1 | НК | Материал для строительных работ | РВ | Смесь бетонная мелкозернистая БСМ B15 П3 F150 W4 ГОСТ 7473-2010 состав №18 | м3 | 1.12 | 1.02 | 1.1424 |  | РН-Д-01.1-07-НК изм.1
26 | тит.7 | Резервуарный парк ЛВЖ (4х1000 м3) (тит. 7). | 1 | НК | Монтажные работы | УЕР-05-03-04 | Изготовление металлоконструкций | т | 11.361 | 1 | 11.361 |  | РН-Д-01.1-07-НК изм.1
27 | тит.7 | Резервуарный парк ЛВЖ (4х1000 м3) (тит. 7). | 1 | НК | Материал для монтажных работ | РВ | Труба стальная электросварная прямошовная, ГОСТ 10704-91/09Г2С, ф1220х10,0 мм | тн | 3.2059 | 1.032 | 3.3085 |  | РН-Д-01.1-07-НК изм.1
28 | тит.7 | Резервуарный парк ЛВЖ (4х1000 м3) (тит. 7). | 1 | НК | Материал для монтажных работ | РВ | Труба стальная электросварная прямошовная, ГОСТ 10704-91/09Г2С, ГОСТ 10705-80, ф1020х10,0 мм | тн | 1.2106 | 1.032 | 1.2493 |  | РН-Д-01.1-07-НК изм.1
29 | тит.7 | Резервуарный парк ЛВЖ (4х1000 м3) (тит. 7). | 1 | НК | Материал для монтажных работ | РВ | Труба стальная, в ППУ изоляции, ПЭ с кабель каналом и греющим кабелем, ф159х4,5/280 мм (Ду 100 мм) | тн | 0.04137 | 1.032 | 0.042694 |  | РН-Д-01.1-07-НК изм.1
30 | тит.7 | Резервуарный парк ЛВЖ (4х1000 м3) (тит. 7). | 1 | НК | Материал для монтажных работ | РВ | Прокат листовой горячекатаный Б-ПН-О-12х1500х6000 ГОСТ 19903-2015, ГОСТ 19281-2014 сталь 09Г2С 345-12-09Г2С-ГСЛист 12х350х350 сталь 09Г2С | тн | 0.36928 | 1.032 | 0.3811 |  | РН-Д-01.1-07-НК изм.1
31 | тит.7 | Резервуарный парк ЛВЖ (4х1000 м3) (тит. 7). | 1 | НК | Материал для монтажных работ | РВ | Прокат листовой горячекатаный Б-ПН-О-12х1500х6000 ГОСТ 19903-2015, ГОСТ 19281-2014 сталь 09Г2С 345-12-09Г2С-ГСЛист 12х350х350 сталь 09Г2С | тн | 0.9235 | 1.032 | 0.95305 |  | РН-Д-01.1-07-НК изм.1
32 | тит.7 | Резервуарный парк ЛВЖ (4х1000 м3) (тит. 7). | 1 | НК | Материал для монтажных работ | РВ | Прокат листовой горячекатаный Б-ПН-О-12х1500х6000 ГОСТ 19903-2015, ГОСТ 19281-2014 сталь 09Г2С 345-12-09Г2С-ГСЛист 12х350х350 сталь 09Г2С | тн | 0.4071 | 1.032 | 0.42013 |  | РН-Д-01.1-07-НК изм.1
33 | тит.7 | Резервуарный парк ЛВЖ (4х1000 м3) (тит. 7). | 1 | НК | Материал для монтажных работ | РВ | Прокат листовой горячекатаный Б-ПН-О-6х1500х6000 ГОСТ 19903-2015, ГОСТ 19281-2014 сталь 09Г2С 345-12-09Г2С-ГС | тн | 0.5105 | 1.032 | 0.52684 |  | РН-Д-01.1-07-НК изм.1
34 | тит.7 | Резервуарный парк ЛВЖ (4х1000 м3) (тит. 7). | 1 | НК | Материал для монтажных работ | РВ | Прокат арматурный НД-18-А240 ГОСТ 34028-2016 для железобетонных конструкций, гладкого профиля, в прутках, немерной длины /скобы/ | тн | 0.144 | 1.032 | 0.14861 |  | РН-Д-01.1-07-НК изм.1
35 | тит.7 | Резервуарный парк ЛВЖ (4х1000 м3) (тит. 7). | 1 | НК | Материал для монтажных работ | РВ | Сталь арматурная 16-А-I Ст3сп гладкого профиля ГОСТ 5781-82 /решетка/ | тн | 0.5742 | 1.032 | 0.59257 |  | РН-Д-01.1-07-НК изм.1
36 | тит.7 | Резервуарный парк ЛВЖ (4х1000 м3) (тит. 7). | 1 | НК | Материал для монтажных работ | РВ | Труба стальная 09Г2С 325х6-2-ППУ-ОЦ ГОСТ 30732-2006 (L=0,20 м) | м | 16 | 1.032 | 16.512 |  | РН-Д-01.1-07-НК изм.1
37 | тит.7 | Резервуарный парк ЛВЖ (4х1000 м3) (тит. 7). | 1 | НК | Материал для монтажных работ | РВ | Сальник набивной Ду 200, L=200 мм, ТМ 89-05 | шт | 16 | 1 | 16 |  | РН-Д-01.1-07-НК изм.1
38 | тит.7 | Резервуарный парк ЛВЖ (4х1000 м3) (тит. 7). | 1 | НК | Материал для монтажных работ | РВ | Шарнир L=150 мм | шт | 16 | 1 | 16 |  | РН-Д-01.1-07-НК изм.1
39 | тит.7 | Резервуарный парк ЛВЖ (4х1000 м3) (тит. 7). | 1 | НК | Монтажные работы | УЕР-05-03-06 | Монтаж труб и конструкций методом поэлементной сборки (вытяжные трубы, вентиляторные трубы, дымовые трубы и т.д.) | т | 11.361 | 1 | 11.361 |  | РН-Д-01.1-07-НК изм.1
40 |  | Резервуарный парк ЛВЖ (4х1000 м3) (тит. 7). |  |  |  |  | АКЗ мет.лестниц | [7 empty] | АКЗ мет.лестниц
41 | тит.7 | Резервуарный парк ЛВЖ (4х1000 м3) (тит. 7). | 1 | НК | Строительные работы | УЕР-13-05-01 | Антикоррозионная защита металлоконструкций (полная система окраски) | м2 изолируемой поверхности | 1.36 | 1 | 1.36 |  | РН-Д-01.1-07-НК изм.1
| тит.7 | Резервуарный парк ЛВЖ (4х1000 м3) (тит. 7). | 1 | НК | Материал для строительных работ | РВ | Платина НОРД RAL 9003 | кг | 1.28 | 1.03 | 1.3184 |  | РН-Д-01.1-07-НК изм.1, Приказ № 15 oт 16.01.2020г.
42 |  | Резервуарный парк ЛВЖ (4х1000 м3) (тит. 7). |  |  |  |  | Отмостка | [7 empty] | Отмостка
43 | тит.7 | Резервуарный парк ЛВЖ (4х1000 м3) (тит. 7). | 1 | НК | Строительные работы | УЕР-04-02-14 | Устройство отмостки с асфальтобетонным и бетонным покрытием | м2 | 20.6667 | 1 | 20.6667 |  | РН-Д-01.1-07-НК изм.1
| тит.7 | Резервуарный парк ЛВЖ (4х1000 м3) (тит. 7). | 1 | НК | Материал для строительных работ | РВ | Бетон В15 | м3 | 3.1 | 1.02 | 3.162 |  | РН-Д-01.1-07-НК изм.1
44 |  | Резервуарный парк ЛВЖ (4х1000 м3) (тит. 7). |  |  |  |  | Теплоизоляция колодцев | [7 empty] | Теплоизоляция колодцев
45 | тит.7 | Резервуарный парк ЛВЖ (4х1000 м3) (тит. 7). | 1 | НК | Строительные работы | УЕР-13-03-03 | Тепловая изоляция оборудования и трубопроводов (скорлупами и полуцилиндрами) | м3 | 1.1 | 1 | 1.1 |  | РН-Д-01.1-07-НК изм.1
| тит.7 | Резервуарный парк ЛВЖ (4х1000 м3) (тит. 7). | 1 | НК | Материал для монтажных работ | РВ | Пеноплекс 45, толщиной 100 мм, с крепежными элементами для диам.1020 | м3 | 1.1 | 1.03 | 1.133 |  | РН-Д-01.1-07-НК изм.1, Приказ № 15 oт 16.01.2020г.
|  | Резервуарный парк ЛВЖ (4х1000 м3) (тит. 7). |  |  |  |  | Раздел 4. Антикоррозионная защита | [6 empty] | Раздел 4. Антикоррозионная защита
46 |  | Резервуарный парк ЛВЖ (4х1000 м3) (тит. 7). |  |  |  |  | АКЗ колодца | [7 empty] | АКЗ колодца
47 | тит.7 | Резервуарный парк ЛВЖ (4х1000 м3) (тит. 7). | 1 | НК | Строительные работы | УЕР-13-05-01 | Антикоррозионная защита металлоконструкций (полная система окраски) | м2 изолируемой поверхности | 171.9 | 1 | 171.9 |  | РН-Д-01.1-07-НК изм.1
48 | тит.7 | Резервуарный парк ЛВЖ (4х1000 м3) (тит. 7). | 1 | НК | Материал для строительных работ | РВ | Платина НОРД RAL 9003 | кг | 172.8 | 1.03 | 177.984 |  | РН-Д-01.1-07-НК изм.1, Приказ № 15 oт 16.01.2020г.
| тит.7 | Резервуарный парк ЛВЖ (4х1000 м3) (тит. 7). | 1 | НК | Материал для строительных работ | РВ | Растворитель Р-4 ГОСТ 7827-74 | кг | 20.46 | 1.03 | 21.0738 |  | РН-Д-01.1-07-НК изм.1, Приказ № 15 oт 16.01.2020г.
49 |  | Резервуарный парк ЛВЖ (4х1000 м3) (тит. 7). |  |  |  |  | Покрытие наружной поверхности колодцев и стальных трубопроводов (подземная часть) | [7 empty] | Покрытие наружной поверхности колодцев и стальных трубопроводов (подземная часть)
50 | тит.7 | Резервуарный парк ЛВЖ (4х1000 м3) (тит. 7). | 1 | НК | Монтажные работы | УЕР-04-07-03 | Гидроизоляция строительных конструкций | м2 изолируемой поверхности | 97.4 | 1 | 97.4 |  | РН-Д-01.1-07-НК изм.1
51 | тит.7 | Резервуарный парк ЛВЖ (4х1000 м3) (тит. 7). | 1 | НК | Материал для строительных работ | РВ | Лента полиэтиленовая полилен 40-ЛИ-45 толщиной не менее 0,45 мм | м2 | 97.4 | 1.139 | 110.9386 |  | РН-Д-01.1-07-НК изм.1, Приказ № 15 oт 16.01.2020г.
51 | тит.7 | Резервуарный парк ЛВЖ (4х1000 м3) (тит. 7). | 1 | НК | Материал для строительных работ | РВ | Обертка липкая полиэтиленовая Полилен-ОБ 40-ОБ-63 | м2 | 97.4 | 1.139 | 110.9386 |  | РН-Д-01.1-07-НК изм.1, Приказ № 15 oт 16.01.2020г.

## РН-Д-01.1-07-ПТ
Ведомость объемов работ № РН-Д-РД-02-I-ПТ-001-ВОР-ver04
на выполнение строительно-монтажных работ по проекту «Реконструкция Дудинской нефтебазы», шифр: РН-Д, Этап строительства №1
№ пп | Объект/Титул | Наименование объекта | Веха | Раздел ПД/Марка РД | Вид затрат | Шифр УЕР | Наименование | Ед. изм. | Объем | Нормы трудноустранимых потерь и отходов материалов* | Общий объем | Код ЕНС/ГИД | Примечание (чертеж, спецификация, обоснование) | .
1 | 2 | 3 | 4 | 5 | 6 | 7 | 8 | 9 | 10 | 11 | 12 | 13 | 14
Раздел 1. В2-сеть производственно-противопожарного водопровода (сухотруб)
Арматура
1 | тит 7 | Резервуарный парк ЛВЖ (4х1000 м3) (тит. 7) | 1 | ПТ | Монтажные работы | УЕР-07-03-01 | Монтаж арматуры с ручным приводом или без привода, диаметр условного прохода до 40 мм | шт. | 4 | 1 | 4 |  | РН-Д-01.1-07-ПТ
2 | тит 7 | Резервуарный парк ЛВЖ (4х1000 м3) (тит. 7) | 1 | ПТ | Материал для монтажных работ | РВ | Кран шаровой КШ.М.032.016-00 DN32 PN16, материал корпуса сталь 20, управление ручное, муфтовый, рабочая среда: вода, пар, воздух, нефтепродукты с температурой от -40C до +200C ТУ 3742-001-73086009-2006 | шт | 4 | 1 | 4 |  | РН-Д-01.1-07-ПТ
3 | тит 7 | Резервуарный парк ЛВЖ (4х1000 м3) (тит. 7) | 1 | ПТ | Монтажные работы | УЕР-07-03-02 | Монтаж арматуры с ручным приводом или без привода, диаметр условного прохода от 40 мм до 200 мм | шт. | 4 | 1 | 4 |  | РН-Д-01.1-07-ПТ
4 | тит 7 | Резервуарный парк ЛВЖ (4х1000 м3) (тит. 7) | 1 | ПТ | Материал для монтажных работ | РВ | Затвор дисковый DN 80 Привод – ручной. Среда – вода. Класс герметичности – А по ГОСТ 9544-2015. Материал корпуса – сталь 20ГЛ. Материал ответных фланцев – ст 20. ЗД.80.16.1 РН-Д-01.1-07-ПТ.ОЛ1 | шт | 4 | 1 | 4 |  | РН-Д-01.1-07-ПТ
| тит 7 | Резервуарный парк ЛВЖ (4х1000 м3) (тит. 7) | 1 | ПТ |  |  | Трубопроводы | [5 empty] | РН-Д-01.1-07-ПТ
5 | тит 7 | Резервуарный парк ЛВЖ (4х1000 м3) (тит. 7) | 1 | ПТ | Строительные работы | УЕР-07-06-02 | Монтаж трубопроводов наружных (не относящихся к технологическим) из углеродистых, среднелегированных и низколегированных сталей, диаметр условного прохода от 40 мм до 200 мм | м | 406 | 1 | 406 |  | РН-Д-01.1-07-ПТ
6 | тит 7 | Резервуарный парк ЛВЖ (4х1000 м3) (тит. 7) | 1 | ПТ | Материал для строительных работ | РВ | Труба стальная бесшовная горячедеформированная 89х5 ГОСТ 8732-78 группа В сталь 20 ГОСТ 8731-74 | м | 264 | 1.02 | 269.28 |  | РН-Д-01.1-07-ПТ, Приказ № 15 oт 16.01.2020г.
7 | тит 7 | Резервуарный парк ЛВЖ (4х1000 м3) (тит. 7) | 1 | ПТ | Материал для строительных работ | РВ | Труба гнутая стальная 89*5 ГОСТ 8732-78 из стали ст.20 ГОСТ 8731-74 /компл.8/ РН-Д-00.1-00-ПТ.ОЛ-001 | т | 1.4711 | 1.02 | 1.5005 |  | РН-Д-01.1-07-ПТ, Приказ № 15 oт 16.01.2020г.
8 | тит 7 | Резервуарный парк ЛВЖ (4х1000 м3) (тит. 7) | 1 | ПТ | Материал для строительных работ | РВ | Отвод П90-89х5 сталь 09Г2С ГОСТ 17375-2001 | шт | 56 | 1 | 56 |  | РН-Д-01.1-07-ПТ
9 | тит 7 | Резервуарный парк ЛВЖ (4х1000 м3) (тит. 7) | 1 | ПТ | Материал для строительных работ | РВ | Опора скользящая DN 89 мм Т13.07 ГОСТ 14911-82 | шт | 28 | 1 | 28 |  | РН-Д-01.1-07-ПТ
10 | тит 7 | Резервуарный парк ЛВЖ (4х1000 м3) (тит. 7) | 1 | ПТ | Материал для строительных работ | РВ | Головки соединительные ГМ-80 в комплекте с резьбовым штуцером DN 80 мм | шт | 4 | 1 | 4 |  | РН-Д-01.1-07-ПТ
11 | тит 7 | Резервуарный парк ЛВЖ (4х1000 м3) (тит. 7) | 1 | ПТ | Материал для строительных работ | РВ | Головка заглушка ГЗ-80 | шт | 4 | 1 | 4 |  | РН-Д-01.1-07-ПТ
12 | тит 7 | Резервуарный парк ЛВЖ (4х1000 м3) (тит. 7) | 1 | ПТ | Материал для строительных работ | РВ | Фланец 80-16-01-1-В-Ст 20-IV | шт | 8 | 1 | 8 |  | РН-Д-01.1-07-ПТ
13 | тит 7 | Резервуарный парк ЛВЖ (4х1000 м3) (тит. 7) | 1 | ПТ | Материал для строительных работ | РВ | Заглушка 80-16-В-2-Ст 20-IV | шт | 8 | 1 | 8 |  | РН-Д-01.1-07-ПТ
14 | тит 7 | Резервуарный парк ЛВЖ (4х1000 м3) (тит. 7) | 1 | ПТ | Материал для строительных работ | РВ | Хомут 90-09Г2С с болтами М12 | шт | 72 | 1 | 72 |  | РН-Д-01.1-07-ПТ
15 | тит 7 | Резервуарный парк ЛВЖ (4х1000 м3) (тит. 7) | 1 | ПТ |  | УЕР-07-06-01 | Монтаж трубопроводов наружных (не относящихся к технологическим) из углеродистых, среднелегированных и низколегированных сталей, диаметр условного прохода до 40 мм | м | 0.8 | 1 | 0.8 |  | РН-Д-01.1-07-ПТ
16 | тит 7 | Резервуарный парк ЛВЖ (4х1000 м3) (тит. 7) | 1 | ПТ | Материал для строительных работ | РВ | Труба стальная 32*4 ГОСТ 8733-74 из стали 09Г2С ГОСТ 8734-75 | м | 0.8 | 1.02 | 0.816 |  | РН-Д-01.1-07-ПТ, Приказ № 15 oт 16.01.2020г.
| тит 7 | Резервуарный парк ЛВЖ (4х1000 м3) (тит. 7) | 1 | ПТ |  |  | Антикоррозийная защита | [5 empty] | РН-Д-01.1-07-ПТ
17 | тит 7 | Резервуарный парк ЛВЖ (4х1000 м3) (тит. 7) | 1 | ПТ | Строительные работы | УЕР-13-01-03 | Антикоррозионная защита трубопроводов, в том числе подготовительные работы | м2 | 202 | 1 | 202 |  | РН-Д-01.1-07-ПТ
18 | тит 7 | Резервуарный парк ЛВЖ (4х1000 м3) (тит. 7) | 1 | ПТ | Материал для строительных работ | РВ | Покрытие эпоксидное Прим Платина Норд цвет красный RAL 3020 ТУ 20.30.12-110-53945212-2018 | кг | 17.4 | 1.03 | 17.922 |  | РН-Д-01.1-07-ПТ, Приказ № 15 oт 16.01.2020г.
| тит 7 | Резервуарный парк ЛВЖ (4х1000 м3) (тит. 7) | 1 | ПТ |  |  | Теплоизоляция | [5 empty] | РН-Д-01.1-07-ПТ
19 | тит 7 | Резервуарный парк ЛВЖ (4х1000 м3) (тит. 7) | 1 | ПТ | Строительные работы | УЕР-13-03-01 | Тепловая изоляция оборудования и трубопроводов (Минеральная вата+покрывной слой алюминиевый/оцинкованный лист) | м3 | 15.67 | 1 | 15.67 |  | РН-Д-01.1-07-ПТ
20 | тит 7 | Резервуарный парк ЛВЖ (4х1000 м3) (тит. 7) | 1 | ПТ | Материал для строительных работ | РВ | Плита теплоизоляционная URSA XPS N-V-L ТУ 5767-001-56864652-2008 1250х600х100, экструдированный пенополистирол повышенной прочности, плотность 40кг/м3, теплопроводность 0,031Вт/мК, прочность на сжатие 0,5МПа | м3 | 15.67 | 1.03 | 16.1401 |  | РН-Д-01.1-07-ПТ
21 | тит 7 | Резервуарный парк ЛВЖ (4х1000 м3) (тит. 7) | 1 | ПТ | Материал для строительных работ | РВ | Сталь тонколистовая оцинкованная 0,55 мм | т | 1.3 | 1.01 | 1.313 |  | РН-Д-01.1-07-ПТ, Приказ № 15 oт 16.01.2020г.
| тит 7 | Резервуарный парк ЛВЖ (4х1000 м3) (тит. 7) | 1 | ПТ |  |  | Раздел 2. В21 - сеть растворопровода | [5 empty] | РН-Д-01.1-07-ПТ
| тит 7 | Резервуарный парк ЛВЖ (4х1000 м3) (тит. 7) | 1 | ПТ |  |  | Арматура | [5 empty] | РН-Д-01.1-07-ПТ
22 | тит 7 | Резервуарный парк ЛВЖ (4х1000 м3) (тит. 7) | 1 | ПТ | Монтажные работы | УЕР-07-03-01 | Монтаж арматуры с ручным приводом или без привода, диаметр условного прохода до 40 мм | шт. | 4 | 1 | 4 |  | РН-Д-01.1-07-ПТ
23 | тит 7 | Резервуарный парк ЛВЖ (4х1000 м3) (тит. 7) | 1 | ПТ | Материал для монтажных работ | РВ | Кран шаровой КШ.М.032.016-00 DN32 PN16, материал корпуса сталь 20, управление ручное, муфтовый, рабочая среда: вода, пар, воздух, нефтепродукты с температурой от -40C до +200C ТУ 3742-001-73086009-2006 | шт | 4 | 1 | 4 |  | РН-Д-01.1-07-ПТ
24 | тит 7 | Резервуарный парк ЛВЖ (4х1000 м3) (тит. 7) | 1 | ПТ | Монтажные работы | УЕР-07-03-02 | Монтаж арматуры с ручным приводом или без привода, диаметр условного прохода от 40 мм до 200 мм | шт. | 4 | 1 | 4 |  | РН-Д-01.1-07-ПТ
25 | тит 7 | Резервуарный парк ЛВЖ (4х1000 м3) (тит. 7) | 1 | ПТ | Материал для монтажных работ | РВ | Затвор дисковый DN 100 Привод – ручной. Среда – вода. Класс герметичности – А по ГОСТ 9544-2015. Материал корпуса – сталь 20ГЛ. Материал ответных фланцев – ст 20. ЗД.100.16.1 РН-Д-01.1-07-ПТ.ОЛ2 | шт | 4 | 1 | 4 |  | РН-Д-01.1-07-ПТ
| тит 7 | Резервуарный парк ЛВЖ (4х1000 м3) (тит. 7) | 1 | ПТ |  |  | Трубопроводы | [5 empty] | РН-Д-01.1-07-ПТ
26 | тит 7 | Резервуарный парк ЛВЖ (4х1000 м3) (тит. 7) | 1 | ПТ | Строительные работы | УЕР-07-06-02 | Монтаж трубопроводов наружных (не относящихся к технологическим) из углеродистых, среднелегированных и низколегированных сталей, диаметр условного прохода от 40 мм до 200 мм | м | 266 | 1 | 266 |  | РН-Д-01.1-07-ПТ
27 | тит 7 | Резервуарный парк ЛВЖ (4х1000 м3) (тит. 7) | 1 | ПТ | Материал для строительных работ | РВ | Труба стальная бесшовная горячедеформированная 108х5 ГОСТ 8732-78 группа В сталь 20 ГОСТ 8731-74 | м | 124 | 1.02 | 126.48 |  | РН-Д-01.1-07-ПТ, Приказ № 15 oт 16.01.2020г.
28 | тит 7 | Резервуарный парк ЛВЖ (4х1000 м3) (тит. 7) | 1 | ПТ | Материал для строительных работ | РВ | Труба гнутая стальная 108*5 ГОСТ 8732-78 из стали ст.20 ГОСТ 8731-74 РН-Д-00-00-ПТ.ОЛ-002 /компл=8/ | т | 1.8034 | 1.02 | 1.8395 |  | РН-Д-01.1-07-ПТ, Приказ № 15 oт 16.01.2020г.
29 | тит 7 | Резервуарный парк ЛВЖ (4х1000 м3) (тит. 7) | 1 | ПТ | Материал для строительных работ | РВ | Отвод крутоизогнутый 90-108х5 сталь 09Г2С ГОСТ 17375-2001 | шт | 20 | 1 | 20 |  | РН-Д-01.1-07-ПТ
30 | тит 7 | Резервуарный парк ЛВЖ (4х1000 м3) (тит. 7) | 1 | ПТ | Материал для строительных работ | РВ | Тройник 108х5 ГОСТ 17376-2001 сталь 09Г2С | шт | 4 | 1 | 4 |  | РН-Д-01.1-07-ПТ
31 | тит 7 | Резервуарный парк ЛВЖ (4х1000 м3) (тит. 7) | 1 | ПТ | Материал для строительных работ | РВ | Переход К 108х5 - 89х5 09Г2С | шт | 4 | 1 | 4 |  | РН-Д-01.1-07-ПТ
32 | тит 7 | Резервуарный парк ЛВЖ (4х1000 м3) (тит. 7) | 1 | ПТ | Материал для строительных работ | РВ | Опора скользящая 108-Т13.07 Серия 4.903-10 вып.5 сталь 09Г2С | шт | 28 | 1 | 28 |  | РН-Д-01.1-07-ПТ
33 | тит 7 | Резервуарный парк ЛВЖ (4х1000 м3) (тит. 7) | 1 | ПТ | Материал для строительных работ | РВ | Головки соединительные ГМ-80 в комплекте с резьбовым штуцером DN 80 мм | шт | 4 | 1 | 4 |  | РН-Д-01.1-07-ПТ
34 | тит 7 | Резервуарный парк ЛВЖ (4х1000 м3) (тит. 7) | 1 | ПТ | Материал для строительных работ | РВ | Головка задвижка ГЗ-80 | шт | 4 | 1 | 4 |  | РН-Д-01.1-07-ПТ
35 | тит 7 | Резервуарный парк ЛВЖ (4х1000 м3) (тит. 7) | 1 | ПТ | Материал для строительных работ | РВ | Хомут 110-09Г2С с болтами М12 | шт | 56 | 1 | 56 |  | РН-Д-01.1-07-ПТ
36 | тит 7 | Резервуарный парк ЛВЖ (4х1000 м3) (тит. 7) | 1 | ПТ | Строительные работы | УЕР-07-06-01 | Монтаж трубопроводов наружных (не относящихся к технологическим) из углеродистых, среднелегированных и низколегированных сталей, диаметр условного прохода до 40 мм | м | 0.8 | 1 | 0.8 |  | РН-Д-01.1-07-ПТ
37 | тит 7 | Резервуарный парк ЛВЖ (4х1000 м3) (тит. 7) | 1 | ПТ | Материал для строительных работ | РВ | Труба стальная 32*4 ГОСТ 8733-74 из стали 09Г2С ГОСТ 8734-75 | м | 0.8 | 1.02 | 0.816 |  | РН-Д-01.1-07-ПТ, Приказ № 15 oт 16.01.2020г.
| тит 7 | Резервуарный парк ЛВЖ (4х1000 м3) (тит. 7) | 1 | ПТ |  |  | Антикоррозийная защита | [5 empty] | РН-Д-01.1-07-ПТ
38 | тит 7 | Резервуарный парк ЛВЖ (4х1000 м3) (тит. 7) | 1 | ПТ | Строительные работы | УЕР-13-01-03 | Антикоррозионная защита трубопроводов, в том числе подготовительные работы | м2 | 196 | 1 | 196 |  | РН-Д-01.1-07-ПТ
39 | тит 7 | Резервуарный парк ЛВЖ (4х1000 м3) (тит. 7) | 1 | ПТ | Материал для строительных работ | РВ | Покрытие эпоксидное Прим Платина Норд цвет красный RAL 3020 ТУ 20.30.12-110-53945212-2018 | кг | 15.4 | 1.03 | 15.862 |  | РН-Д-01.1-07-ПТ, Приказ № 15 oт 16.01.2020г.
| тит 7 | Резервуарный парк ЛВЖ (4х1000 м3) (тит. 7) | 1 | ПТ |  |  | Теплоизоляция | [5 empty] | РН-Д-01.1-07-ПТ
40 | тит 7 | Резервуарный парк ЛВЖ (4х1000 м3) (тит. 7) | 1 | ПТ | Строительные работы | УЕР-13-03-01 | Тепловая изоляция оборудования и трубопроводов (минеральная вата+покрывной слой) | м3 | 8.1 | 1 | 8.1 |  | РН-Д-01.1-07-ПТ
41 | тит 7 | Резервуарный парк ЛВЖ (4х1000 м3) (тит. 7) | 1 | ПТ | Материал для строительных работ | РВ | Плита теплоизоляционная URSA XPS N-V-L ТУ 5767-001-56864652-2008 1250х600х100, экструдированный пенополистирол повышенной прочности, плотность 40кг/м3, теплопроводность 0,031Вт/мК, прочность на сжатие 0,5МПа | м3 | 8.1 | 1.03 | 8.343 |  | РН-Д-01.1-07-ПТ, Приказ № 15 oт 16.01.2020г.
42 | тит 7 | Резервуарный парк ЛВЖ (4х1000 м3) (тит. 7) | 1 | ПТ | Материал для строительных работ | РВ | Сталь тонколистовая оцинкованная 0,55 мм | т | 0.65347 | 1.01 | 0.66 |  | РН-Д-01.1-07-ПТ, Приказ № 15 oт 16.01.2020г.
| тит 7 | Резервуарный парк ЛВЖ (4х1000 м3) (тит. 7) | 1 | ПТ |  |  | Раздел 3. В2-сеть производственно-противопожарного водопровода | [5 empty] | РН-Д-01.1-07-ПТ
| тит 7 | Резервуарный парк ЛВЖ (4х1000 м3) (тит. 7) | 1 | ПТ |  |  | Арматура | [5 empty] | РН-Д-01.1-07-ПТ
43 | тит 7 | Резервуарный парк ЛВЖ (4х1000 м3) (тит. 7) | 1 | ПТ | Монтажные работы | УЕР-07-03-01 | Монтаж арматуры с ручным приводом или без привода, диаметр условного прохода до 40 мм | шт. | 16 | 1 | 16 |  | РН-Д-01.1-07-ПТ
44 | тит 7 | Резервуарный парк ЛВЖ (4х1000 м3) (тит. 7) | 1 | ПТ | Материал для монтажных работ | РВ | Кран шаровой КШ.М.032.016-00 DN32 PN16, материал корпуса сталь 20, управление ручное, муфтовый, рабочая среда: вода, пар, воздух, нефтепродукты с температурой от -40C до +200C ТУ 3742-001-73086009-2006 | шт | 16 | 1 | 16 |  | РН-Д-01.1-07-ПТ
45 | тит 7 | Резервуарный парк ЛВЖ (4х1000 м3) (тит. 7) | 1 | ПТ | Монтажные работы | УЕР-07-03-03 | Монтаж арматуры с ручным приводом или без привода, диаметр условного прохода от 200 мм до 400 мм | шт. | 3 | 1 | 3 |  | РН-Д-01.1-07-ПТ
46 | тит 7 | Резервуарный парк ЛВЖ (4х1000 м3) (тит. 7) | 1 | ПТ | Материал для монтажных работ | РВ | Затвор дисковый DN 250 Привод – ручной. Среда – вода. Класс герметичности – А по ГОСТ 9544-2015. Материал корпуса – сталь 20ГЛ. Материал ответных фланцев – Ст.20. ЗД.250.16.1 РН-Д-01.1-07-ПТ.ОЛ3 | шт | 3 | 1 | 3 |  | РН-Д-01.1-07-ПТ
47 | тит 7 | Резервуарный парк ЛВЖ (4х1000 м3) (тит. 7) | 1 | ПТ | Монтажные работы | УЕР-07-03-02 | Монтаж арматуры с ручным приводом или без привода, диаметр условного прохода от 40 мм до 200 мм | шт. | 2 | 1 | 2 |  | РН-Д-01.1-07-ПТ
48 | тит 7 | Резервуарный парк ЛВЖ (4х1000 м3) (тит. 7) | 1 | ПТ | Материал для монтажных работ | РВ | Затвор дисковый DN 150 Привод – ручной. Среда – вода. Класс герметичности – А по ГОСТ 9544-2015. Материал корпуса – сталь 20ГЛ. Материал ответных фланцев – 09Г2С ЗД.150.16.1 РН-Д-01.1-07-ПТ.ОЛ4 | шт | 2 | 1 | 2 |  | РН-Д-01.1-07-ПТ
| тит 7 | Резервуарный парк ЛВЖ (4х1000 м3) (тит. 7) | 1 | ПТ |  |  | Трубопроводы | [5 empty] | РН-Д-01.1-07-ПТ
49 | тит 7 | Резервуарный парк ЛВЖ (4х1000 м3) (тит. 7) | 1 | ПТ | Строительные работы | УЕР-07-06-03 | Монтаж трубопроводов наружных (не относящихся к технологическим) из углеродистых, среднелегированных и низколегированных сталей, диаметр условного прохода от 200 мм до 400 мм | м | 485 | 1 | 485 |  | РН-Д-01.1-07-ПТ
50 | тит 7 | Резервуарный парк ЛВЖ (4х1000 м3) (тит. 7) | 1 | ПТ | Материал для строительных работ | РВ | Труба стальная бесшовная горячедеформированная 273х7 ГОСТ 8732-78 группа В сталь 20 ГОСТ 8731-74 | м | 480 | 1.02 | 489.6 |  | РН-Д-01.1-07-ПТ, Приказ № 15 oт 16.01.2020г.
51 | тит 7 | Резервуарный парк ЛВЖ (4х1000 м3) (тит. 7) | 1 | ПТ | Материал для строительных работ | РВ | Отвод 90-273х7 сталь 20 ГОСТ 17375-2001 | шт | 21 | 1 | 21 |  | РН-Д-01.1-07-ПТ
52 | тит 7 | Резервуарный парк ЛВЖ (4х1000 м3) (тит. 7) | 1 | ПТ | Материал для строительных работ | РВ | Отвод П90-159х6 сталь 09Г2С ГОСТ 17375-2001 | шт | 6 | 1 | 6 |  | РН-Д-01.1-07-ПТ
53 | тит 7 | Резервуарный парк ЛВЖ (4х1000 м3) (тит. 7) | 1 | ПТ | Материал для строительных работ | РВ | Тройник 273х7 ГОСТ 17376-2001 сталь 09Г2С | шт | 2 | 1 | 2 |  | РН-Д-01.1-07-ПТ
54 | тит 7 | Резервуарный парк ЛВЖ (4х1000 м3) (тит. 7) | 1 | ПТ | Материал для строительных работ | РВ | Переход К 273х7-159х6 Ст.20 | шт | 2 | 1 | 2 |  | РН-Д-01.1-07-ПТ
55 | тит 7 | Резервуарный парк ЛВЖ (4х1000 м3) (тит. 7) | 1 | ПТ | Материал для строительных работ | РВ | Опора скользящая Т13.19 | шт | 71 | 1 | 71 |  | РН-Д-01.1-07-ПТ
56 | тит 7 | Резервуарный парк ЛВЖ (4х1000 м3) (тит. 7) | 1 | ПТ | Строительные работы | УЕР-07-06-02 | Монтаж трубопроводов наружных (не относящихся к технологическим) из углеродистых, среднелегированных и низколегированных сталей, диаметр условного прохода от 40 мм до 200 мм | м | 22 | 1 | 22 |  | РН-Д-01.1-07-ПТ
57 | тит 7 | Резервуарный парк ЛВЖ (4х1000 м3) (тит. 7) | 1 | ПТ | Материал для строительных работ | РВ | Труба стальная бесшовная горячедеформированная 159х6 ГОСТ 8732-78 группа В сталь 20 ГОСТ 8731-74 | м | 20 | 1.02 | 20.4 |  | РН-Д-01.1-07-ПТ, Приказ № 15 oт 16.01.2020г.
58 | тит 7 | Резервуарный парк ЛВЖ (4х1000 м3) (тит. 7) | 1 | ПТ | Монтажные работы | УЕР-11-02-01 | Установка гидрантов пожарных | шт. | 2 | 1 | 2 |  | РН-Д-01.1-07-ПТ
59 | тит 7 | Резервуарный парк ЛВЖ (4х1000 м3) (тит. 7) | 1 | ПТ | Материал для строительных работ | РВ | Блок пожарных гидрантов PROFIREX БПГ-200-4-Ст3-Ст3-ХЛ-0-КОФИП-2-ШК-М1-З1-Ex-LED0 | шт | 2 | 1 | 2 |  | РН-Д-01.1-07-ПТ
| тит 7 | Резервуарный парк ЛВЖ (4х1000 м3) (тит. 7) | 1 | ПТ |  |  | Антикоррозийная защита | [5 empty] | РН-Д-01.1-07-ПТ
60 | тит 7 | Резервуарный парк ЛВЖ (4х1000 м3) (тит. 7) | 1 | ПТ | Строительные работы | УЕР-13-01-03 | Антикоррозионная защита трубопроводов, в том числе подготовительные работы | м2 | 408 | 1 | 408 |  | РН-Д-01.1-07-ПТ
61 | тит 7 | Резервуарный парк ЛВЖ (4х1000 м3) (тит. 7) | 1 | ПТ | Материал для строительных работ | РВ | Покрытие эпоксидное Прим Платина Норд цвет красный RAL 3020 ТУ 20.30.12-110-53945212-2018 | кг | 206 | 1.03 | 212.18 |  | РН-Д-01.1-07-ПТ, Приказ № 15 oт 16.01.2020г.
| тит 7 | Резервуарный парк ЛВЖ (4х1000 м3) (тит. 7) | 1 | ПТ |  |  | Теплоизоляция | [5 empty] | РН-Д-01.1-07-ПТ
62 | тит 7 | Резервуарный парк ЛВЖ (4х1000 м3) (тит. 7) | 1 | ПТ | Строительные работы | УЕР-13-03-01 | Тепловая изоляция оборудования и трубопроводов (Минеральная вата+покрывной слой алюминиевый/оцинкованный лист) | м3 | 57.85 | 1 | 57.85 |  | РН-Д-01.1-07-ПТ
63 | тит 7 | Резервуарный парк ЛВЖ (4х1000 м3) (тит. 7) | 1 | ПТ | Материал для строительных работ | РВ | Плита теплоизоляционная URSA XPS N-V-L ТУ 5767-001-56864652-2008 1250х600х100, экструдированный пенополистирол повышенной прочности, плотность 40кг/м3, теплопроводность 0,031Вт/мК, прочность на сжатие 0,5МПа | м3 | 57.85 | 1.03 | 59.5855 |  | РН-Д-01.1-07-ПТ, Приказ № 15 oт 16.01.2020г.
64 | тит 7 | Резервуарный парк ЛВЖ (4х1000 м3) (тит. 7) | 1 | ПТ | Материал для строительных работ | РВ | Сталь тонколистовая оцинкованная 0,55 мм | т | 3.989 | 1.01 | 4.0289 |  | РН-Д-01.1-07-ПТ, Приказ № 15 oт 16.01.2020г.

## РН-Д-01.1-07-ТХ
Ведомость объемов работ № РН-Д-РД-02-I-ТХ-001-ВОР-ver04
на выполнение строительно-монтажных работ по проекту «Реконструкция Дудинской нефтебазы», шифр: РН-Д, Этап строительства №1
№ пп | Объект/Титул | Наименование объекта | Веха | Раздел ПД/Марка РД | Вид затрат | Шифр УЕР | Наименование | Ед. изм. | Объем | Нормы трудноустранимых потерь и отходов материалов* | Общий объем | Код ЕНС/ГИД | Примечание (чертеж, спецификация, обоснование)
1 | 2 | 3 | 4 | 5 | 6 | 7 | 8 | 9 | 10 | 11 | 12 | 13 | 14
Раздел 1. Демонтажные работы
1 | тит. 07 | Резервуарный парк ЛВЖ (4х1000 м3) (тит. 7) | 1 | ТХ | Монтажные работы | УЕР-01-02-04 | Демонтаж оборудования | т | 1.0262 | 1 | 1.0262 |  | РН-Д-01.1-07-ТХ
2 | тит. 07 | Резервуарный парк ЛВЖ (4х1000 м3) (тит. 7) | 1 | ТХ | Монтажные работы | УЕР-01-02-01 | Демонтаж трубопроводов | т | 77.8196 | 1 | 77.8196 |  | РН-Д-01.1-07-ТХ
| тит. 07 | Резервуарный парк ЛВЖ (4х1000 м3) (тит. 7) | 1 | ТХ |  |  | Вывоз в специализированную организацию по утилизации отходов на расстояние 120 км | [5 empty] | РН-Д-01.1-07-ТХ
3 | тит. 07 | Резервуарный парк ЛВЖ (4х1000 м3) (тит. 7) | 1 | ТХ | Прочие работы | УЕР-15-01-01 | Перевозка грузов | т*км | 8278.8069 | 1 | 8278.8069 |  | РН-Д-01.1-07-ТХ
| тит. 07 | Резервуарный парк ЛВЖ (4х1000 м3) (тит. 7) | 1 | ТХ |  |  | Раздел 2. Резервуарный парк ЛВЖ (4х1000 м3) (Тит. 7) | [5 empty] | РН-Д-01.1-07-ТХ
| тит. 07 | Резервуарный парк ЛВЖ (4х1000 м3) (тит. 7) | 1 | ТХ |  |  | Оборудование | [5 empty] | РН-Д-01.1-07-ТХ
4 | тит. 07 | Резервуарный парк ЛВЖ (4х1000 м3) (тит. 7) | 1 | ТХ | Монтажные работы | УЕР-08-03-01 | Подъемно-транспортное оборудование | т | 0.047 | 1 | 0.047 |  | РН-Д-01.1-07-ТХ
5 | тит. 07 | Резервуарный парк ЛВЖ (4х1000 м3) (тит. 7) | 1 | ТХ | Оборудование | РВ | Таль ручная червячная передвижная ТЧП1-12-УХЛ4 ТУ 24.00.4911-2006 г/п1т, H=12м, исполнение общепромышленное, температура окружающей среды от -20C до 40C | шт | 1 | 1 | 1 |  | РН-Д-01.1-07-ТХ
6 | тит. 07 | Резервуарный парк ЛВЖ (4х1000 м3) (тит. 7) | 1 | ТХ | Строительные работы | УЕР-05-03-05 | Монтаж металлоконструкций с преобладанием листового металлопроката | т | 69.3313 | 1 | 69.3313 |  | РН-Д-01.1-07-ТХ
7 | тит. 07 | Резервуарный парк ЛВЖ (4х1000 м3) (тит. 7) | 1 | ТХ | Оборудование | РВ | Резервуар стальной вертикальный РН-Д-01-07-ТХ.ОЛ1 Среда – бензин АИ-92, АИ-95. Объем, м3 – 1000. Внутренний диаметр стенки, мм – 10430. Высота стенки, мм – 12000. В комплекте: Пробоотборник ПСРпт-1тк – 1 шт. Кран сифонный КС-80, Ду80 – 1 шт. Камера низкократной пены КНП-5 – 3 шт. | шт | 2 | 1 | 2 | Р-25, Р-26 | РН-Д-01.1-07-ТХ
8 | тит. 07 | Резервуарный парк ЛВЖ (4х1000 м3) (тит. 7) | 1 | ТХ | Оборудование | РВ | Понтон для резервуаров Р-21, Р-22,Р-25,Р-26 РН-Д-01-07-ТХ.ОЛ2 Объем, м3 – 1000.0 Внутренний диаметр, мм – 10430. Высота стенки, мм – 12000. | шт | 2 | 1 | 2 |  | РН-Д-01.1-07-ТХ
9 | тит. 07 | Резервуарный парк ЛВЖ (4х1000 м3) (тит. 7) | 1 | ТХ | Монтажные работы | УЕР-07-03-03 | Монтаж арматуры с ручным приводом или без привода, диаметр условного прохода от 200 мм до 400 мм | шт. | 4 | 1 | 4 |  | РН-Д-01.1-07-ТХ
10 | тит. 07 | Резервуарный парк ЛВЖ (4х1000 м3) (тит. 7) | 1 | ТХ | Материалы для монтажных работ | РВ | Хлопушка резервуара с перепуском ХП-250 DN250, с перепуском. Размер присоединительного фланца 250-16-01-1-B: D (вешний) – 370мм. Меж. центровое расстояние – (D1) – 335мм. Давление (PN) – 16. Кол-во болтовых отверстий (n) – 12. Диаметр болтового отверстия (d) – 18мм. Комплектация: прокладка и комплект метиз для монтажа. Материал корпуса – 09Г2С, крышки – АМц. Климатическое исполнение – УХЛ1. | шт | 2 | 1 | 2 |  | РН-Д-01.1-07-ТХ
11 | тит. 07 | Резервуарный парк ЛВЖ (4х1000 м3) (тит. 7) | 1 | ТХ | Материалы для монтажных работ | РВ | Хлопушка резервуара с перепуском ХП-200 DN250, с перепуском. Размер присоединительного фланца 200-16-01-1-B: D (вешний) – 315мм. Меж. центровое расстояние – (D1) – 280мм. Давление (PN) – 16. Кол-во болтовых отверстий (n) – 8. Диаметр болтового отверстия (d) – 18мм. Комплектация: прокладка и комплект метиз для монтажа. Материал корпуса – 09Г2С, крышки – АМц. Климатическое исполнение – УХЛ1. | шт | 2 | 1 | 2 |  | РН-Д-01.1-07-ТХ
12 | тит. 07 | Резервуарный парк ЛВЖ (4х1000 м3) (тит. 7) | 1 | ТХ | Оборудование | РВ | Механизм управления хлопушкой боковой с ручным приводом с редуктором МУ-1 Климатическое исполнение – УХЛ1. DN=80-250мм, L=534мм, D=320мм, h=336мм, с ручным приводом с редуктором | шт | 4 | 1 | 4 |  | РН-Д-01.1-07-ТХ
13 | тит. 07 | Резервуарный парк ЛВЖ (4х1000 м3) (тит. 7) | 1 | ТХ | Материалы для монтажных работ | РВ | Люк замерный ЛЗ-150 Диаметр условный – 150мм. Климатическое исполнение – УХЛ1. В комплекте с прокладками и крепежом. | шт | 2 | 1 | 2 |  | РН-Д-01.1-07-ТХ
14 | тит. 07 | Резервуарный парк ЛВЖ (4х1000 м3) (тит. 7) | 1 | ТХ | Строительные работы | УЕР-05-03-05 | Монтаж металлоконструкций с преобладанием листового металлопроката | т | 34.665 | 1 | 34.665 |  | РН-Д-01.1-07-ТХ
15 | тит. 07 | Резервуарный парк ЛВЖ (4х1000 м3) (тит. 7) | 1 | ТХ | Оборудование | РВ | Резервуар стальной вертикальный РН-Д-01.1-07-ТХ.ОЛ4 Среда – дизельное топливо Евро-2, Евро-4. Объем, м3 – 1000. Внутренний диаметр стенки, мм – 10430. Высота стенки, мм – 12000. В комплекте: Клапан аварийный, Ду500 – 1 шт. Клапан дыхательный\предохранительный КДС-3-1500- УО с эл. обогревом, Ду350 – 2 шт. Пробоотборник ПСРт-1тк – 1 шт. Кран сифонный КС-80, Ду80 – 1 шт. Камера низкократной пены КНП-5 – 3 шт | шт | 1 | 1 | 1 | Р-27 | РН-Д-01.1-07-ТХ
16 | тит. 07 | Резервуарный парк ЛВЖ (4х1000 м3) (тит. 7) | 1 | ТХ | Монтажные работы | УЕР-07-03-03 | Монтаж арматуры с ручным приводом или без привода, диаметр условного прохода от 200 мм до 400 мм | шт. | 2 | 1 | 2 |  | РН-Д-01.1-07-ТХ
17 | тит. 07 | Резервуарный парк ЛВЖ (4х1000 м3) (тит. 7) | 1 | ТХ | Материалы для монтажных работ | РВ | Хлопушка резервуара с перепуском ХП-250 DN250, с перепуском. Размер присоединительного фланца 250-16-01-1-B: D (вешний) – 370мм. Меж. центровое расстояние – (D1) – 335мм. Давление (PN) – 16. Кол-во болтовых отверстий (n) – 12. Диаметр болтового отверстия (d) – 18мм. Комплектация: прокладка и комплект метиз для монтажа. Материал корпуса – 09Г2С, крышки – АМц. Климатическое исполнение – УХЛ1. | шт | 1 | 1 | 1 |  | РН-Д-01.1-07-ТХ
18 | тит. 07 | Резервуарный парк ЛВЖ (4х1000 м3) (тит. 7) | 1 | ТХ | Материалы для монтажных работ | РВ | Хлопушка резервуара с перепуском ХП-200 DN250, с перепуском. Размер присоединительного фланца 200-16-01-1-B: D (вешний) – 315мм. Меж. центровое расстояние – (D1) – 280мм. Давление (PN) – 16. Кол-во болтовых отверстий (n) – 8. Диаметр болтового отверстия (d) – 18мм. Комплектация: прокладка и комплект метиз для монтажа. Материал корпуса – 09Г2С, крышки – АМц. Климатическое исполнение – УХЛ1. | шт | 1 | 1 | 1 |  | РН-Д-01.1-07-ТХ
19 | тит. 07 | Резервуарный парк ЛВЖ (4х1000 м3) (тит. 7) | 1 | ТХ | Оборудование | РВ | Механизм управления хлопушкой боковой с ручным приводом с редуктором МУ-1 Климатическое исполнение – УХЛ1. DN=80-250мм, L=534мм, D=320мм, h=336мм, с ручным приводом с редуктором | шт | 2 | 1 | 2 |  | РН-Д-01.1-07-ТХ
20 | тит. 07 | Резервуарный парк ЛВЖ (4х1000 м3) (тит. 7) | 1 | ТХ | Материалы для монтажных работ | РВ | Люк замерный ЛЗ-150 Диаметр условный – 150мм. Климатическое исполнение – УХЛ1. В комплекте с прокладками и крепежом. | шт | 1 | 1 | 1 |  | РН-Д-01.1-07-ТХ
21 | тит. 07 | Резервуарный парк ЛВЖ (4х1000 м3) (тит. 7) | 1 | ТХ | Строительные работы | УЕР-05-03-05 | Монтаж металлоконструкций с преобладанием листового металлопроката | т | 35.325 | 1 | 35.325 |  | РН-Д-01.1-07-ТХ
22 | тит. 07 | Резервуарный парк ЛВЖ (4х1000 м3) (тит. 7) | 1 | ТХ | Оборудование | РВ | Резервуар стальной вертикальный РН-Д-01.1-07-ТХ.ОЛ5 Среда – топливо самолетное. Объем, м3 – 1000. Внутренний диаметр стенки, мм – 10430. Высота стенки, мм – 12000. В комплекте: Плавающее заборное устройство ПЗУ-250, Ду250. Клапан аварийный, Ду500 – 1 шт. Клапан дыхательный\предохранительный КДС-3-1500- УО с эл. обогревом, Ду350 – 2 шт. Пробоотборник ПСРт-1тк – 1 шт. Кран сифонный КС-80, Ду80 – 1 шт. Камера низкократной пены КНП-5 – 3 шт. | шт | 1 | 1 | 1 | Р-28 | РН-Д-01.1-07-ТХ
23 | тит. 07 | Резервуарный парк ЛВЖ (4х1000 м3) (тит. 7) | 1 | ТХ | Оборудование | РВ | Понтон для резервуара Р-27 Объем резервуара, м3 – 1000. Внутренний диаметр стенки, мм – 10430. Высота стенки, мм – 12000. | шт | 1 | 1 | 1 |  | РН-Д-01.1-07-ТХ
24 | тит. 07 | Резервуарный парк ЛВЖ (4х1000 м3) (тит. 7) | 1 | ТХ | Монтажные работы | УЕР-07-03-03 | Монтаж арматуры с ручным приводом или без привода, диаметр условного прохода от 200 мм до 400 мм | шт. | 1 | 1 | 1 |  | РН-Д-01.1-07-ТХ
25 | тит. 07 | Резервуарный парк ЛВЖ (4х1000 м3) (тит. 7) | 1 | ТХ | Материалы для монтажных работ | РВ | Хлопушка резервуара с перепуском ХП-200 DN250, с перепуском. Размер присоединительного фланца 200-16-01-1-B: D (вешний) – 315мм. Меж. центровое расстояние – (D1) – 280мм. Давление (PN) – 16. Кол-во болтовых отверстий (n) – 8. Диаметр болтового отверстия (d) – 18мм. Комплектация: прокладка и комплект метиз для монтажа. Материал корпуса – 09Г2С, крышки – АМц. Климатическое исполнение – УХЛ1. | шт | 1 | 1 | 1 |  | РН-Д-01.1-07-ТХ
26 | тит. 07 | Резервуарный парк ЛВЖ (4х1000 м3) (тит. 7) | 1 | ТХ | Оборудование | РВ | Механизм управления хлопушкой боковой с ручным приводом с редуктором МУ-1 Климатическое исполнение – УХЛ1. DN=80-250мм, L=534мм, D=320мм, h=336мм, с ручным приводом с редуктором | шт | 1 | 1 | 1 |  | РН-Д-01.1-07-ТХ
27 | тит. 07 | Резервуарный парк ЛВЖ (4х1000 м3) (тит. 7) | 1 | ТХ | Материалы для монтажных работ | РВ | Люк замерный ЛЗ-150 Диаметр условный – 150мм. Климатическое исполнение – УХЛ1. В комплекте с прокладками и крепежом. | шт | 1 | 1 | 1 |  | РН-Д-01.1-07-ТХ
| тит. 07 | Резервуарный парк ЛВЖ (4х1000 м3) (тит. 7) | 1 | ТХ |  |  | Арматура | [5 empty] | РН-Д-01.1-07-ТХ
28 | тит. 07 | Резервуарный парк ЛВЖ (4х1000 м3) (тит. 7) | 1 | ТХ | Монтажные работы | УЕР-07-03-08 | Монтаж арматуры с электроприводом/пневмоприводом, диаметр условного прохода от 200 мм до 400 мм | шт | 18 | 1 | 18 |  | РН-Д-01.1-07-ТХ
29 | тит. 07 | Резервуарный парк ЛВЖ (4х1000 м3) (тит. 7) | 1 | ТХ | Оборудование | РВ | Затвор дисковый DN 250 PN 16 под электропривод РСУ В комплекте с ответными фланцами , прокладками и крепежом РН-Д-01-07-ТХ.ОЛ7 с Электроприводом РСУ для затвора дискового DN 250 PN 16 РН-Д-01-07-ТХ.ОЛ7.1 | кмп | 4 | 1 | 4 |  | РН-Д-01.1-07-ТХ
30 | тит. 07 | Резервуарный парк ЛВЖ (4х1000 м3) (тит. 7) | 1 | ТХ | Оборудование | РВ | Затвор дисковый DN 250 PN 16 под электропривод ПАЗ В комплекте с ответными фланцами , прокладками и крепежом РН-Д-01-07-ТХ.ОЛ8 с Электроприводом ПАЗ для затвора дискового DN 250 PN 16 РН-Д-01-07-ТХ.ОЛ8.1 | кмп | 5 | 1 | 5 |  | РН-Д-01.1-07-ТХ
31 | тит. 07 | Резервуарный парк ЛВЖ (4х1000 м3) (тит. 7) | 1 | ТХ | Оборудование | РВ | Затвор дисковый DN 200 PN 16 под электропривод РСУ В комплекте с ответными фланцами , прокладками и крепежом РН-Д-01-07-ТХ.ОЛ9 с Электроприводом РСУ для затвора дискового DN 200 PN 16 РН-Д-01-07-ТХ.ОЛ9.1 | кмп | 4 | 1 | 4 |  | РН-Д-01.1-07-ТХ
32 | тит. 07 | Резервуарный парк ЛВЖ (4х1000 м3) (тит. 7) | 1 | ТХ | Оборудование | РВ | Затвор дисковый DN 200 PN 16 под электропривод ПАЗ В комплекте с ответными фланцами , прокладками и крепежом РН-Д-01-07-ТХ.ОЛ10 с Электроприводом ПАЗ для затвора дискового DN 200 PN 16 РН-Д-01-07-ТХ.ОЛ10.1 | кмп | 5 | 1 | 5 |  | РН-Д-01.1-07-ТХ
33 | тит. 07 | Резервуарный парк ЛВЖ (4х1000 м3) (тит. 7) | 1 | ТХ | Монтажные работы | УЕР-07-03-07 | Монтаж арматуры с электроприводом/пневмоприводом, диаметр условного прохода от 40 мм до 200 мм | шт | 4 | 1 | 4 |  | РН-Д-01.1-07-ТХ
34 | тит. 07 | Резервуарный парк ЛВЖ (4х1000 м3) (тит. 7) | 1 | ТХ | Обоудование | РВ | Затвор дисковый DN 100 PN 16 под электропривод. В комплекте с ответными фланцами , прокладками и крепежом РН-Д-01-07-ТХ.ОЛ11 с Электроприводом РСУ для затвора дискового DN 100 PN 16 РН-Д-01-07-ТХ.ОЛ11.1 | кмп | 4 | 1 | 4 |  | РН-Д-01.1-07-ТХ
35 | тит. 07 | Резервуарный парк ЛВЖ (4х1000 м3) (тит. 7) | 1 | ТХ | Монтажные работы | УЕР-07-03-01 | Монтаж арматуры с ручным приводом или без привода, диаметр условного прохода до 40 мм | шт | 30 | 1 | 30 |  | РН-Д-01.1-07-ТХ
36 | тит. 07 | Резервуарный парк ЛВЖ (4х1000 м3) (тит. 7) | 1 | ТХ | Материалы для монтажных работ | РВ | Клапан запорный Ду25 мм, Ру16 кгс/см2 15лс65нж, в комплекте с ответными фланцами, крепежными изделиями и прокладками. | шт | 30 | 1 | 30 |  | РН-Д-01.1-07-ТХ
| тит. 07 | Резервуарный парк ЛВЖ (4х1000 м3) (тит. 7) | 1 | ТХ |  |  | Заземление электропривода задвижки (см проект лист 3 - План заземления) (материал заземления электропривода задвижки учтена в разделе РН-Д-01.1-07-ЭГ) | [5 empty] | РН-Д-01.1-07-ТХ
37 | тит. 07 | Резервуарный парк ЛВЖ (4х1000 м3) (тит. 7) | 1 | ТХ | Материалы для монтажных работ | РВ | Провод силовой медный гибкий с изоляцией из ПВХ пластиката сечением 1х6 мм2 желто-зеленый ПуГВ Ж-З ГОСТ 31947-2012 3075024 | м | 80 | 1.02 | 81.6 |  | РН-Д-01.1-07-ТХ
| тит. 07 | Резервуарный парк ЛВЖ (4х1000 м3) (тит. 7) | 1 | ТХ |  |  | Надземные трубопроводы | [5 empty] | РН-Д-01.1-07-ТХ
38 | тит. 07 | Резервуарный парк ЛВЖ (4х1000 м3) (тит. 7) | 1 | ТХ | Монтажные работы | УЕР-07-01-03 | Монтаж технологических трубопроводов: межцеховых из углеродистых, среднелегированных и низколегированных сталей, диаметр условного прохода от 200 мм до 400 мм | т | 19.1131 | 1 | 19.1131 |  | РН-Д-01.1-07-ТХ
39 | тит. 07 | Резервуарный парк ЛВЖ (4х1000 м3) (тит. 7) | 1 | ТХ | Материалы для монтажных работ | РВ | Труба стальная бесшовная горячедеформированная 273х8 ГОСТ 8732-78 сталь 09Г2С ТУ 14-3-1128-2000 | м | 167 | 1.02 | 170.34 |  | РН-Д-01.1-07-ТХ , Приказ № 15 oт 16.01.2020г.
40 | тит. 07 | Резервуарный парк ЛВЖ (4х1000 м3) (тит. 7) | 1 | ТХ | Материалы для монтажных работ | РВ | Труба стальная бесшовная горячедеформированная 219х8 ГОСТ 8732-78 сталь 09Г2С ТУ 14-161-184-2000 | м | 174 | 1.02 | 177.48 |  | РН-Д-01.1-07-ТХ , Приказ № 15 oт 16.01.2020г.
41 | тит. 07 | Резервуарный парк ЛВЖ (4х1000 м3) (тит. 7) | 1 | ТХ | Материалы для монтажных работ | РВ | Отвод 90-273х9 сталь 09Г2С ГОСТ 17375-2001 | шт | 21 | 1 | 21 |  | РН-Д-01.1-07-ТХ
42 | тит. 07 | Резервуарный парк ЛВЖ (4х1000 м3) (тит. 7) | 1 | ТХ | Материалы для монтажных работ | РВ | Отвод П45-273×9,0-09Г2С ГОСТ 17375-2001 | шт | 10 | 1 | 10 |  | РН-Д-01.1-07-ТХ
43 | тит. 07 | Резервуарный парк ЛВЖ (4х1000 м3) (тит. 7) | 1 | ТХ | Материалы для монтажных работ | РВ | Отвод П90-219×9,0-09Г2С | шт | 50 | 1 | 50 |  | РН-Д-01.1-07-ТХ
44 | тит. 07 | Резервуарный парк ЛВЖ (4х1000 м3) (тит. 7) | 1 | ТХ | Материалы для монтажных работ | РВ | Тройник П 273х10,0-09Г2С | шт | 10 | 1 | 10 |  | РН-Д-01.1-07-ТХ
45 | тит. 07 | Резервуарный парк ЛВЖ (4х1000 м3) (тит. 7) | 1 | ТХ | Материалы для монтажных работ | РВ | Тройник П 219х8,0-09Г2С | шт | 4 | 1 | 4 |  | РН-Д-01.1-07-ТХ
46 | тит. 07 | Резервуарный парк ЛВЖ (4х1000 м3) (тит. 7) | 1 | ТХ | Материалы для монтажных работ | РВ | Тройник П 219х8,0-159х6,0-09Г2С | шт | 4 | 1 | 4 |  | РН-Д-01.1-07-ТХ
47 | тит. 07 | Резервуарный парк ЛВЖ (4х1000 м3) (тит. 7) | 1 | ТХ | Материалы для монтажных работ | РВ | Переход П Э-273х7-108х4-сталь 09Г2С ГОСТ 17378-2001 | шт | 4 | 1 | 4 |  | РН-Д-01.1-07-ТХ
48 | тит. 07 | Резервуарный парк ЛВЖ (4х1000 м3) (тит. 7) | 1 | ТХ | Материалы для монтажных работ | РВ | Опора ОПХ2-100.273 | шт | 33 | 1 | 33 |  | РН-Д-01.1-07-ТХ
49 | тит. 07 | Резервуарный парк ЛВЖ (4х1000 м3) (тит. 7) | 1 | ТХ | Материалы для монтажных работ | РВ | Опора ОПХ2-100.219 | шт | 33 | 1 | 33 |  | РН-Д-01.1-07-ТХ
50 | тит. 07 | Резервуарный парк ЛВЖ (4х1000 м3) (тит. 7) | 1 | ТХ | Монтажные работы | УЕР-07-01-02 | Монтаж технологических трубопроводов: межцеховых из углеродистых, среднелегированных и низколегированных сталей, диаметр условного прохода от 40 мм до 200 мм | т | 0.40066 | 1 | 0.40066 |  | РН-Д-01.1-07-ТХ
51 | тит. 07 | Резервуарный парк ЛВЖ (4х1000 м3) (тит. 7) | 1 | ТХ | Материалы для монтажных работ | РВ | Труба стальная бесшовная горячедеформированная 159х6 ГОСТ 8732-78 сталь 09Г2С ТУ 14-3Р-1128-2007 | м | 1.5 | 1.02 | 1.53 |  | РН-Д-01.1-07-ТХ , Приказ № 15 oт 16.01.2020г.
52 | тит. 07 | Резервуарный парк ЛВЖ (4х1000 м3) (тит. 7) | 1 | ТХ | Материалы для монтажных работ | РВ | Труба стальная бесшовная горячедеформированная 108х4 ГОСТ 8732-78 группа В сталь 09Г2С ГОСТ 8731-74 | м | 25 | 1.02 | 25.5 |  | РН-Д-01.1-07-ТХ , Приказ № 15 oт 16.01.2020г.
53 | тит. 07 | Резервуарный парк ЛВЖ (4х1000 м3) (тит. 7) | 1 | ТХ | Материалы для монтажных работ | РВ | Отвод 90-108х4 сталь 09Г2С ГОСТ 17375-2001 | шт | 14 | 1 | 14 |  | РН-Д-01.1-07-ТХ
54 | тит. 07 | Резервуарный парк ЛВЖ (4х1000 м3) (тит. 7) | 1 | ТХ | Материалы для монтажных работ | РВ | Заглушка 1-150-1,6-09Г2С | шт | 4 | 1 | 4 |  | РН-Д-01.1-07-ТХ
55 | тит. 07 | Резервуарный парк ЛВЖ (4х1000 м3) (тит. 7) | 1 | ТХ | Материалы для монтажных работ | РВ | Опора ОПХ2-100.108 | шт | 4 | 1 | 4 |  | РН-Д-01.1-07-ТХ
56 | тит. 07 | Резервуарный парк ЛВЖ (4х1000 м3) (тит. 7) | 1 | ТХ | Материалы для монтажных работ | РВ | Фланец 150-16-11-1-B-09Г2С-4 | шт | 4 | 1 | 4 |  | РН-Д-01.1-07-ТХ
57 | тит. 07 | Резервуарный парк ЛВЖ (4х1000 м3) (тит. 7) | 1 | ТХ | Монтажные работы | УЕР-07-01-01 | Монтаж технологических трубопроводов: межцеховых из углеродистых, среднелегированных и низколегированных сталей, диаметр условного прохода до 40 мм | т | 0.11245 | 1 | 0.11245 |  | РН-Д-01.1-07-ТХ
58 | тит. 07 | Резервуарный парк ЛВЖ (4х1000 м3) (тит. 7) | 1 | ТХ | Материалы для монтажных работ | РВ | Труба стальная бесшовная холоднодеформированная 32х3 ГОСТ 8734-75 сталь 09Г2С ГОСТ 8733-74, ТУ 14-161-184-2000 | м | 21 | 1.02 | 21.42 |  | РН-Д-01.1-07-ТХ , Приказ № 15 oт 16.01.2020г.
59 | тит. 07 | Резервуарный парк ЛВЖ (4х1000 м3) (тит. 7) | 1 | ТХ | Материалы для монтажных работ | РВ | Отвод 90-32х3 сталь 09Г2С ГОСТ 17375-2001 | шт | 44 | 1 | 44 |  | РН-Д-01.1-07-ТХ
60 | тит. 07 | Резервуарный парк ЛВЖ (4х1000 м3) (тит. 7) | 1 | ТХ | Материалы для монтажных работ | РВ | Заглушка 2-25-4,0-09Г2С АТК 24.200.02-90 | шт | 60 | 1 | 60 |  | РН-Д-01.1-07-ТХ
61 | тит. 07 | Резервуарный парк ЛВЖ (4х1000 м3) (тит. 7) | 1 | ТХ | Материалы для монтажных работ | РВ | Опора ОПХ1-100.32 | шт | 10 | 1 | 10 |  | РН-Д-01.1-07-ТХ
| тит. 07 | Резервуарный парк ЛВЖ (4х1000 м3) (тит. 7) | 1 | ТХ |  |  | Антикоррозионная изоляция РВС 1000 №Р-25, Р-26, Р-27, Р-28 | [5 empty] | РН-Д-01.1-07-ТХ
62 | тит. 07 | Резервуарный парк ЛВЖ (4х1000 м3) (тит. 7) | 1 | ТХ | Строительные работы | УЕР-13-01-01 | Антикоррозионная защита оборудования, газоходов, воздуховодов | м2 | 2490 | 1 | 2490 |  | РН-Д-01.1-07-ТХ
63 | тит. 07 | Резервуарный парк ЛВЖ (4х1000 м3) (тит. 7) | 1 | ТХ | Материалы для строительных работ | РВ | Растворитель Р-4 ГОСТ 7827-74 | кг | 310.5 | 1.03 | 319.815 |  | РН-Д-01.1-07-ТХ , Приказ № 15 oт 16.01.2020г.
64 | тит. 07 | Резервуарный парк ЛВЖ (4х1000 м3) (тит. 7) | 1 | ТХ | Материалы для строительных работ | РВ | Прим Платина НОРД RAL 9003 | кг | 4328 | 1.03 | 4457.84 |  | РН-Д-01.1-07-ТХ , Приказ № 15 oт 16.01.2020г.
65 | тит. 07 | Резервуарный парк ЛВЖ (4х1000 м3) (тит. 7) | 1 | ТХ | Материалы для строительных работ | РВ | Прим Платина НОРД RAL 9005 | кг | 176 | 1.03 | 181.28 |  | РН-Д-01.1-07-ТХ , Приказ № 15 oт 16.01.2020г.
66 | тит. 07 | Резервуарный парк ЛВЖ (4х1000 м3) (тит. 7) | 1 | ТХ | Материалы для строительных работ | РВ | Материал лакокрасочный защитный химически стойкий PRIM PLATINA Multicoat ZT (ПРИМ ПЛАТИНА Норд) цвет синий RAL 5015 Техпромсинтез ТУ 20.30.12-110-53945212-2018 | кг | 564 | 1.03 | 580.92 |  | РН-Д-01.1-07-ТХ , Приказ № 15 oт 16.01.2020г.
67 | тит. 07 | Резервуарный парк ЛВЖ (4х1000 м3) (тит. 7) | 1 | ТХ | Материалы для строительных работ | РВ | Покрытие эпоксидное Прим Платина Норд цвет красный RAL 3020 ТУ 20.30.12-110-53945212-2018 | кг | 95.2 | 1.03 | 98.056 |  | РН-Д-01.1-07-ТХ , Приказ № 15 oт 16.01.2020г.
68 | тит. 07 | Резервуарный парк ЛВЖ (4х1000 м3) (тит. 7) | 1 | ТХ | Материалы для строительных работ | РВ | Прим Платина НОРД RAL 1023 | кг | 1048.3 | 1.03 | 1079.749 |  | РН-Д-01.1-07-ТХ , Приказ № 15 oт 16.01.2020г.
| тит. 07 | Резервуарный парк ЛВЖ (4х1000 м3) (тит. 7) | 1 | ТХ |  |  | Антикоррозионная изоляция трубопроводов. | [5 empty] | РН-Д-01.1-07-ТХ
69 | тит. 07 | Резервуарный парк ЛВЖ (4х1000 м3) (тит. 7) | 1 | ТХ | Строительные работы | УЕР-13-01-03 | Антикоррозионная защита трубопроводов, в том числе подготовительные работы | м2 | 273.66 | 1 | 273.66 |  | РН-Д-01.1-07-ТХ
70 | тит. 07 | Резервуарный парк ЛВЖ (4х1000 м3) (тит. 7) | 1 | ТХ | Материалы для строительных работ | РВ | Порошок абразивный для пескоструйной обработки купершлак (Степень гранулирования: 0,125-0,63 мм) | кг | 8209.8 | 1 | 8209.8 |  | РН-Д-01.1-07-ТХ
71 | тит. 07 | Резервуарный парк ЛВЖ (4х1000 м3) (тит. 7) | 1 | ТХ | Материалы для строительных работ | РВ | Уайт-спирит С4-155/200 ГОСТ 3134-78 | кг | 121.824 | 1.03 | 125.4787 |  | РН-Д-01.1-07-ТХ , Приказ № 15 oт 16.01.2020г.
72 | тит. 07 | Резервуарный парк ЛВЖ (4х1000 м3) (тит. 7) | 1 | ТХ | Материалы для строительных работ | РВ | Толуол нефтяной сорт высший ГОСТ 14710-78. В качестве растворителя | т | 0.03834 | 1.03 | 0.03949 |  | РН-Д-01.1-07-ТХ , Приказ № 15 oт 16.01.2020г.
73 | тит. 07 | Резервуарный парк ЛВЖ (4х1000 м3) (тит. 7) | 1 | ТХ | Материалы для строительных работ | РВ | Эмаль ОС-12-03 RAL 9003 | кг | 383.1 | 1.03 | 394.593 |  | РН-Д-01.1-07-ТХ , Приказ № 15 oт 16.01.2020г.
| тит. 07 | Резервуарный парк ЛВЖ (4х1000 м3) (тит. 7) | 1 | ТХ |  |  | Раздел 3. Тепломатериалопроводы от резервуарного парка ЛВЖ к существующей насосной (Тит. 29) | [5 empty] | РН-Д-01.1-07-ТХ
| тит. 07 | Резервуарный парк ЛВЖ (4х1000 м3) (тит. 7) | 1 | ТХ |  |  | Арматура | [5 empty] | РН-Д-01.1-07-ТХ
74 | тит. 07 | Резервуарный парк ЛВЖ (4х1000 м3) (тит. 7) | 1 | ТХ | Монтажные работы | УЕР-07-03-08 | Монтаж арматуры с электроприводом/пневмоприводом, диаметр условного прохода от 200 мм до 400 мм | шт | 20 | 1 | 20 |  | РН-Д-01.1-07-ТХ
75 | тит. 07 | Резервуарный парк ЛВЖ (4х1000 м3) (тит. 7) | 1 | ТХ | Материалы для монтажных работ | РВ | Затвор дисковый DN 350 PN 16 под электропривод. В комплекте с ответными фланцами , прокладками и крепежом РН-Д-01-07-ТХ.ОЛ6 | шт | 5 | 1 | 5 |  | РН-Д-01.1-07-ТХ
76 | тит. 07 | Резервуарный парк ЛВЖ (4х1000 м3) (тит. 7) | 1 | ТХ | Оборудование | РВ | Электропривод РСУ для затвора дискового DN 350 PN 16 РН-Д-01-07-ТХ.ОЛ6.1 | шт | 5 | 1 | 5 |  | РН-Д-01.1-07-ТХ
77 | тит. 07 | Резервуарный парк ЛВЖ (4х1000 м3) (тит. 7) | 1 | ТХ | Оборудование | РВ | Затвор дисковый DN 250 PN 16 под электропривод. В комплекте с ответными фланцами , прокладками и крепежом РН-Д-01-07-ТХ.ОЛ7 с Электроприводом РСУ для затвора дискового DN 250 PN 16 РН-Д-01-07-ТХ.ОЛ7.1 | кмп | 10 | 1 | 10 |  | РН-Д-01.1-07-ТХ
78 | тит. 07 | Резервуарный парк ЛВЖ (4х1000 м3) (тит. 7) | 1 | ТХ | Оборудование | РВ | Затвор дисковый DN 200 PN 16 под электропривод. В комплекте с ответными фланцами , прокладками и крепежом РН-Д-01-07-ТХ.ОЛ9 Электроприводом РСУ для затвора дискового DN 200 PN 16 РН-Д-01-07-ТХ.ОЛ9.1 | кмп | 5 | 1 | 5 |  | РН-Д-01.1-07-ТХ
79 | тит. 07 | Резервуарный парк ЛВЖ (4х1000 м3) (тит. 7) | 1 | ТХ | Монтажные работы | УЕР-07-03-06 | Монтаж арматуры с электроприводом/пневмоприводом, диаметр условного прохода до 40 мм | шт | 54 | 1 | 54 |  | РН-Д-01.1-07-ТХ
80 | тит. 07 | Резервуарный парк ЛВЖ (4х1000 м3) (тит. 7) | 1 | ТХ | Материалы для монтажных работ | РВ | Клапан запорный Ду32 мм, Ру16 кгс/см2 15лс65нж, в комплекте с ответными фланцами, крепежными изделиями и прокладками. | шт | 8 | 1 | 8 |  | РН-Д-01.1-07-ТХ
81 | тит. 07 | Резервуарный парк ЛВЖ (4х1000 м3) (тит. 7) | 1 | ТХ | Материалы для монтажных работ | РВ | Клапан запорный Ду25 мм, Ру16 кгс/см2 15лс65нж, в комплекте с ответными фланцами, крепежными изделиями и прокладками. | шт | 46 | 1 | 46 |  | РН-Д-01.1-07-ТХ
| тит. 07 | Резервуарный парк ЛВЖ (4х1000 м3) (тит. 7) | 1 | ТХ |  |  | Надземные трубопроводы | [5 empty] | РН-Д-01.1-07-ТХ
82 | тит. 07 | Резервуарный парк ЛВЖ (4х1000 м3) (тит. 7) | 1 | ТХ | Монтажные работы | УЕР-07-01-03 | Монтаж технологических трубопроводов: межцеховых из углеродистых, среднелегированных и низколегированных сталей, диаметр условного прохода от 200 мм до 400 мм | т | 142.3899 | 1 | 142.3899 |  | РН-Д-01.1-07-ТХ
83 | тит. 07 | Резервуарный парк ЛВЖ (4х1000 м3) (тит. 7) | 1 | ТХ | Материалы для монтажных работ | РВ | Труба стальная бесшовная горячедеформированная 377х10 ГОСТ 8731-74, ГОСТ 8732-78, ТУ 14-161-184-2000 сталь 09Г2С ударная вязкость основного металла при t=-60C в соответствии с требованиями ТУ, длина не менее 9,0м | м | 172 | 1.02 | 175.44 |  | РН-Д-01.1-07-ТХ , Приказ № 15 oт 16.01.2020г.
84 | тит. 07 | Резервуарный парк ЛВЖ (4х1000 м3) (тит. 7) | 1 | ТХ | Материалы для монтажных работ | РВ | Труба стальная бесшовная горячедеформированная 325х8 ГОСТ 8732-78 группа В сталь 09Г2С ГОСТ 8731-74 | м | 85 | 1.02 | 86.7 |  | РН-Д-01.1-07-ТХ , Приказ № 15 oт 16.01.2020г.
85 | тит. 07 | Резервуарный парк ЛВЖ (4х1000 м3) (тит. 7) | 1 | ТХ | Материалы для монтажных работ | РВ | Труба стальная бесшовная горячедеформированная 273х8 ГОСТ 8732-78 сталь 09Г2С ТУ 14-3-1128-2000 | м | 1206 | 1.02 | 1230.12 |  | РН-Д-01.1-07-ТХ , Приказ № 15 oт 16.01.2020г.
86 | тит. 07 | Резервуарный парк ЛВЖ (4х1000 м3) (тит. 7) | 1 | ТХ | Материалы для монтажных работ | РВ | Труба стальная бесшовная горячедеформированная 219х8 ГОСТ 8732-78 сталь 09Г2С ТУ 14-161-184-2000 | м | 1141 | 1.02 | 1163.82 |  | РН-Д-01.1-07-ТХ , Приказ № 15 oт 16.01.2020г.
87 | тит. 07 | Резервуарный парк ЛВЖ (4х1000 м3) (тит. 7) | 1 | ТХ | Материалы для монтажных работ | РВ | Отвод 90-377х10 сталь 09Г2С ГОСТ 17375-2001 | шт | 10 | 1 | 10 |  | РН-Д-01.1-07-ТХ
88 | тит. 07 | Резервуарный парк ЛВЖ (4х1000 м3) (тит. 7) | 1 | ТХ | Материалы для монтажных работ | РВ | Отвод 90-273х9 сталь 09Г2С ГОСТ 17375-2001 | шт | 59 | 1 | 59 |  | РН-Д-01.1-07-ТХ
89 | тит. 07 | Резервуарный парк ЛВЖ (4х1000 м3) (тит. 7) | 1 | ТХ | Материалы для монтажных работ | РВ | Отвод П45-273×9,0-09Г2С ГОСТ 17375-2001 | шт | 15 | 1 | 15 |  | РН-Д-01.1-07-ТХ
90 | тит. 07 | Резервуарный парк ЛВЖ (4х1000 м3) (тит. 7) | 1 | ТХ | Материалы для монтажных работ | РВ | Отвод П90-219×9,0-09Г2С | шт | 89 | 1 | 89 |  | РН-Д-01.1-07-ТХ
91 | тит. 07 | Резервуарный парк ЛВЖ (4х1000 м3) (тит. 7) | 1 | ТХ | Материалы для монтажных работ | РВ | Отвод П45-219×9,0-09Г2С | шт | 5 | 1 | 5 |  | РН-Д-01.1-07-ТХ
92 | тит. 07 | Резервуарный парк ЛВЖ (4х1000 м3) (тит. 7) | 1 | ТХ | Материалы для монтажных работ | РВ | Тройник 377х10 ГОСТ 17376-2001 сталь 09Г2С | шт | 7 | 1 | 7 |  | РН-Д-01.1-07-ТХ
93 | тит. 07 | Резервуарный парк ЛВЖ (4х1000 м3) (тит. 7) | 1 | ТХ | Материалы для монтажных работ | РВ | Тройник П 377х10-273х7 ГОСТ 17376-2001 сталь 09Г2С | шт | 5 | 1 | 5 |  | РН-Д-01.1-07-ТХ
94 | тит. 07 | Резервуарный парк ЛВЖ (4х1000 м3) (тит. 7) | 1 | ТХ | Материалы для монтажных работ | РВ | Тройник П 325х10,0-273х10,0-09Г2С | шт | 5 | 1 | 5 |  | РН-Д-01.1-07-ТХ
95 | тит. 07 | Резервуарный парк ЛВЖ (4х1000 м3) (тит. 7) | 1 | ТХ | Материалы для монтажных работ | РВ | Тройник П 325х10,0-219х8,0-09Г2С | шт | 5 | 1 | 5 |  | РН-Д-01.1-07-ТХ
96 | тит. 07 | Резервуарный парк ЛВЖ (4х1000 м3) (тит. 7) | 1 | ТХ | Материалы для монтажных работ | РВ | Тройник П 273х7,0-159х4,5-09Г2С | шт | 5 | 1 | 5 |  | РН-Д-01.1-07-ТХ
97 | тит. 07 | Резервуарный парк ЛВЖ (4х1000 м3) (тит. 7) | 1 | ТХ | Материалы для монтажных работ | РВ | Тройник П 273х10,0-09Г2С | шт | 2 | 1 | 2 |  | РН-Д-01.1-07-ТХ
98 | тит. 07 | Резервуарный парк ЛВЖ (4х1000 м3) (тит. 7) | 1 | ТХ | Материалы для монтажных работ | РВ | Тройник П 219х8,0-09Г2С | шт | 5 | 1 | 5 |  | РН-Д-01.1-07-ТХ
99 | тит. 07 | Резервуарный парк ЛВЖ (4х1000 м3) (тит. 7) | 1 | ТХ | Материалы для монтажных работ | РВ | Тройник 159х6 ГОСТ 17376-2001 сталь 09Г2С | шт | 1 | 1 | 1 |  | РН-Д-01.1-07-ТХ
100 | тит. 07 | Резервуарный парк ЛВЖ (4х1000 м3) (тит. 7) | 1 | ТХ | Материалы для монтажных работ | РВ | Переход Э-377х12-219х8-сталь 20 ГОСТ 17378-2001 | шт | 3 | 1 | 3 |  | РН-Д-01.1-07-ТХ
101 | тит. 07 | Резервуарный парк ЛВЖ (4х1000 м3) (тит. 7) | 1 | ТХ | Материалы для монтажных работ | РВ | Переход К-273х10-219х8-сталь 09Г2С ГОСТ 17378-2001 | шт | 2 | 1 | 2 |  | РН-Д-01.1-07-ТХ
102 | тит. 07 | Резервуарный парк ЛВЖ (4х1000 м3) (тит. 7) | 1 | ТХ | Материалы для монтажных работ | РВ | Переход К-273х10-159х8-Ст3сп ГОСТ 17378-2001 | шт | 1 | 1 | 1 |  | РН-Д-01.1-07-ТХ
103 | тит. 07 | Резервуарный парк ЛВЖ (4х1000 м3) (тит. 7) | 1 | ТХ | Материалы для монтажных работ | РВ | Заглушка эллиптическая П 377х10 сталь 09Г2С ГОСТ 17379-2001, ТУ 2312-090-12288779-2012 | шт | 10 | 1 | 10 |  | РН-Д-01.1-07-ТХ
104 | тит. 07 | Резервуарный парк ЛВЖ (4х1000 м3) (тит. 7) | 1 | ТХ | Материалы для монтажных работ | РВ | Заглушка эллиптическая П 325х10 сталь 09Г2С ГОСТ 17379-2001 | шт | 10 | 1 | 10 |  | РН-Д-01.1-07-ТХ
105 | тит. 07 | Резервуарный парк ЛВЖ (4х1000 м3) (тит. 7) | 1 | ТХ | Материалы для монтажных работ | РВ | Заглушка П 273х7,0-09Г2С ГОСТ 17379—2001 | шт | 1 | 1 | 1 |  | РН-Д-01.1-07-ТХ
106 | тит. 07 | Резервуарный парк ЛВЖ (4х1000 м3) (тит. 7) | 1 | ТХ | Материалы для монтажных работ | РВ | Заглушка эллиптическая П 219х8 сталь 09Г2С ГОСТ 17379-2001 | шт | 1 | 1 | 1 |  | РН-Д-01.1-07-ТХ
107 | тит. 07 | Резервуарный парк ЛВЖ (4х1000 м3) (тит. 7) | 1 | ТХ | Материалы для монтажных работ | РВ | Заглушка П 159х4,5-09Г2С | шт | 6 | 1 | 6 |  | РН-Д-01.1-07-ТХ
108 | тит. 07 | Резервуарный парк ЛВЖ (4х1000 м3) (тит. 7) | 1 | ТХ | Материалы для монтажных работ | РВ | Опора 377 КП А12 09Г2С | шт | 5 | 1 | 5 |  | РН-Д-01.1-07-ТХ
109 | тит. 07 | Резервуарный парк ЛВЖ (4х1000 м3) (тит. 7) | 1 | ТХ | Материалы для монтажных работ | РВ | Опора 325 КП А12 09Г2С | шт | 5 | 1 | 5 |  | РН-Д-01.1-07-ТХ
110 | тит. 07 | Резервуарный парк ЛВЖ (4х1000 м3) (тит. 7) | 1 | ТХ | Материалы для монтажных работ | РВ | Опора ОПХ2-100.377 09Г2С | шт | 20 | 1 | 20 |  | РН-Д-01.1-07-ТХ
111 | тит. 07 | Резервуарный парк ЛВЖ (4х1000 м3) (тит. 7) | 1 | ТХ | Материалы для монтажных работ | РВ | Опора ОПХ2-100.325 09Г2С | шт | 14 | 1 | 14 |  | РН-Д-01.1-07-ТХ
112 | тит. 07 | Резервуарный парк ЛВЖ (4х1000 м3) (тит. 7) | 1 | ТХ | Материалы для монтажных работ | РВ | Опора ОПХ2-100.273 09Г2С | шт | 159 | 1 | 159 |  | РН-Д-01.1-07-ТХ
113 | тит. 07 | Резервуарный парк ЛВЖ (4х1000 м3) (тит. 7) | 1 | ТХ | Материалы для монтажных работ | РВ | Опора ОПХ2-100.219 09Г2С | шт | 156 | 1 | 156 |  | РН-Д-01.1-07-ТХ
114 | тит. 07 | Резервуарный парк ЛВЖ (4х1000 м3) (тит. 7) | 1 | ТХ | Монтажные работы | УЕР-07-01-01 | Монтаж технологических трубопроводов: межцеховых из углеродистых, среднелегированных и низколегированных сталей, диаметр условного прохода до 40 мм | т | 0.1618 | 1 | 0.1618 |  | РН-Д-01.1-07-ТХ
115 | тит. 07 | Резервуарный парк ЛВЖ (4х1000 м3) (тит. 7) | 1 | ТХ | Материалы для монтажных работ | РВ | Труба стальная бесшовная холоднодеформированная 38х3 ГОСТ 8734-75 сталь 09Г2С ГОСТ 8734-75, ТУ 14-161-184-2000 | м | 10 | 1.02 | 10.2 |  | РН-Д-01.1-07-ТХ , Приказ № 15 oт 16.01.2020г.
116 | тит. 07 | Резервуарный парк ЛВЖ (4х1000 м3) (тит. 7) | 1 | ТХ | Материалы для монтажных работ | РВ | Труба стальная бесшовная холоднодеформированная 32х3 ГОСТ 8734-75 сталь 09Г2С ГОСТ 8733-74, ТУ 14-161-184-2000 | м | 25 | 1.02 | 25.5 |  | РН-Д-01.1-07-ТХ , Приказ № 15 oт 16.01.2020г.
117 | тит. 07 | Резервуарный парк ЛВЖ (4х1000 м3) (тит. 7) | 1 | ТХ | Материалы для монтажных работ | РВ | Отвод 90-38х3 сталь 09Г2С ГОСТ 17375-2001 | шт | 4 | 1 | 4 |  | РН-Д-01.1-07-ТХ
118 | тит. 07 | Резервуарный парк ЛВЖ (4х1000 м3) (тит. 7) | 1 | ТХ | Материалы для монтажных работ | РВ | Отвод 90-32х3 сталь 09Г2С ГОСТ 17375-2001 | шт | 19 | 1 | 19 |  | РН-Д-01.1-07-ТХ
119 | тит. 07 | Резервуарный парк ЛВЖ (4х1000 м3) (тит. 7) | 1 | ТХ | Материалы для монтажных работ | РВ | Заглушка 2-32-4,0-09Г2С АТК 24.200.02-90 | шт | 8 | 1 | 8 |  | РН-Д-01.1-07-ТХ
120 | тит. 07 | Резервуарный парк ЛВЖ (4х1000 м3) (тит. 7) | 1 | ТХ | Материалы для монтажных работ | РВ | Заглушка 2-25-4,0-09Г2С АТК 24.200.02-90 | шт | 43 | 1 | 43 |  | РН-Д-01.1-07-ТХ
121 | тит. 07 | Резервуарный парк ЛВЖ (4х1000 м3) (тит. 7) | 1 | ТХ | Материалы для монтажных работ | РВ | Опора ОПХ2-100.38 09Г2С | шт | 7 | 1 | 7 |  | РН-Д-01.1-07-ТХ
122 | тит. 07 | Резервуарный парк ЛВЖ (4х1000 м3) (тит. 7) | 1 | ТХ | Материалы для монтажных работ | РВ | Опора ОПХ2-100.32 09Г2С | шт | 23 | 1 | 23 |  | РН-Д-01.1-07-ТХ
| тит. 07 | Резервуарный парк ЛВЖ (4х1000 м3) (тит. 7) | 1 | ТХ |  |  | Антикоррозионная изоляция трубопроводов. | [5 empty] | РН-Д-01.1-07-ТХ
123 | тит. 07 | Резервуарный парк ЛВЖ (4х1000 м3) (тит. 7) | 1 | ТХ | Строительные работы | УЕР-13-01-03 | Антикоррозионная защита трубопроводов, в том числе подготовительные работы | м2 | 2111 | 1 | 2111 |  | РН-Д-01.1-07-ТХ
124 | тит. 07 | Резервуарный парк ЛВЖ (4х1000 м3) (тит. 7) | 1 | ТХ | Материалы для строительных работ | РВ | Порошок абразивный для пескоструйной обработки купершлак (Степень гранулирования: 0,125-0,63 мм) | кг | 63330 | 1 | 63330 |  | РН-Д-01.1-07-ТХ
125 | тит. 07 | Резервуарный парк ЛВЖ (4х1000 м3) (тит. 7) | 1 | ТХ | Материалы для строительных работ | РВ | Уайт-спирит С4-155/200 ГОСТ 3134-78 | кг | 2685.2 | 1.03 | 2765.756 |  | РН-Д-01.1-07-ТХ , Приказ № 15 oт 16.01.2020г.
126 | тит. 07 | Резервуарный парк ЛВЖ (4х1000 м3) (тит. 7) | 1 | ТХ | Материалы для строительных работ | РВ | Толуол нефтяной сорт высший ГОСТ 14710-78. В качестве растворителя | т | 0.29554 | 1.03 | 0.30441 |  | РН-Д-01.1-07-ТХ , Приказ № 15 oт 16.01.2020г.
127 | тит. 07 | Резервуарный парк ЛВЖ (4х1000 м3) (тит. 7) | 1 | ТХ | Материалы для строительных работ | РВ | Эмаль ОС-12-03 RAL 9003 | кг | 2955.4 | 1.03 | 3044.062 |  | РН-Д-01.1-07-ТХ , Приказ № 15 oт 16.01.2020г.

## РН-Д-01.1-07-ЭГ
Ведомость объемов работ № РН-Д-РД-02-I-ЭГ-001-ВОР-ver04
на выполнение строительно-монтажных и пусконаладочных работ по проекту «Реконструкция Дудинской нефтебазы», шифр: РН-Д, Этап строительства №1.
№ пп | Объект/Титул | Наименование объекта | Веха | Раздел ПД/Марка РД | Вид затрат | Шифр УЕР | Наименование | Ед. изм. | Объем | Нормы трудноустранимых потерь и отходов материалов* | Общий объем | Код ЕНС/ГИД | Примечание (чертеж, спецификация, обоснование) | Раздел 1. Заземление
1 | 2 | 3 | 4 | 5 | 6 | 7 | 8 | 9 | 10 | 11 | 12 | 13 | 14
[7 empty] | Заземление внешнее и резервуаров (см проект лист 3 - План заземления) | [7 empty] | Заземление внешнее и резервуаров (см проект лист 3 - План заземления)
[7 empty] | Необслуживаемый активный соляной электрод | [7 empty] | Необслуживаемый активный соляной электрод
1 | тит.7 | Резервуарный парк ЛВЖ (4х1000 м3) (тит. 7) | 1 | ЭГ | Монтажные работы | УЕР-09-03-03 | Монтаж контура заземления: вертикальные заземлители | 10 шт. | 0.3 | 1 | 0.3 |  | РН-Д-01.1-07-ЭГ
2 | тит.7 | Резервуарный парк ЛВЖ (4х1000 м3) (тит. 7) | 1 | ЭГ | Материал для монтажных работ | РВ | Необслуживаемый активный соляной электрод, L=3000 мм АС-3НВ-Н-УДАВ ТУ 3418-001-65897260-2012 | шт | 3 | 1 | 3 |  | РН-Д-01.1-07-ЭГ
3 | тит.7 | Резервуарный парк ЛВЖ (4х1000 м3) (тит. 7) | 1 | ЭГ | Монтажные работы | УЕР-09-03-04 | Монтаж контура заземления: горизонтальные заземлители | 100 м | 3.5055 | 1 | 4.83 |  | РН-Д-01.1-07-ЭГ
4 | тит.7 | Резервуарный парк ЛВЖ (4х1000 м3) (тит. 7) | 1 | ЭГ | Материал для монтажных работ | РВ | Полоса оцинкованая 40х5 для заземления, технические параметры и размеры согласно ГОСТ 103-2006, оцинкованная согласно ГОСТ 9.307 | кг | 758.31 | 1.01 | 765.8931 |  | РН-Д-01.1-07-ЭГ, Приказ № 15 oт 16.01.2020г.
5 | тит.7 | Резервуарный парк ЛВЖ (4х1000 м3) (тит. 7) | 1 | ЭГ | Монтажные работы | УЕР-09-03-02 | Монтаж проводников заземления и молниезащиты | т | 0.81676 | 1 | 0.81676 |  | РН-Д-01.1-07-ЭГ
6 | тит.7 | Резервуарный парк ЛВЖ (4х1000 м3) (тит. 7) | 1 | ЭГ | Материал для монтажных работ | РВ | Полоса оцинкованая 40х5 для заземления, технические параметры и размеры согласно ГОСТ 103-2006, оцинкованная согласно ГОСТ 9.307 | кг | 420.0535 | 1.01 | 424.254 |  | РН-Д-01.1-07-ЭГ, Приказ № 15 oт 16.01.2020г.
7 | тит.7 | Резервуарный парк ЛВЖ (4х1000 м3) (тит. 7) | 1 | ЭГ | Материал для монтажных работ | РВ | Труба стальная водогазопроводная 80х4 Ст3сп ГОСТ 3262-75 | м | 22 | 1 | 22 |  | РН-Д-01.1-07-ЭГ
8 | тит.7 | Резервуарный парк ЛВЖ (4х1000 м3) (тит. 7) | 1 | ЭГ | Материал для монтажных работ | РВ | Провод ПуГВ 1х6 Б ТУ 16-705.501-2010 С медными жилами, изоляция из ПВХ пластиката, повышенной гибкости, цвет изоляции белый | м | 40 | 1.03 | 41.2 |  | РН-Д-01.1-07-ЭГ, Приказ № 15 oт 16.01.2020г.
[7 empty] | Антикоррозионное покрытие трубы стальной | [7 empty] | Необслуживаемый активный соляной электрод
9 | тит.7 | Резервуарный парк ЛВЖ (4х1000 м3) (тит. 7) | 1 | ЭГ | Строительные работы | УЕР-13-05-01 | Антикоррозионная защита металлоконструкций (полная система окраски) | м2 изолируемой поверхности | 5.6 | 1 | 5.6 |  | РН-Д-01.1-07-ЭГ
10 | тит.7 | Резервуарный парк ЛВЖ (4х1000 м3) (тит. 7) | 1 | ЭГ | Материал для строительных работ | РВ | Материал лакокрасочный защитный химстойкий PRIM PLATINA Multicoat ZT (ПРИМ ПЛАТИНА Норд) цвет красно-коричневый RAL 8012 Техпромсинтез ТУ 20.30.12-110-53945212-2018 | кг | 2.2 | 1.03 | 2.266 |  | РН-Д-01.1-07-ЭГ, Приказ № 15 oт 16.01.2020г.

## РН-Д-01.1-42-АТХ
Ведомость объемов работ № РН-Д-РД-05-I-АТХ-001-ВОР-ver04
на выполнение строительно-монтажных работ по проекту «Реконструкция Дудинской нефтебазы», шифр: РН-Д, Этап строительства №1.
№ пп | Объект/Титул | Наименование объекта | Веха | Раздел ПД/Марка РД | Вид затрат | Шифр УЕР | Наименование | Ед. изм. | Объем | Нормы трудноустранимых потерь и отходов материалов* | Общий объем | Код ЕНС/ГИД | Примечание (чертеж, спецификация, обоснование) | .
1 | 2 | 3 | 4 | 5 | 6 | 7 | 8 | 9 | 10 | 11 | 12 | 13 | 14
Раздел 1. Оборудование, поставляемое заказчиком
1 | тит 42 | Блок-бокс КИП (тит.42) | 1 | АТХ | Строительные работы | УЕР-05-03-07-01 | Монтаж блочно-модульных зданий, блок контейнеров | м3 | 86.772 | 1 | 86.772 |  | РН-Д-01.1-42-АТХ
2 | тит 42 | Блок-бокс КИП (тит.42) | 1 | АТХ | Оборудование | РВ | Аппаратурный блок РН-Д-01.1-42-АТХ.ОЛ-АБ /вес=20тн/ | шт | 1 | 1 | 1 |  | РН-Д-01.1-42-АТХ

## РН-Д-01.1-42-КМ
Ведомость объемов работ № РН-Д-РД-05-I-КМ-001-ВОР-ver04
на выполнение строительно-монтажных работ по проекту «Реконструкция Дудинской нефтебазы», шифр: РН-Д, Этап строительства №1.
№ пп | Объект/Титул | Наименование объекта | Веха | Раздел ПД/Марка РД | Вид затрат | Шифр УЕР | Наименование | Ед. изм. | Объем | Нормы трудноустранимых потерь и отходов материалов* | Общий объем | Код ЕНС/ГИД | Примечание (чертеж, спецификация, обоснование) | .
1 | 2 | 3 | 4 | 5 | 6 | 7 | 8 | 9 | 10 | 11 | 12 | 13 | 14
Раздел 1.
Свая Св1 (9 шт.)
1 | тит 42 | Блок-бокс КИП (тит.42) | 1 | КМ | Строительные работы | УЕР-04-01-05-03 | Устройство стальных свай в грунтах: 3 группы | м3 заполнения скважины | 5.58 | 1 | 5.58 |  | РН-Д-01.1-42-КМ
2 | тит 42 | Блок-бокс КИП (тит.42) | 1 | КМ | Материалы для строительных работ | РВ | Трубы стальные электросварные прямошовные 219х8, сталь 09Г2С | м | 72 | 1.01 | 72.72 |  | РН-Д-01.1-42-КМ, Приказ № 15 oт 16.01.2020г.
3 | тит 42 | Блок-бокс КИП (тит.42) | 1 | КМ | Материалы для строительных работ | РВ | Лист толщ. 10 мм, сталь С345-5 | кг | 63.18 | 1.01 | 63.8118 |  | РН-Д-01.1-42-КМ, Приказ № 15 oт 16.01.2020г.
4 | тит 42 | Блок-бокс КИП (тит.42) | 1 | КМ | Материалы для строительных работ | РВ | Лист толщ. 8 мм, сталь С345-5 | т | 0.02016 | 1.01 | 0.020362 |  | РН-Д-01.1-42-КМ, Приказ № 15 oт 16.01.2020г.
5 | тит 42 | Блок-бокс КИП (тит.42) | 1 | КМ | Материалы для строительных работ | РВ | Пескоцемент 8:1 М100 | м3 | 2.7 | 1.02 | 2.754 |  | РН-Д-01.1-42-КМ, Приказ № 15 oт 16.01.2020г.
6 | тит 42 | Блок-бокс КИП (тит.42) | 1 | КМ | Материалы для строительных работ | РВ | Бетон тяжелый В15, F200, W8 | м3 | 1.53 | 1.02 | 1.5606 |  | РН-Д-01.1-42-КМ
7 | тит 42 | Блок-бокс КИП (тит.42) | 1 | КМ | Материалы для строительных работ | РВ | Песок строительный ГОСТ 8736-2014 средней крупности, фракция 2-2,5мм | т | 2.2275 | 1.1 | 2.4503 |  | РН-Д-01.1-42-КМ
| тит 42 | Блок-бокс КИП (тит.42) | 1 | КМ |  |  | Свая Св2 (4 шт.) | [5 empty] | РН-Д-01.1-42-КМ
8 | тит 42 | Блок-бокс КИП (тит.42) | 1 | КМ | Строительные работы | УЕР-04-01-05-03 | Устройство стальных свай в грунтах: 3 группы | м3 заполнения скважины | 1.57 | 1 | 1.57 |  | РН-Д-01.1-42-КМ
9 | тит 42 | Блок-бокс КИП (тит.42) | 1 | КМ | Материалы для строительных работ | РВ | Труба стальная электросварная прямошовная 159х8 ГОСТ 10704-91 группа В сталь 09Г2С ГОСТ 10705-80 | м | 24 | 1.01 | 24.24 |  | РН-Д-01.1-42-КМ, Приказ № 15 oт 16.01.2020г.
10 | тит 42 | Блок-бокс КИП (тит.42) | 1 | КМ | Материалы для строительных работ | РВ | Лист толщ. 10 мм, сталь С345-5 | кг | 19.52 | 1.01 | 19.7152 |  | РН-Д-01.1-42-КМ, Приказ № 15 oт 16.01.2020г.
11 | тит 42 | Блок-бокс КИП (тит.42) | 1 | КМ | Материалы для строительных работ | РВ | Лист толщ. 8 мм, сталь С345-5 | т | 0.0004802 | 1.01 | 0.000485 |  | РН-Д-01.1-42-КМ, Приказ № 15 oт 16.01.2020г.
12 | тит 42 | Блок-бокс КИП (тит.42) | 1 | КМ | Материалы для строительных работ | РВ | Пескоцемент 8:1 М100 | м3 | 0.44 | 1.02 | 0.4488 |  | РН-Д-01.1-42-КМ, Приказ № 15 oт 16.01.2020г.
13 | тит 42 | Блок-бокс КИП (тит.42) | 1 | КМ | Материалы для строительных работ | РВ | Бетон тяжелый В15 F200 W8 | м3 | 0.96 | 1.02 | 0.9792 |  | РН-Д-01.1-42-КМ, Приказ № 15 oт 16.01.2020г.
14 | тит 42 | Блок-бокс КИП (тит.42) | 1 | КМ | Материалы для строительных работ | РВ | Песок строительный ГОСТ 8736-2014 средней крупности, фракция 2-2,5мм | т | 0.858 | 1.1 | 0.9438 |  | РН-Д-01.1-42-КМ
| тит 42 | Блок-бокс КИП (тит.42) | 1 | КМ |  |  | Свая Св3 (2 шт.) | [5 empty] | РН-Д-01.1-42-КМ
15 | тит 42 | Блок-бокс КИП (тит.42) | 1 | КМ | Строительные работы | УЕР-04-01-05-03 | Устройство стальных свай в грунтах: 3 группы | м3 заполнения скважины | 0.452 | 1 | 0.452 |  | РН-Д-01.1-42-КМ
16 | тит 42 | Блок-бокс КИП (тит.42) | 1 | КМ | Материалы для строительных работ | РВ | Труба стальная электросварная прямошовная 108х5 ГОСТ 10704-91 группа В сталь 09Г2С ГОСТ 10705-80 | м | 10 | 1.01 | 10.1 |  | РН-Д-01.1-42-КМ, Приказ № 15 oт 16.01.2020г.
17 | тит 42 | Блок-бокс КИП (тит.42) | 1 | КМ | Материалы для строительных работ | РВ | Швеллер стальной горячекатаный 18П ГОСТ 8240-97, ГОСТ 19281-2014 сталь 09Г2С 325-12-09Г2С-ГС, с параллельными гранями полок | т | 0.03912 | 1.01 | 0.039511 |  | РН-Д-01.1-42-КМ, Приказ № 15 oт 16.01.2020г.
18 | тит 42 | Блок-бокс КИП (тит.42) | 1 | КМ | Материалы для строительных работ | РВ | Пескоцемент 8:1 М100 | м3 | 0.10099 | 1.01 | 0.102 |  | РН-Д-01.1-42-КМ, Приказ № 15 oт 16.01.2020г.
19 | тит 42 | Блок-бокс КИП (тит.42) | 1 | КМ | Материалы для строительных работ | РВ | Бетон тяжелый В15 F200 W8 | м3 | 0.2 | 1.02 | 0.204 |  | РН-Д-01.1-42-КМ
20 | тит 42 | Блок-бокс КИП (тит.42) | 1 | КМ | Материалы для строительных работ | РВ | Песок строительный ГОСТ 8736-2014 средней крупности, фракция 2-2,5мм | т | 0.2508 | 1.1 | 0.27588 |  | РН-Д-01.1-42-КМ
| тит 42 | Блок-бокс КИП (тит.42) | 1 | КМ |  |  | Антикоррозийная защита свай
21 | тит 42 | Блок-бокс КИП (тит.42) | 1 | КМ | Материалы для строительных работ | РВ | Покрытие эпоксидное Прим Платина Праймер цвет светло-серый Техпромсинтез ТУ 20.30.12-110-53945212-2018 | кг | 7.8 | 1.03 | 8.034 |  | РН-Д-01.1-42-КМ, Приказ № 15 oт 16.01.2020г.
22 | тит 42 | Блок-бокс КИП (тит.42) | 1 | КМ | Материалы для строительных работ | РВ | Материал лакокрасочный PRIM PLATINA Multicoat ZT (ПРИМ ПЛАТИНА Норд) цвет серый RAL 7004 Техпромсинтез ТУ 20.30.12-110-53945212-2018 | кг | 14.95 | 1.03 | 15.3985 |  | РН-Д-01.1-42-КМ, Приказ № 15 oт 16.01.2020г.
| тит 42 | Блок-бокс КИП (тит.42) | 1 | КМ |  |  | Ростверк Рм1 (36 шт.) | [5 empty] | РН-Д-01.1-42-КМ
23 | тит 42 | Блок-бокс КИП (тит.42) | 1 | КМ | Строительные работы | УЕР-05-03-04 | Изготовление металлоконструкций | т | 1.4318 | 1 | 1.4318 |  | РН-Д-01.1-42-КМ
24 | тит 42 | Блок-бокс КИП (тит.42) | 1 | КМ | Материалы для строительных работ | РВ | Двутавр 20Ш1, сталь С345-5 | т | 1.2163 | 1.032 | 1.2553 |  | РН-Д-01.1-42-КМ
25 | тит 42 | Блок-бокс КИП (тит.42) | 1 | КМ | Материалы для строительных работ | РВ | Швеллер стальной горячекатаный 16П ГОСТ 8240-97, ГОСТ 19281-2014 сталь 09Г2С 345-12-09Г2С-ГС, с параллельными гранями полок | т | 0.15336 | 1.032 | 0.15827 |  | РН-Д-01.1-42-КМ
26 | тит 42 | Блок-бокс КИП (тит.42) | 1 | КМ | Материалы для строительных работ | РВ | Лист толщ. 10 мм, сталь С345-5 | кг | 30.24 | 1.032 | 31.2077 |  | РН-Д-01.1-42-КМ
27 | тит 42 | Блок-бокс КИП (тит.42) | 1 | КМ | Материалы для строительных работ | РВ | Лист толщ. 8 мм, сталь С345-5 | т | 0.03184 | 1.032 | 0.032859 |  | РН-Д-01.1-42-КМ
28 | тит 42 | Блок-бокс КИП (тит.42) | 1 | КМ | Строительные работы | УЕР-05-01-01 | Монтаж металлоконструкций зданий | т | 1.4318 | 1 | 1.4318 |  | РН-Д-01.1-42-КМ
| тит 42 | Блок-бокс КИП (тит.42) | 1 | КМ |  |  | Раздел 2. Антикоррозийная защита | [5 empty] | РН-Д-01.1-42-КМ
29 | тит 42 | Блок-бокс КИП (тит.42) | 1 | КМ | Строительные работы | УЕР-13-05-01 | Антикоррозионная защита металлоконструкций (полная система окраски) | м2 изолируемой поверхности | 50.41 | 1 | 50.41 |  | РН-Д-01.1-42-КМ
30 | тит 42 | Блок-бокс КИП (тит.42) | 1 | КМ | Материалы для строительных работ | РВ | Покрытие эпоксидное Прим Платина Праймер цвет светло-серый Техпромсинтез ТУ 20.30.12-110-53945212-2018 | кг | 6.05 | 1.03 | 6.2315 |  | РН-Д-01.1-42-КМ, Приказ № 15 oт 16.01.2020г.
31 | тит 42 | Блок-бокс КИП (тит.42) | 1 | КМ | Материалы для строительных работ | РВ | Материал лакокрасочный PRIM PLATINA Multicoat ZT (ПРИМ ПЛАТИНА Норд) цвет серый RAL 7004 Техпромсинтез ТУ 20.30.12-110-53945212-2018 | кг | 11.59 | 1.03 | 11.9377 |  | РН-Д-01.1-42-КМ, Приказ № 15 oт 16.01.2020г.

## РН-Д-01.1-28-ЭГ
Ведомость объемов работ № РН-Д-РД-05-I-ЭГ-001-ВОР-ver04
на выполнение строительно-монтажных работ по проекту «Реконструкция Дудинской нефтебазы», шифр: РН-Д, Этап строительства №1.
№ пп | Объект/Титул | Наименование объекта | Веха | Раздел ПД/Марка РД | Вид затрат | Шифр УЕР | Наименование | Ед. изм. | Объем | Нормы трудноустранимых потерь и отходов материалов* | Общий объем | Код ЕНС/ГИД | Примечание (чертеж, спецификация, обоснование) | .
1 | 2 | 3 | 4 | 5 | 6 | 7 | 8 | 9 | 10 | 11 | 12 | 13 | 14
Раздел 1. Заземление и молниезащита
Необслуживаемый активный соляной электрод
1 | тит.42 | Блок-бокс КИП (тит. 42) | 1 | ЭГ | Монтажные работы | УЕР-09-03-03 | Монтаж контура заземления: вертикальные заземлители | 10 шт. | 0.4 | 1 | 0.4 |  | РН-Д-01.1-42-ЭГ
2 | тит.42 | Блок-бокс КИП (тит. 42) | 1 | ЭГ | Материал для монтажных работ | РВ | Электрод активный соляной АС-6НГМ-Н-УДАВ ТУ 3418-001-65897260-2012 для высокоомных типов грунта, в комплекте: электрод L=6000 мм, медный отвод L=1500 мм, соляной наполнитель "СНАП-24"-51,5кг, грунтовый катализатор "ГАК-30"-480кг, соляной модуль "Н-01"-1шт, паста контактная токопроводящая-1шт, зажим универсальный крестообразный-1шт, лента гидроизоляционная-1шт | компл | 4 | 1 | 4 |  | РН-Д-01.1-42-ЭГ
3 | тит.42 | Блок-бокс КИП (тит. 42) | 1 | ЭГ | Монтажные работы | УЕР-09-03-04 | Монтаж контура заземления: горизонтальные заземлители | 100 м | 0.7 | 1 | 0.7 |  | РН-Д-01.1-42-ЭГ
4 | тит.42 | Блок-бокс КИП (тит. 42) | 1 | ЭГ | Материал для монтажных работ | РВ | Полоса стальная 5х40-БТ1 ГОСТ 103-2006, ГОСТ 19281-2014 сталь 09Г2С 345-12-09Г2С-ГС, общего назначения, повышенной точности прокатки | кг | 109.9 | 1.01 | 110.999 |  | РН-Д-01.1-42-ЭГ, Приказ № 15 oт 16.01.2020г.
5 | тит.42 | Блок-бокс КИП (тит. 42) | 1 | ЭГ | Монтажные работы | УЕР-09-03-02 | Монтаж проводников заземления и молниезащиты | т | 0.00942 | 1 | 0.00942 |  | РН-Д-01.1-42-ЭГ
6 | тит.42 | Блок-бокс КИП (тит. 42) | 1 | ЭГ | Материал для монтажных работ | РВ | Полоса стальная 5х40-БТ1 ГОСТ 103-2006, ГОСТ 19281-2014 сталь 09Г2С 345-12-09Г2С-ГС, общего назначения, повышенной точности прокатки | кг | 9.42 | 1.01 | 9.5142 |  | РН-Д-01.1-42-ЭГ, Приказ № 15 oт 16.01.2020г.
| тит.42 | Блок-бокс КИП (тит. 42) | 1 | ЭГ |  |  | Прокладка провода ПуГВ 1х95 в траншее | [5 empty] | РН-Д-01.1-42-ЭГ
7 | тит.42 | Блок-бокс КИП (тит. 42) | 1 | ЭГ | Строительные работы | УЕР-02-01-01-01 | Разработка грунта: 1, 2, 3 групп | м3 грунта в плотном теле | 6.48 | 1 | 6.48 |  | РН-Д-01.1-42-ЭГ
8 | тит.42 | Блок-бокс КИП (тит. 42) | 1 | ЭГ | Строительные работы | УЕР-09-04-08 | Прокладка кабельно-проводниковой продукции в траншее | м | 48 | 1 | 48 |  | РН-Д-01.1-42-ЭГ
9 | тит.42 | Блок-бокс КИП (тит. 42) | 1 | ЭГ | Материал для строительных работ | РВ | Провод силовой медный гибкий с изоляцией из ПВХ пластиката сечением 1х95 мм2 желто-зеленый, хладостойкий ПуГВ-ХЛ Ж-З | м | 48 | 1.02 | 48.96 |  | РН-Д-01.1-42-ЭГ, Приказ № 15 oт 16.01.2020г.
10 | тит.42 | Блок-бокс КИП (тит. 42) | 1 | ЭГ | Материал для строительных работ | РВ | Усиленная двустенная труба ПНД гибкая для кабельной канализации д.40мм с протяжкой, SN28, 640Н, цвет красный | м | 50 | 1.02 | 51 |  | РН-Д-01.1-42-ЭГ, Приказ № 15 oт 16.01.2020г.
11 | тит.42 | Блок-бокс КИП (тит. 42) | 1 | ЭГ | Материал для строительных работ | РВ | Сигнальная лента “Осторожно, кабель” шириной 300 мм ЛСЭ-300 | м | 24 | 1 | 24 |  | РН-Д-01.1-42-ЭГ
12 | тит.42 | Блок-бокс КИП (тит. 42) | 1 | ЭГ | Строительные работы | УЕР-02-02-01 | Обратная засыпка | м3 грунта в плотном теле | 5.76 | 1 | 5.76 |  | РН-Д-01.1-42-ЭГ
| тит.42 | Блок-бокс КИП (тит. 42) | 1 | ЭГ |  |  | Прокладка провода ПуГВ 1х95 открыто по строительным основаниям | [5 empty] | РН-Д-01.1-42-ЭГ
13 | тит.42 | Блок-бокс КИП (тит. 42) | 1 | ЭГ | Монтажные работы | УЕР-09-03-02 | Монтаж проводников заземления и молниезащиты | т | 0.008208 | 1 | 0.008208 |  | РН-Д-01.1-42-ЭГ
14 | тит.42 | Блок-бокс КИП (тит. 42) | 1 | ЭГ | Материал для монтажных работ | РВ | Провод силовой медный гибкий с изоляцией из ПВХ пластиката сечением 1х95 мм2 желто-зеленый, хладостойкий ПуГВ-ХЛ Ж-З | м | 8 | 1.02 | 8.16 |  | РН-Д-01.1-42-ЭГ, Приказ № 15 oт 16.01.2020г.
15 | тит.42 | Блок-бокс КИП (тит. 42) | 1 | ЭГ | Материал для монтажных работ | РВ | Трубка термоусадочная ТТ-(6Х)-50.8/8.3 цвет черный | м | 1.22 | 1 | 1.22 |  | РН-Д-01.1-42-ЭГ
| тит.42 | Блок-бокс КИП (тит. 42) | 1 | ЭГ |  |  | АКЗ (Hанесение учтено в прокладке полосы открыто) | [5 empty] | РН-Д-01.1-42-ЭГ
16 | тит.42 | Блок-бокс КИП (тит. 42) | 1 | ЭГ | Материал для строительных работ | РВ | Лак битумный БТ-577 | кг | 1 | 1.03 | 1.03 |  | РН-Д-01.1-42-ЭГ, Приказ № 15 oт 16.01.2020г.
17 | тит.42 | Блок-бокс КИП (тит. 42) | 1 | ЭГ | Материал для строительных работ | РВ | Грунт-эмаль желтая для оц.стали "Полиуретол УФ" RAL 1028 | кг | 0.1 | 1.03 | 0.103 |  | РН-Д-01.1-42-ЭГ, Приказ № 15 oт 16.01.2020г.
18 | тит.42 | Блок-бокс КИП (тит. 42) | 1 | ЭГ | Материал для строительных работ | РВ | Грунт-эмаль зеленая для оц.стали "Полиуретол УФ" RAL 6011 | кг | 0.1 | 1.03 | 0.103 |  | РН-Д-01.1-42-ЭГ, Приказ № 15 oт 16.01.2020г.

## РН-Д-08.1-08-АС
Ведомость объемов работ № РН-Д-РД-03-АС-001-ВОР-ver04
на выполнение строительно-монтажных и пусконаладочных работ по проекту «Реконструкция Дудинской нефтебазы», шифр: РН-Д, Этап строительства №8.
№ п/п | Объект, подобъект | Наименование объекта, подобъект | Веха | Раздел ПД/ Марка РД | Вид затрат | УЕР | Наименование | Ед. изм. | Объем | Нормы трудноустранимых потерь и отходов материалов* | Общий объем | Код ГИД (ЕНС) | Примечание (чертеж, спецификация, обоснование)
1 | 2 | 3 | 4 | 5 | 6 | 7 | 8 | 9 | 10 | 11 | 12 | 13 | 14
[7 empty] | Раздел 1. Трубопроводы от АСН до парка ЛВЖ (Тит. 8) Поставка Подрядчик | [6 empty] | Раздел 1. Этап № 1
[7 empty] | Сваи С1-С3 | [7 empty] | Арматура
1 | тит 8 | Трубопроводы от АСН до парка ЛВЖ (тит. 8). | 1 | АС | Строительные работы | УЕР-04-01-05-03 | Устройство стальных свай в грунтах: 3 группы | м3 заполнения скважины | 6.53 | 1 | 6.53 |  | РН-Д-08-08-АС
2 | тит 8 | Трубопроводы от АСН до парка ЛВЖ (тит. 8). | 1 | АС | Материал для строительных работ | РВ | Труба стальная электросварная прямошовная 273х8 ГОСТ 10704-91 группа В сталь 09Г2С ГОСТ 10705-80 | м | 8.58 | 1.01 | 8.6658 |  | РН-Д-08-08-АС, Приказ № 15 oт 16.01.2020г.
3 | тит 8 | Трубопроводы от АСН до парка ЛВЖ (тит. 8). | 1 | АС | Материал для строительных работ | РВ | Труба стальная электросварная прямошовная 426х8 ГОСТ 10704-91 группа В сталь 09Г2С ГОСТ 10705-80 | м | 23.6001 | 1.01 | 23.8361 |  | РН-Д-08-08-АС, Приказ № 15 oт 16.01.2020г.
4 | тит 8 | Трубопроводы от АСН до парка ЛВЖ (тит. 8). | 1 | АС | Материал для строительных работ | РВ | Лист Б-ПН-20x480x480 ГОСТ 19903-2015/С345-6 ГОСТ 27772-2015 | т | 0.03617 | 1.01 | 0.036532 |  | РН-Д-08-08-АС, Приказ № 15 oт 16.01.2020г.
5 | тит 8 | Трубопроводы от АСН до парка ЛВЖ (тит. 8). | 1 | АС | Материал для строительных работ | РВ | Лист Б-ПН-20x680x680 ГОСТ 19903-2015/С345-6 ГОСТ 27772-2015 | т | 0.1452 | 1.01 | 0.14665 |  | РН-Д-08-08-АС, Приказ № 15 oт 16.01.2020г.
6 | тит 8 | Трубопроводы от АСН до парка ЛВЖ (тит. 8). | 1 | АС | Материал для строительных работ | РВ | Лист Б-ПН-10x160x200 ГОСТ 19903-2015/С345-6 ГОСТ 27772-2015 | т | 0.04016 | 1.01 | 0.040562 |  | РН-Д-08-08-АС, Приказ № 15 oт 16.01.2020г. |  | Трубы
7 | тит 8 | Трубопроводы от АСН до парка ЛВЖ (тит. 8). | 1 | АС | Материал для строительных работ | РВ | Лист Б-ПН-8x470x470 ГОСТ 19903-2015/С345-6 ГОСТ 27772-2015 | т | 0.02774 | 1.01 | 0.028017 |  | РН-Д-08-08-АС, Приказ № 15 oт 16.01.2020г.
8 | тит 8 | Трубопроводы от АСН до парка ЛВЖ (тит. 8). | 1 | АС | Материал для строительных работ | РВ | Лист Б-ПН-8x103x200 ГОСТ 19903-2015/С345-6 ГОСТ 27772-2015 | т | 0.0051604 | 1.01 | 0.005212 |  | РН-Д-08-08-АС, Приказ № 15 oт 16.01.2020г.
9 | тит 8 | Трубопроводы от АСН до парка ЛВЖ (тит. 8). | 1 | АС | Материал для строительных работ | РВ | Лист Б-ПН-8x315x315 ГОСТ 19903-2015/С345-6 ГОСТ 27772-2015 | т | 0.0062297 | 1.01 | 0.006292 |  | РН-Д-08-08-АС, Приказ № 15 oт 16.01.2020г.
10 | тит 8 | Трубопроводы от АСН до парка ЛВЖ (тит. 8). | 1 | АС | Материал для строительных работ | РВ | Цементно-песчаная смесь 1:8 | м3 | 3.68 | 1.02 | 3.7536 |  | РН-Д-08-08-АС, Приказ № 15 oт 16.01.2020г.
11 | тит 8 | Трубопроводы от АСН до парка ЛВЖ (тит. 8). | 1 | АС | Материал для строительных работ | РВ | Раствор цементно-песчаный М100 ГОСТ 28013-98 Состав №3: цемент М400, песок природный, вода | м3 | 2.85 | 1.02 | 2.907 |  | РН-Д-08-08-АС, Приказ № 15 oт 16.01.2020г.
| тит 8 | Трубопроводы от АСН до парка ЛВЖ (тит. 8). | 1 | АС |  |  | Опора Оп1 | [5 empty] | РН-Д-08-08-АС
12 | тит 8 | Трубопроводы от АСН до парка ЛВЖ (тит. 8). | 1 | АС | Строительные работы | УЕР-05-03-04 | Изготовление металлоконструкций | т | 0.08745 | 1 | 0.08745 |  | РН-Д-08-08-АС
13 | тит 8 | Трубопроводы от АСН до парка ЛВЖ (тит. 8). | 1 | АС | Материал для строительных работ | РВ | Швеллер 16 ГОСТ 8240-97/09Г2С ГОСТ 19281-2014 L=1460 | т | 0.04146 | 1.035 | 0.042911 |  | РН-Д-08-08-АС
14 | тит 8 | Трубопроводы от АСН до парка ЛВЖ (тит. 8). | 1 | АС | Материал для строительных работ | РВ | Лист Б-ПН-10x160x200 ГОСТ 19903-2015/С345-6 ГОСТ 27772-2015 | т | 0.01255 | 1.035 | 0.012989 |  | РН-Д-08-08-АС
15 | тит 8 | Трубопроводы от АСН до парка ЛВЖ (тит. 8). | 1 | АС | Материал для строительных работ | РВ | Лист Б-ПН-10x300x1420 ГОСТ 19903-2015/С345-6 ГОСТ 27772-2015 | т | 0.03344 | 1.035 | 0.03461 |  | РН-Д-08-08-АС |  | Крепежные изделия
16 | тит 8 | Трубопроводы от АСН до парка ЛВЖ (тит. 8). | 1 | АС | Строительные работы | УЕР-05-01-02 | Монтаж металлоконструкций эстакад и галерей | т | 0.08745 | 1 | 0.08745 |  | РН-Д-08-08-АС
| тит 8 | Трубопроводы от АСН до парка ЛВЖ (тит. 8). | 1 | АС |  |  | Опора Оп2 | [5 empty] | РН-Д-08-08-АС
17 | тит 8 | Трубопроводы от АСН до парка ЛВЖ (тит. 8). | 1 | АС | Строительные работы | УЕР-05-03-04 | Изготовление металлоконструкций | т | 0.18126 | 1 | 0.18126 |  | РН-Д-08-08-АС
18 | тит 8 | Трубопроводы от АСН до парка ЛВЖ (тит. 8). | 1 | АС | Материал для строительных работ | РВ | Двутавр МД-20 Б1х844 ГК ГОСТ Р 57837-2017/С345-6 ГОСТ 27772-2015 | т | 0.01798 | 1.035 | 0.018609 |  | РН-Д-08-08-АС |  | Антикоррозионная изоляция трубопроводов
19 | тит 8 | Трубопроводы от АСН до парка ЛВЖ (тит. 8). | 1 | АС | Материал для строительных работ | РВ | Двутавр МД-20 Б1х3290 ГК ГОСТ Р 57837-2017/С345-6 ГОСТ 27772-2015 | т | 0.0701 | 1.035 | 0.072554 |  | РН-Д-08-08-АС
20 | тит 8 | Трубопроводы от АСН до парка ЛВЖ (тит. 8). | 1 | АС | Материал для строительных работ | РВ | Двутавр МД-20 Б1х1405 ГК ГОСТ Р 57837-2017/С345-6 ГОСТ 27772-2015 | т | 0.02961 | 1.035 | 0.030646 |  | РН-Д-08-08-АС
21 | тит 8 | Трубопроводы от АСН до парка ЛВЖ (тит. 8). | 1 | АС | Материал для строительных работ | РВ | Лист Б-ПН-10x300x1390 ГОСТ 19903-2015/С345-6 ГОСТ 27772-2015 | т | 0.03273 | 1.035 | 0.033876 |  | РН-Д-08-08-АС
22 | тит 8 | Трубопроводы от АСН до парка ЛВЖ (тит. 8). | 1 | АС | Материал для строительных работ | РВ | Уголок 63х5 ГОСТ 8509-93/С345-6 ГОСТ 27772-2015 L=120 | т | 0.0011604 | 1.035 | 0.001201 |  | РН-Д-08-08-АС
23 | тит 8 | Трубопроводы от АСН до парка ЛВЖ (тит. 8). | 1 | АС | Материал для строительных работ | РВ | Лист Б-ПН-10x300x400 ГОСТ 19903-2015/С345-6 ГОСТ 27772-2015 | т | 0.01884 | 1.035 | 0.019499 |  | РН-Д-08-08-АС
24 | тит 8 | Трубопроводы от АСН до парка ЛВЖ (тит. 8). | 1 | АС | Материал для строительных работ | РВ | ПК-100х100х4х870Х-Х-КП345-ГОСТ 30245-2003 | м | 0.87042 | 1.035 | 0.90088 |  | РН-Д-08-08-АС |  | Нанесение опознавательной окраски трубопроводов (Работы по нанесению учтены в монтаже трубопроводов)
25 | тит 8 | Трубопроводы от АСН до парка ЛВЖ (тит. 8). | 1 | АС | Материал для строительных работ | РВ | Лист Б-ПН-8x100x100 ГОСТ 19903-2015/С345-6 ГОСТ 27772-2015 | т | 0.00062995 | 1.035 | 0.000652 |  | РН-Д-08-08-АС
26 | тит 8 | Трубопроводы от АСН до парка ЛВЖ (тит. 8). | 1 | АС | Строительные работы | УЕР-05-01-02 | Монтаж металлоконструкций эстакад и галерей | т | 0.18126 | 1 | 0.18126 |  | РН-Д-08-08-АС
27 | тит 8 | Трубопроводы от АСН до парка ЛВЖ (тит. 8). | 1 | АС | Материал для строительных работ | РВ | БСР 20х200 ХЛ ГОСТ 28778-90 | шт | 8 | 1 | 8 |  | РН-Д-08-08-АС
| тит 8 | Трубопроводы от АСН до парка ЛВЖ (тит. 8). | 1 | АС |  |  | Опорный столик | [5 empty] | РН-Д-08-08-АС
28 | тит 8 | Трубопроводы от АСН до парка ЛВЖ (тит. 8). | 1 | АС | Строительные работы | УЕР-05-03-04 | Изготовление металлоконструкций | т | 0.022227 | 1 | 0.022227 |  | РН-Д-08-08-АС
29 | тит 8 | Трубопроводы от АСН до парка ЛВЖ (тит. 8). | 1 | АС | Материал для строительных работ | РВ | Уголок 100х7 ГОСТ 8509-93/09Г2С ГОСТ 19281-2014 | т | 0.016467 | 1.035 | 0.017044 |  | РН-Д-08-08-АС
30 | тит 8 | Трубопроводы от АСН до парка ЛВЖ (тит. 8). | 1 | АС | Материал для строительных работ | РВ | Лист Б-ПН-10x90x90 ГОСТ 19903-2015/С345-6 ГОСТ 27772-2015 | т | 0.0057604 | 1.035 | 0.005962 |  | РН-Д-08-08-АС
31 | тит 8 | Трубопроводы от АСН до парка ЛВЖ (тит. 8). | 1 | АС | Строительные работы | УЕР-05-01-02 | Монтаж металлоконструкций эстакад и галерей | т | 0.022227 | 1 | 0.022227 |  | РН-Д-08-08-АС
| тит 8 | Трубопроводы от АСН до парка ЛВЖ (тит. 8). | 1 | АС |  |  | Опора Оп3 | [5 empty] | РН-Д-08-08-АС
32 | тит 8 | Трубопроводы от АСН до парка ЛВЖ (тит. 8). | 1 | АС | Строительные работы | УЕР-05-03-04 | Изготовление металлоконструкций | т | 0.11998 | 1 | 0.11998 |  | РН-Д-08-08-АС
33 | тит 8 | Трубопроводы от АСН до парка ЛВЖ (тит. 8). | 1 | АС | Материал для строительных работ | РВ | Двутавр МД-20 Б1х826 ГК ГОСТ Р 57837-2017/С345-6 ГОСТ 27772-2015 | т | 0.03518 | 1.035 | 0.036411 |  | РН-Д-08-08-АС
34 | тит 8 | Трубопроводы от АСН до парка ЛВЖ (тит. 8). | 1 | АС | Материал для строительных работ | РВ | Двутавр МД-20 Б1х1285 ГК ГОСТ Р 57837-2017/С345-6 ГОСТ 27772-2015 | т | 0.02737 | 1.035 | 0.028328 |  | РН-Д-08-08-АС
35 | тит 8 | Трубопроводы от АСН до парка ЛВЖ (тит. 8). | 1 | АС | Материал для строительных работ | РВ | Лист Б-ПН-10x300x1590 ГОСТ 19903-2015/С345-6 ГОСТ 27772-2015 | т | 0.03744 | 1.035 | 0.03875 |  | РН-Д-08-08-АС
36 | тит 8 | Трубопроводы от АСН до парка ЛВЖ (тит. 8). | 1 | АС | Материал для строительных работ | РВ | Уголок 63х5 ГОСТ 8509-93/С345-6 ГОСТ 27772-2015 | т | 0.001154 | 1.035 | 0.001195 |  | РН-Д-08-08-АС
37 | тит 8 | Трубопроводы от АСН до парка ЛВЖ (тит. 8). | 1 | АС | Материал для строительных работ | РВ | Лист Б-ПН-10x300x400 ГОСТ 19903-2015/С345-6 ГОСТ 27772-2015 | т | 0.01884 | 1.035 | 0.019499 |  | РН-Д-08-08-АС
38 | тит 8 | Трубопроводы от АСН до парка ЛВЖ (тит. 8). | 1 | АС | Строительные работы | УЕР-05-01-02 | Монтаж металлоконструкций эстакад и галерей | т | 0.11998 | 1 | 0.11998 |  | РН-Д-08-08-АС
39 | тит 8 | Трубопроводы от АСН до парка ЛВЖ (тит. 8). | 1 | АС | Материал для строительных работ | РВ | БСР 20х200 ХЛ ГОСТ 28778-90 | шт | 8 | 1 | 8 |  | РН-Д-08-08-АС
| тит 8 | Трубопроводы от АСН до парка ЛВЖ (тит. 8). | 1 | АС |  |  | Переход дороги | [5 empty] | РН-Д-08-08-АС
40 | тит 8 | Трубопроводы от АСН до парка ЛВЖ (тит. 8). | 1 | АС | Строительные работы | УЕР-05-03-04 | Изготовление металлоконструкций | т | 2.9439 | 1 | 2.9439 |  | РН-Д-08-08-АС
41 | тит 8 | Трубопроводы от АСН до парка ЛВЖ (тит. 8). | 1 | АС | Материал для строительных работ | РВ | Двутавр 30К2 ГОСТ Р 57837-2017/09Г2С ГОСТ 19281-2014 L=6000 | т | 0.564 | 1.035 | 0.58374 |  | РН-Д-08-08-АС
42 | тит 8 | Трубопроводы от АСН до парка ЛВЖ (тит. 8). | 1 | АС | Материал для строительных работ | РВ | Двутавр 30К2 ГОСТ Р 57837-2017/09Г2С ГОСТ 19281-2014 L=6650 | т | 0.6251 | 1.035 | 0.64698 |  | РН-Д-08-08-АС
43 | тит 8 | Трубопроводы от АСН до парка ЛВЖ (тит. 8). | 1 | АС | Материал для строительных работ | РВ | Лист Б-ПН-12x250x520 ГОСТ 19903-2015/С345-6 ГОСТ 27772-2015 | т | 0.049 | 1.035 | 0.050715 |  | РН-Д-08-08-АС
44 | тит 8 | Трубопроводы от АСН до парка ЛВЖ (тит. 8). | 1 | АС | Материал для строительных работ | РВ | Лист Б-ПН-12x160x250 ГОСТ 19903-2015/С345-6 ГОСТ 27772-2015 | т | 0.03016 | 1.035 | 0.031216 |  | РН-Д-08-08-АС
45 | тит 8 | Трубопроводы от АСН до парка ЛВЖ (тит. 8). | 1 | АС | Материал для строительных работ | РВ | Лист Б-ПН-16x100x100 ГОСТ 19903-2015/С345-6 ГОСТ 27772-2015 | т | 0.01008 | 1.035 | 0.010433 |  | РН-Д-08-08-АС
46 | тит 8 | Трубопроводы от АСН до парка ЛВЖ (тит. 8). | 1 | АС | Материал для строительных работ | РВ | Лист Б-ПН-20x680x680 ГОСТ 19903-2015/С345-6 ГОСТ 27772-2015 | т | 0.14518 | 1.035 | 0.15026 |  | РН-Д-08-08-АС
47 | тит 8 | Трубопроводы от АСН до парка ЛВЖ (тит. 8). | 1 | АС | Материал для строительных работ | РВ | Лист Б-ПН-8x100x100 ГОСТ 19903-2015/С345-6 ГОСТ 27772-2015 | т | 0.0050396 | 1.035 | 0.005216 |  | РН-Д-08-08-АС
48 | тит 8 | Трубопроводы от АСН до парка ЛВЖ (тит. 8). | 1 | АС | Материал для строительных работ | РВ | Профиль 100х100х5 ГОСТ 30245-2003/С345-6 ГОСТ 27772-2015 | т | 1.5154 | 1.035 | 1.5684 |  | РН-Д-08-08-АС
49 | тит 8 | Трубопроводы от АСН до парка ЛВЖ (тит. 8). | 1 | АС | Строительные работы | УЕР-05-01-02 | Монтаж металлоконструкций эстакад и галерей | т | 2.9439 | 1 | 2.9439 |  | РН-Д-08-08-АС
| тит 8 | Трубопроводы от АСН до парка ЛВЖ (тит. 8). | 1 | АС |  |  | Ферма Ф1 | [5 empty] | РН-Д-08-08-АС
50 | тит 8 | Трубопроводы от АСН до парка ЛВЖ (тит. 8). | 1 | АС | Строительные работы | УЕР-05-03-04 | Изготовление металлоконструкций | т | 0.42947 | 1 | 0.42947 |  | РН-Д-08-08-АС
51 | тит 8 | Трубопроводы от АСН до парка ЛВЖ (тит. 8). | 1 | АС | Материал для строительных работ | РВ | Профиль 100x100x4 ГОСТ 30245-2012/С345-6 ГОСТ 27772-2015 L=12454 | т | 0.32578 | 1.035 | 0.33718 |  | РН-Д-08-08-АС
52 | тит 8 | Трубопроводы от АСН до парка ЛВЖ (тит. 8). | 1 | АС | Материал для строительных работ | РВ | Профиль 50x50x3 ГОСТ 30245-2012/С345-6 ГОСТ 27772-2015 | т | 0.08925 | 1.035 | 0.092374 |  | РН-Д-08-08-АС
53 | тит 8 | Трубопроводы от АСН до парка ЛВЖ (тит. 8). | 1 | АС | Материал для строительных работ | РВ | Лист Б-ПН-НО-140х10 ГОСТ 19903-2015/С345-6 ГОСТ 27772-2015 L=200 | т | 0.0087604 | 1.035 | 0.009067 |  | РН-Д-08-08-АС
54 | тит 8 | Трубопроводы от АСН до парка ЛВЖ (тит. 8). | 1 | АС | Материал для строительных работ | РВ | Лист Б-ПН-НО-140х10 ГОСТ 19903-2015/С345-ГК ГОСТ 27772-2015 L=100 | т | 0.0044 | 1.035 | 0.004554 |  | РН-Д-08-08-АС
55 | тит 8 | Трубопроводы от АСН до парка ЛВЖ (тит. 8). | 1 | АС | Материал для строительных работ | РВ | Лист Б-ПН-НО-55х3 ГОСТ 19903-2015/С345-ГК ГОСТ 27772-2015 L=120 | т | 0.0012802 | 1.035 | 0.001325 |  | РН-Д-08-08-АС
56 | тит 8 | Трубопроводы от АСН до парка ЛВЖ (тит. 8). | 1 | АС | Строительные работы | УЕР-05-01-02 | Монтаж металлоконструкций эстакад и галерей | т | 0.42947 | 1 | 0.42947 |  | РН-Д-08-08-АС
| тит 8 | Трубопроводы от АСН до парка ЛВЖ (тит. 8). | 1 | АС |  |  | Навес Нс1 | [5 empty] | РН-Д-08-08-АС
| тит 8 | Трубопроводы от АСН до парка ЛВЖ (тит. 8). | 1 | АС |  |  | Плита навеса | [5 empty] | РН-Д-08-08-АС
57 | тит 8 | Трубопроводы от АСН до парка ЛВЖ (тит. 8). | 1 | АС | Строительные работы | УЕР-04-02-01 | Устройство бетонной подготовки | м3 | 2.33 | 1 | 2.33 |  | РН-Д-08-08-АС
58 | тит 8 | Трубопроводы от АСН до парка ЛВЖ (тит. 8). | 1 | АС | Материал для строительных работ | РВ | Смесь бетонная тяжелая БСТ B7.5 П2 F100 W2 ГОСТ 7473-2010 состав №96 | м3 | 2.33 | 1.02 | 2.3766 |  | РН-Д-08-08-АС
59 | тит 8 | Трубопроводы от АСН до парка ЛВЖ (тит. 8). | 1 | АС | Строительные работы | УЕР-04-02-02 | Устройство фундаментов и ростверков из монолитного железобетона | м3 | 4.98 | 1 | 4.98 |  | РН-Д-08-08-АС
60 | тит 8 | Трубопроводы от АСН до парка ЛВЖ (тит. 8). | 1 | АС | Материал для строительных работ | РВ | Бетон В35 F300 W6 | м3 | 4.98 | 1.015 | 5.0547 |  | РН-Д-08-08-АС
61 | тит 8 | Трубопроводы от АСН до парка ЛВЖ (тит. 8). | 1 | АС | Материал для строительных работ | РВ | 4С10-А500/10-А500 509х544 | кг | 350.14 | 1.01 | 353.6414 |  | РН-Д-08-08-АС, Приказ № 15 oт 16.01.2020г.
62 | тит 8 | Трубопроводы от АСН до парка ЛВЖ (тит. 8). | 1 | АС | Материал для строительных работ | РВ | 8-А240 ГОСТ 5781-82 L=160 | кг | 0.01314 | 1.01 | 0.013271 |  | РН-Д-08-08-АС, Приказ № 15 oт 16.01.2020г.
63 | тит 8 | Трубопроводы от АСН до парка ЛВЖ (тит. 8). | 1 | АС | Материал для строительных работ | РВ | Эпоксидная эмаль ПРИМ ПЛАТИНА | кг | 2 | 1.03 | 2.06 |  | РН-Д-08-08-АС, Приказ № 15 oт 16.01.2020г.
64 | тит 8 | Трубопроводы от АСН до парка ЛВЖ (тит. 8). | 1 | АС | Строительные работы | УЕР-04-02-06 | Заливка безусадочного / монтажного раствора | м3 | 0.02 | 1 | 0.02 |  | РН-Д-08-08-АС
65 | тит 8 | Трубопроводы от АСН до парка ЛВЖ (тит. 8). | 1 | АС | Материал для строительных работ | РВ | Алкидная безусадочная смесь | м3 | 0.02 | 1.02 | 0.0204 |  | РН-Д-08-08-АС, Приказ № 15 oт 16.01.2020г.
66 | тит 8 | Трубопроводы от АСН до парка ЛВЖ (тит. 8). | 1 | АС | Строительные работы | УЕР-05-03-04 | Изготовление металлоконструкций | т | 1.6401 | 1 | 1.6401 |  | РН-Д-08-08-АС
67 | тит 8 | Трубопроводы от АСН до парка ЛВЖ (тит. 8). | 1 | АС | Материал для строительных работ | РВ | Профиль 160*160*8, сталь С345-6 ГОСТ 30245-2003 | т | 0.31356 | 1.035 | 0.32454 |  | РН-Д-08-08-АС
68 | тит 8 | Трубопроводы от АСН до парка ЛВЖ (тит. 8). | 1 | АС | Материал для строительных работ | РВ | Профиль 160х160х8 ГОСТ 30245-2003/С345-6 ГОСТ 27772-2015 L=3680 | т | 0.26834 | 1.035 | 0.27773 |  | РН-Д-08-08-АС
69 | тит 8 | Трубопроводы от АСН до парка ЛВЖ (тит. 8). | 1 | АС | Материал для строительных работ | РВ | Двутавр 20Б1 ГОСТ Р 57837-2017/С345-6 ГОСТ 27772-2015 L=5405 | т | 0.227 | 1.035 | 0.23494 |  | РН-Д-08-08-АС
70 | тит 8 | Трубопроводы от АСН до парка ЛВЖ (тит. 8). | 1 | АС | Материал для строительных работ | РВ | Швеллер 20 ГОСТ 8240-97/С345-6 ГОСТ 27772-2015 L=4900 | т | 0.4508 | 1.035 | 0.46658 |  | РН-Д-08-08-АС
71 | тит 8 | Трубопроводы от АСН до парка ЛВЖ (тит. 8). | 1 | АС | Материал для строительных работ | РВ | Профиль 120х120х5 ГОСТ 30245-2003/С345-6 ГОСТ 27772-2015 | т | 0.17796 | 1.035 | 0.18418 |  | РН-Д-08-08-АС
72 | тит 8 | Трубопроводы от АСН до парка ЛВЖ (тит. 8). | 1 | АС | Материал для строительных работ | РВ | Лист 400х400х20 ГОСТ 19903-2015/С345-6 ГОСТ 27772-2015 | т | 0.10048 | 1.035 | 0.104 |  | РН-Д-08-08-АС
73 | тит 8 | Трубопроводы от АСН до парка ЛВЖ (тит. 8). | 1 | АС | Материал для строительных работ | РВ | Лист 200х200х10 ГОСТ 19903-2015¦С345-6 ГОСТ 27772-2015 | т | 0.01248 | 1.035 | 0.012917 |  | РН-Д-08-08-АС
74 | тит 8 | Трубопроводы от АСН до парка ЛВЖ (тит. 8). | 1 | АС | Материал для строительных работ | РВ | Лист 160х120х8 ГОСТ 19903-2015¦С345-6 ГОСТ 27772-2015 | т | 0.01452 | 1.035 | 0.015028 |  | РН-Д-08-08-АС
75 | тит 8 | Трубопроводы от АСН до парка ЛВЖ (тит. 8). | 1 | АС | Материал для строительных работ | РВ | Лист 300х300х10 ГОСТ 19903-2015¦С345-6 ГОСТ 27772-2015 | т | 0.01404 | 1.035 | 0.014531 |  | РН-Д-08-08-АС
76 | тит 8 | Трубопроводы от АСН до парка ЛВЖ (тит. 8). | 1 | АС | Материал для строительных работ | РВ | Лист 100х200х10 ГОСТ 19903-2015¦С345-6 ГОСТ 27772-2015 | т | 0.0157 | 1.035 | 0.01625 |  | РН-Д-08-08-АС
77 | тит 8 | Трубопроводы от АСН до парка ЛВЖ (тит. 8). | 1 | АС | Строительные работы | УЕР-05-01-02 | Монтаж металлоконструкций эстакад и галерей | т | 1.6401 | 1 | 1.6401 |  | РН-Д-08-08-АС
78 | тит 8 | Трубопроводы от АСН до парка ЛВЖ (тит. 8). | 1 | АС | Материал для строительных работ | РВ | БСР М20х200 ГОСТ 28778-90 | шт | 16 | 1 | 16 |  | РН-Д-08-08-АС
79 | тит 8 | Трубопроводы от АСН до парка ЛВЖ (тит. 8). | 1 | АС | Строительные работы | УЕР-05-02-04 | Ограждающие конструкции перекрытий и покрытий из профилированного листа | м2 | 23.52 | 1 | 23.52 |  | РН-Д-08-08-АС
80 | тит 8 | Трубопроводы от АСН до парка ЛВЖ (тит. 8). | 1 | АС | Материал для строительных работ | РВ | Профлист Н60-845-0.9 | м2 | 23.52 | 1.1 | 25.872 |  | РН-Д-08-08-АС
81 | тит 8 | Трубопроводы от АСН до парка ЛВЖ (тит. 8). | 1 | АС | Строительные работы | УЕР-05-02-02 | Ограждающие конструкции стен из профилированного листа | м2 | 54.19 | 1 | 54.19 |  | РН-Д-08-08-АС
82 | тит 8 | Трубопроводы от АСН до парка ЛВЖ (тит. 8). | 1 | АС | Материал для строительных работ | РВ | Лист профилированный С21-1000-0,7 СТО 57398459-18-2006 для стеновых ограждений, из проката тонколистового оцинкованного с полимерным покрытием, полезная ширина 1000мм, габаритная ширина 1051мм, s=0,7мм, L=5500мм, цвет RAL 5015 | м2 | 54.19 | 1.1 | 59.609 |  | РН-Д-08-08-АС
83 | тит 8 | Трубопроводы от АСН до парка ЛВЖ (тит. 8). | 1 | АС | Строительные работы | УЕР-04-06-04 | Установка дверей наружных металлических | м2 | 3.75 | 1 | 3.75 |  | РН-Д-08-08-АС
84 | тит 8 | Трубопроводы от АСН до парка ЛВЖ (тит. 8). | 1 | АС | Материал для строительных работ | РВ | Дверь ДСН, А, Брг, Л,Н, М1, О-ГОСТ 31173-2016 (1500х2500(h) | шт | 1 | 1 | 1 |  | РН-Д-08-08-АС
| тит 8 | Трубопроводы от АСН до парка ЛВЖ (тит. 8). | 1 | АС |  |  | Площадка Пл1 | [5 empty] | РН-Д-08-08-АС
85 | тит 8 | Трубопроводы от АСН до парка ЛВЖ (тит. 8). | 1 | АС | Строительные работы | УЕР-05-03-04 | Изготовление металлоконструкций | т | 0.12782 | 1 | 0.12782 |  | РН-Д-08-08-АС
86 | тит 8 | Трубопроводы от АСН до парка ЛВЖ (тит. 8). | 1 | АС | Материал для строительных работ | РВ | Швеллер 16П ГОСТ 8240-97/С345-6 ГОСТ 27772-2015 L=1960 | т | 0.05566 | 1.06 | 0.059 |  | РН-Д-08-08-АС
87 | тит 8 | Трубопроводы от АСН до парка ЛВЖ (тит. 8). | 1 | АС | Материал для строительных работ | РВ | Швеллер 16П ГОСТ 8240-97/С345-6 ГОСТ 27772-2015 L=900 | т | 0.02556 | 1.06 | 0.027094 |  | РН-Д-08-08-АС
88 | тит 8 | Трубопроводы от АСН до парка ЛВЖ (тит. 8). | 1 | АС | Материал для строительных работ | РВ | Уголок 50х5 ГОСТ 8509-93/С345-6 ГОСТ 27772-2015 | т | 0.003355 | 1.06 | 0.003557 |  | РН-Д-08-08-АС
89 | тит 8 | Трубопроводы от АСН до парка ЛВЖ (тит. 8). | 1 | АС | Материал для строительных работ | РВ | Лист Б-ПН-8x150x150 ГОСТ 19903-2015/С345-6 ГОСТ 27772-2015 | т | 0.01152 | 1.06 | 0.012211 |  | РН-Д-08-08-АС
90 | тит 8 | Трубопроводы от АСН до парка ЛВЖ (тит. 8). | 1 | АС | Материал для строительных работ | РВ | Лист Б-ПН-8x59x148 ГОСТ 19903-2015/С345-6 ГОСТ 27772-2015 | т | 0.0022 | 1.06 | 0.002332 |  | РН-Д-08-08-АС
91 | тит 8 | Трубопроводы от АСН до парка ЛВЖ (тит. 8). | 1 | АС | Материал для строительных работ | РВ | Лист просечно-вытяжной ПВЛ-506 5х1500х3000 ТУ 36.26.11-5-89, ГОСТ 19281-2014 сталь 09Г2С нормальной точности | т | 0.02952 | 1.06 | 0.031291 |  | РН-Д-08-08-АС
92 | тит 8 | Трубопроводы от АСН до парка ЛВЖ (тит. 8). | 1 | АС | Строительные работы | УЕР-05-03-01 | Монтаж металлоконструкций лестниц и площадок обслуживания, а также ограждений | т | 0.12782 | 1 | 0.12782 |  | РН-Д-08-08-АС
| тит 8 | Трубопроводы от АСН до парка ЛВЖ (тит. 8). | 1 | АС |  |  | Стремянка Л1 | [5 empty] | РН-Д-08-08-АС
93 | тит 8 | Трубопроводы от АСН до парка ЛВЖ (тит. 8). | 1 | АС | Строительные работы | УЕР-05-03-04 | Изготовление металлоконструкций | т | 0.03338 | 1 | 0.03338 |  | РН-Д-08-08-АС
94 | тит 8 | Трубопроводы от АСН до парка ЛВЖ (тит. 8). | 1 | АС | Материал для строительных работ | РВ | Уголок 50х5 ГОСТ 8509-93/С345-6 ГОСТ 27772-2015 | т | 0.020659 | 1.06 | 0.021899 |  | РН-Д-08-08-АС
95 | тит 8 | Трубопроводы от АСН до парка ЛВЖ (тит. 8). | 1 | АС | Материал для строительных работ | РВ | 18-А240 ГОСТ 5781-82 L=800 | т | 0.01272 | 1.06 | 0.013483 |  | РН-Д-08-08-АС
96 | тит 8 | Трубопроводы от АСН до парка ЛВЖ (тит. 8). | 1 | АС | Строительные работы | УЕР-05-03-01 | Монтаж металлоконструкций лестниц и площадок обслуживания, а также ограждений | т | 0.03338 | 1 | 0.03338 |  | РН-Д-08-08-АС
| тит 8 | Трубопроводы от АСН до парка ЛВЖ (тит. 8). | 1 | АС |  |  | Стойка Ст1 | [5 empty] | РН-Д-08-08-АС
97 | тит 8 | Трубопроводы от АСН до парка ЛВЖ (тит. 8). | 1 | АС | Строительные работы | УЕР-05-03-04 | Изготовление металлоконструкций | т | 0.094863 | 1 | 0.094863 |  | РН-Д-08-08-АС
98 | тит 8 | Трубопроводы от АСН до парка ЛВЖ (тит. 8). | 1 | АС | Материал для строительных работ | РВ | Профиль 100х100х5 ГОСТ 30245-2003/С345-6 ГОСТ 27772-2015 | т | 0.068303 | 1.035 | 0.070694 |  | РН-Д-08-08-АС
99 | тит 8 | Трубопроводы от АСН до парка ЛВЖ (тит. 8). | 1 | АС | Материал для строительных работ | РВ | Лист Б-ПН-10x250x250 ГОСТ 19903-2015/С345-6 ГОСТ 27772-2015 | т | 0.01952 | 1.035 | 0.020203 |  | РН-Д-08-08-АС
100 | тит 8 | Трубопроводы от АСН до парка ЛВЖ (тит. 8). | 1 | АС | Материал для строительных работ | РВ | Лист Б-ПН-10x150x150 ГОСТ 19903-2015/С345-6 ГОСТ 27772-2015 | т | 0.0070396 | 1.035 | 0.007286 |  | РН-Д-08-08-АС
101 | тит 8 | Трубопроводы от АСН до парка ЛВЖ (тит. 8). | 1 | АС | Строительные работы | УЕР-05-01-02 | Монтаж металлоконструкций эстакад и галерей | т | 0.094863 | 1 | 0.094863 |  | РН-Д-08-08-АС
102 | тит 8 | Трубопроводы от АСН до парка ЛВЖ (тит. 8). | 1 | АС | Материал для строительных работ | РВ | БСР М8х85 ГОСТ 28778-90 | шт | 16 | 1 | 16 |  | РН-Д-08-08-АС
| тит 8 | Трубопроводы от АСН до парка ЛВЖ (тит. 8). | 1 | АС |  |  | Ограждение Ог1 | [5 empty] | РН-Д-08-08-АС
103 | тит 8 | Трубопроводы от АСН до парка ЛВЖ (тит. 8). | 1 | АС | Строительные работы | УЕР-05-03-04 | Изготовление металлоконструкций | т | 0.074384 | 1 | 0.074384 |  | РН-Д-08-08-АС
104 | тит 8 | Трубопроводы от АСН до парка ЛВЖ (тит. 8). | 1 | АС | Материал для строительных работ | РВ | Уголок 50х5 ГОСТ 8509-93/С345-6 ГОСТ 27772-2015 | т | 0.045504 | 1.06 | 0.048234 |  | РН-Д-08-08-АС
105 | тит 8 | Трубопроводы от АСН до парка ЛВЖ (тит. 8). | 1 | АС | Материал для строительных работ | РВ | Полоса 4x40x2000 ГОСТ 19903-2015/С345-6 ГОСТ 27772-2015 | т | 0.01004 | 1.06 | 0.010642 |  | РН-Д-08-08-АС
106 | тит 8 | Трубопроводы от АСН до парка ЛВЖ (тит. 8). | 1 | АС | Материал для строительных работ | РВ | Полоса 4x150x2000 ГОСТ 19903-2015/С345-6 ГОСТ 27772-2015 | т | 0.01884 | 1.06 | 0.01997 |  | РН-Д-08-08-АС
107 | тит 8 | Трубопроводы от АСН до парка ЛВЖ (тит. 8). | 1 | АС | Строительные работы | УЕР-05-03-01 | Монтаж металлоконструкций лестниц и площадок обслуживания, а также ограждений | т | 0.074384 | 1 | 0.074384 |  | РН-Д-08-08-АС
| тит 8 | Трубопроводы от АСН до парка ЛВЖ (тит. 8). | 1 | АС |  |  | Раздел 2. Технологический канал | [5 empty] | РН-Д-08-08-АС
| тит 8 | Трубопроводы от АСН до парка ЛВЖ (тит. 8). | 1 | АС |  |  | Плита навеса П1, П2, П3, П4 | [5 empty] | РН-Д-08-08-АС
108 | тит 8 | Трубопроводы от АСН до парка ЛВЖ (тит. 8). | 1 | АС | Строительные работы | УЕР-04-02-10 | Устройство покрытий и перекрытий из монолитного железобетона | м3 | 5.64 | 1 | 5.64 |  | РН-Д-08-08-АС
109 | тит 8 | Трубопроводы от АСН до парка ЛВЖ (тит. 8). | 1 | АС | Материал для строительных работ | РВ | Смесь бетонная тяжелая БСТ B30 П4 F200 W8 ГОСТ 7473-2010/ООО "НБЗ" | м3 | 5.64 | 1.015 | 5.7246 |  | РН-Д-08-08-АС
110 | тит 8 | Трубопроводы от АСН до парка ЛВЖ (тит. 8). | 1 | АС | Материал для строительных работ | РВ | Арматура A240 диам.10 по ГОСТ 34028-2016 | т | 0.02228 | 1.01 | 0.022503 |  | РН-Д-08-08-АС, Приказ № 15 oт 16.01.2020г.
111 | тит 8 | Трубопроводы от АСН до парка ЛВЖ (тит. 8). | 1 | АС | Материал для строительных работ | РВ | Арматура A240 диам.20 по ГОСТ 34028-2016 | т | 0.0264 | 1.01 | 0.026664 |  | РН-Д-08-08-АС, Приказ № 15 oт 16.01.2020г.
112 | тит 8 | Трубопроводы от АСН до парка ЛВЖ (тит. 8). | 1 | АС | Материал для строительных работ | РВ | Арматура A500С диам.18 по ГОСТ 34028-2016 | т | 0.763 | 1.01 | 0.77063 |  | РН-Д-08-08-АС, Приказ № 15 oт 16.01.2020г.
113 | тит 8 | Трубопроводы от АСН до парка ЛВЖ (тит. 8). | 1 | АС | Материал для строительных работ | РВ | Арматура A500С диам.8 по ГОСТ 34028-2016 | т | 0.157 | 1.01 | 0.15857 |  | РН-Д-08-08-АС, Приказ № 15 oт 16.01.2020г.
114 | тит 8 | Трубопроводы от АСН до парка ЛВЖ (тит. 8). | 1 | АС | Строительные работы | УЕР-05-03-04 | Изготовление металлоконструкций | т | 0.0422 | 1 | 0.0422 |  | РН-Д-08-08-АС
115 | тит 8 | Трубопроводы от АСН до парка ЛВЖ (тит. 8). | 1 | АС | Материал для строительных работ | РВ | Труба стальная электросварная прямошовная 219х5 ГОСТ 10704-91 группа В Ст3сп ГОСТ 10706-76 /гильзы, 0,32м/ | м | 1.5991 | 1.032 | 1.6503 |  | РН-Д-08-08-АС
116 | тит 8 | Трубопроводы от АСН до парка ЛВЖ (тит. 8). | 1 | АС | Строительные работы | УЕР-04-02-12 | Установка анкеров и закладных/монтажных деталей | т | 0.0422 | 1 | 0.0422 |  | РН-Д-08-08-АС
| тит 8 | Трубопроводы от АСН до парка ЛВЖ (тит. 8). | 1 | АС |  |  | Лоток Л1 | [5 empty] | РН-Д-08-08-АС
117 | тит 8 | Трубопроводы от АСН до парка ЛВЖ (тит. 8). | 1 | АС | Строительные работы | УЕР-04-02-04 | Устройство лотков и приямков из монолитного железобетона | м3 | 6.34 | 1 | 6.34 |  | РН-Д-08-08-АС
118 | тит 8 | Трубопроводы от АСН до парка ЛВЖ (тит. 8). | 1 | АС | Материал для строительных работ | РВ | Смесь бетонная тяжелая БСТ B30 П4 F200 W8 ГОСТ 7473-2010/ООО "НБЗ" | м3 | 6.3 | 1.015 | 6.3945 |  | РН-Д-08-08-АС
119 | тит 8 | Трубопроводы от АСН до парка ЛВЖ (тит. 8). | 1 | АС | Материал для строительных работ | РВ | Арматура A240 диам.10 по ГОСТ 34028-2016 | т | 0.01014 | 1.01 | 0.010241 |  | РН-Д-08-08-АС, Приказ № 15 oт 16.01.2020г.
120 | тит 8 | Трубопроводы от АСН до парка ЛВЖ (тит. 8). | 1 | АС | Материал для строительных работ | РВ | Арматура A500С диам.14 по ГОСТ 34028-2016 | т | 0.665 | 1.01 | 0.67165 |  | РН-Д-08-08-АС, Приказ № 15 oт 16.01.2020г.
121 | тит 8 | Трубопроводы от АСН до парка ЛВЖ (тит. 8). | 1 | АС | Материал для строительных работ | РВ | Арматура A500С диам.8 по ГОСТ 34028-2016 | т | 0.01672 | 1.01 | 0.016887 |  | РН-Д-08-08-АС, Приказ № 15 oт 16.01.2020г.
122 | тит 8 | Трубопроводы от АСН до парка ЛВЖ (тит. 8). | 1 | АС | Материал для строительных работ | РВ | Опорная подушка ОП1 (бетон -0.004 м.куб) /10шт/ | м3 | 0.04 | 1 | 0.04 |  | РН-Д-08-08-АС
| тит 8 | Трубопроводы от АСН до парка ЛВЖ (тит. 8). | 1 | АС |  |  | Камера К1 | [5 empty] | РН-Д-08-08-АС
123 | тит 8 | Трубопроводы от АСН до парка ЛВЖ (тит. 8). | 1 | АС | Строительные работы | УЕР-10-02-01 | Устройство железобетонных монолитных конструкций колодцев, камер, пунктов и т.д. | м3 железобетонных конструкций | 7.55 | 1 | 7.55 |  | РН-Д-08-08-АС
124 | тит 8 | Трубопроводы от АСН до парка ЛВЖ (тит. 8). | 1 | АС | Материал для строительных работ | РВ | Смесь бетонная тяжелая БСТ B7.5 П2 F100 W2 ГОСТ 7473-2010 состав №96 | м3 | 2.74 | 1.015 | 2.7811 |  | РН-Д-08-08-АС
125 | тит 8 | Трубопроводы от АСН до парка ЛВЖ (тит. 8). | 1 | АС | Материал для строительных работ | РВ | Смесь бетонная тяжелая БСТ B30 П4 F200 W8 ГОСТ 7473-2010/ООО "НБЗ" | м3 | 4.39 | 1.015 | 4.4558 |  | РН-Д-08-08-АС
126 | тит 8 | Трубопроводы от АСН до парка ЛВЖ (тит. 8). | 1 | АС | Материал для строительных работ | РВ | Арматура A500С диам.10 по ГОСТ 34028-2016 | м | 338.5161 | 1.01 | 341.9013 |  | РН-Д-08-08-АС, Приказ № 15 oт 16.01.2020г.
127 | тит 8 | Трубопроводы от АСН до парка ЛВЖ (тит. 8). | 1 | АС | Материал для строительных работ | РВ | Арматура A500С диам.10 по ГОСТ 34028-2016 | м | 281.0323 | 1.01 | 283.8426 |  | РН-Д-08-08-АС, Приказ № 15 oт 16.01.2020г.
128 | тит 8 | Трубопроводы от АСН до парка ЛВЖ (тит. 8). | 1 | АС | Материал для строительных работ | РВ | Арматура A500С диам.8 по ГОСТ 34028-2016 | т | 0.039 | 1.01 | 0.03939 |  | РН-Д-08-08-АС, Приказ № 15 oт 16.01.2020г.
129 | тит 8 | Трубопроводы от АСН до парка ЛВЖ (тит. 8). | 1 | АС | Материал для строительных работ | РВ | Арматура A240 диам.8 по ГОСТ 34028-2018 | т | 0.021 | 1.01 | 0.02121 |  | РН-Д-08-08-АС, Приказ № 15 oт 16.01.2020г.
130 | тит 8 | Трубопроводы от АСН до парка ЛВЖ (тит. 8). | 1 | АС | Материал для строительных работ | РВ | Кольцо опорное КО6 | м3 | 0.02 | 1 | 0.02 |  | РН-Д-08-08-АС
131 | тит 8 | Трубопроводы от АСН до парка ЛВЖ (тит. 8). | 1 | АС | Материал для строительных работ | РВ | Опорная подушка ОП1 (бетон -0.004 м.куб) /10шт/ | м3 | 0.4 | 1 | 0.4 |  | РН-Д-08-08-АС
132 | тит 8 | Трубопроводы от АСН до парка ЛВЖ (тит. 8). | 1 | АС | Материал для строительных работ | РВ | Стремянка металлическая СГ22 Серия 1.450.3-7.94 шт 1 | шт | 1 | 1 | 1 |  | РН-Д-08-08-АС
133 | тит 8 | Трубопроводы от АСН до парка ЛВЖ (тит. 8). | 1 | АС | Материал для строительных работ | РВ | Люк тяжелый Т(С250)-7-60Д с шарниром и запорным устройством | шт | 1 | 1 | 1 |  | РН-Д-08-08-АС
134 | тит 8 | Трубопроводы от АСН до парка ЛВЖ (тит. 8). | 1 | АС | Материал для строительных работ | РВ | Эпоксидная эмаль ПРИМ ПЛАТИНА | кг | 23.0971 | 1.03 | 23.79 |  | РН-Д-08-08-АС, Приказ № 15 oт 16.01.2020г.
135 | тит 8 | Трубопроводы от АСН до парка ЛВЖ (тит. 8). | 1 | АС | Строительные работы | УЕР-04-04-01 | Конструкции из кирпича, блоков и иных мелкоштучных материалов | м3 кладки | 0.24 | 1 | 0.24 |  | РН-Д-08-08-АС
136 | тит 8 | Трубопроводы от АСН до парка ЛВЖ (тит. 8). | 1 | АС | Материал для строительных работ | РВ | Кирпич | шт | 91 | 1 | 91.2 |  | РН-Д-08-08-АС
| тит 8 | Трубопроводы от АСН до парка ЛВЖ (тит. 8). | 1 | АС |  |  | Гильзы | [5 empty] | РН-Д-08-08-АС
137 | тит 8 | Трубопроводы от АСН до парка ЛВЖ (тит. 8). | 1 | АС | Строительные работы | УЕР-05-03-04 | Изготовление металлоконструкций | т | 0.07521 | 1 | 0.07521 |  | РН-Д-08-08-АС
138 | тит 8 | Трубопроводы от АСН до парка ЛВЖ (тит. 8). | 1 | АС | Материал для строительных работ | РВ | Труба стальная электросварная прямошовная 219х5 ГОСТ 10704-91 группа В Ст3сп ГОСТ 10706-76 /гильзы, 0,35м/ | м | 1.7582 | 1.032 | 1.8145 |  | РН-Д-08-08-АС
139 | тит 8 | Трубопроводы от АСН до парка ЛВЖ (тит. 8). | 1 | АС | Материал для строительных работ | РВ | Труба стальная электросварная прямошовная 325х8 ГОСТ 10704-91 группа В сталь 09Г2С ГОСТ 10705-80 /гильзы, 0,3м/ | м | 0.29698 | 1.032 | 0.30648 |  | РН-Д-08-08-АС
140 | тит 8 | Трубопроводы от АСН до парка ЛВЖ (тит. 8). | 1 | АС | Материал для строительных работ | РВ | Лист приварить к трубе (лист 8*400*400) | т | 0.01005 | 1.032 | 0.010372 |  | РН-Д-08-08-АС
141 | тит 8 | Трубопроводы от АСН до парка ЛВЖ (тит. 8). | 1 | АС | Строительные работы | УЕР-04-02-12 | Установка анкеров и закладных/монтажных деталей | т | 0.07521 | 1 | 0.07521 |  | РН-Д-08-08-АС
| тит 8 | Трубопроводы от АСН до парка ЛВЖ (тит. 8). | 1 | АС |  |  | АКЗ | [5 empty] | РН-Д-08-08-АС
142 | тит 8 | Трубопроводы от АСН до парка ЛВЖ (тит. 8). | 1 | АС | Строительные работы | УЕР-13-05-01 | Антикоррозионная защита металлоконструкций (полная система окраски) | м2 изолируемой поверхности | 4.8 | 1 | 4.8 |  | РН-Д-08-08-АС
143 | тит 8 | Трубопроводы от АСН до парка ЛВЖ (тит. 8). | 1 | АС | Материал для строительных работ | РВ | Грунтовка глифталевая ГФ-021 цвет серый КраскаВо ТУ 2312-001-51908103-2012 | кг | 0.90291 | 1.03 | 0.93 |  | РН-Д-08-08-АС, Приказ № 15 oт 16.01.2020г.
144 | тит 8 | Трубопроводы от АСН до парка ЛВЖ (тит. 8). | 1 | АС | Материал для строительных работ | РВ | Эмаль ПФ-115 цвет зеленый ГОСТ 6465-76 | кг | 0.60194 | 1.03 | 0.62 |  | РН-Д-08-08-АС, Приказ № 15 oт 16.01.2020г.
| тит 8 | Трубопроводы от АСН до парка ЛВЖ (тит. 8). | 1 | АС |  |  | Раздел 3. Антикоррозийная защита | [5 empty] | РН-Д-08-08-АС
145 | тит 8 | Трубопроводы от АСН до парка ЛВЖ (тит. 8). | 1 | АС | Строительные работы | УЕР-13-05-01 | Антикоррозионная защита металлоконструкций (полная система окраски) | м2 изолируемой поверхности | 147.82 | 1 | 147.82 |  | РН-Д-08-08-АС
146 | тит 8 | Трубопроводы от АСН до парка ЛВЖ (тит. 8). | 1 | АС | Материал для строительных работ | РВ | Покрытие эпоксидное Прим Платина Праймер цвет светло-серый Техпромсинтез ТУ 20.30.12-110-53945212-2018 | кг | 17.699 | 1.03 | 18.23 |  | РН-Д-08-08-АС, Приказ № 15 oт 16.01.2020г.
147 | тит 8 | Трубопроводы от АСН до парка ЛВЖ (тит. 8). | 1 | АС | Материал для строительных работ | РВ | Покрытие эпоксидное PRIM PLATINA Multicoat ZT (ПРИМ ПЛАТИНА Норд) цвет пыльно-серый RAL 7037 Техпромсинтез ТУ 20.30.12-110-53945212-2018 | кг | 34 | 1.03 | 35.02 |  | РН-Д-08-08-АС, Приказ № 15 oт 16.01.2020г.
148 | тит 8 | Трубопроводы от АСН до парка ЛВЖ (тит. 8). | 1 | АС | Материал для строительных работ | РВ | Растворитель PRIM R 05 (ПРИМ ЭП) ТУ 2319-059-53945212-2014 | кг | 7.7961 | 1.03 | 8.03 |  | РН-Д-08-08-АС, Приказ № 15 oт 16.01.2020г.
149 | тит 8 | Трубопроводы от АСН до парка ЛВЖ (тит. 8). | 1 | АС | Строительные работы | УЕР-13-06-01 | Огнезащита металлоконструкций (полная окраска элементов) | м2 изолируемой поверхности | 50.1 | 1 | 50.1 |  | РН-Д-08-08-АС
150 | тит 8 | Трубопроводы от АСН до парка ЛВЖ (тит. 8). | 1 | АС | Материал для строительных работ | РВ | Грунтовка глифталевая ГФ-021 цвет серый КраскаВо ТУ 2312-001-51908103-2012 | кг | 10 | 1.03 | 10.3 |  | РН-Д-08-08-АС, Приказ № 15 oт 16.01.2020г.
151 | тит 8 | Трубопроводы от АСН до парка ЛВЖ (тит. 8). | 1 | АС | Материал для строительных работ | РВ | Эмаль ПФ-115 цвет зеленый ГОСТ 6465-76 | кг | 9 | 1.03 | 9.27 |  | РН-Д-08-08-АС, Приказ № 15 oт 16.01.2020г.
152 | тит 8 | Трубопроводы от АСН до парка ЛВЖ (тит. 8). | 1 | АС | Материал для строительных работ | РВ | Огнезащитный состав ОПЗ-МЕТ-О | кг | 58.7961 | 1.03 | 60.56 |  | РН-Д-08-08-АС, Приказ № 15 oт 16.01.2020г.

## РН-Д-08.1-08-ТК
|  | СОГЛАСОВАНО: | [8 empty] | УТВЕРЖДАЮ:
Ведомость объемов работ № РН-Д-РД-08-ХIII-ТК-001-ВОР-ver04
на выполнение строительно-монтажных и пусконаладочных работ по проекту «Реконструкция Дудинской нефтебазы», шифр: РН-Д, Этап строительства №8.
№ п/п | Объект, подобъект | Наименование объекта, подобъект | Веха | Раздел ПД/ Марка РД | Вид затрат | УЕР | Наименование | Ед. изм. | Объем | Нормы трудноустранимых потерь и отходов материалов* | Общий объем | Код ГИД (ЕНС) | Примечание (чертеж, спецификация, обоснование)
1 | 2 | 3 | 4 | 5 | 6 | 7 | 8 | 9 | 10 | 11 | 12 | 13 | 14
[7 empty] | Раздел 1. Этап № 1 | [6 empty] | Раздел 1. Этап № 1
[7 empty] | Арматура | [7 empty] | Арматура
1 | тит. 8 | Трубопроводы от АСН до парка ЛВЖ (тит.8). | 1 | ТК | Монтажные работы | УЕР-07-03-07 | Монтаж арматуры с электроприводом/пневмоприводом, диаметр условного прохода от 40 мм до 200 мм | шт. | 5 | 1 | 5 |  | РН-Д-08.1-08-ТК
2 | тит. 8 | Трубопроводы от АСН до парка ЛВЖ (тит.8). | 1 | ТК | Материалы для монтажных работ | РВ | Затвор дисковый с электроприводом DN 150 PN 16 | комп. | 5 | 1 | 5 |  | РН-Д-08.1-08-ТК
3 | тит. 8 | Трубопроводы от АСН до парка ЛВЖ (тит.8). | 1 | ТК | Монтажные работы | УЕР-07-03-02 | Монтаж арматуры с ручным приводом или без привода, диаметр условного прохода от 40 мм до 200 мм | шт. | 5 | 1 | 5 |  | РН-Д-08.1-08-ТК
4 | тит. 8 | Трубопроводы от АСН до парка ЛВЖ (тит.8). | 1 | ТК | Материалы для монтажных работ | РВ | Клапан запорный Ду50 мм, Ру16 кгс/см2 Способ присоединения – фланцевый. Фланцы корпуса исп. F, по ГОСТ 33259-2015, в комплекте с ответными фланцами исп. E, тип 11 по ГОСТ 33259-2015 по ГОСТ 33259-2015, крепежными изделиями и прокладками. Привод – ручной. Среда – нефтепродукты. Класс герметичности – А по ГОСТ 9544-2015. Материал корпуса – сталь 20ГЛ. Материал ответных фланцев – 09Г2С 15лс65нж | комп. | 5 | 1 | 5 |  | РН-Д-08.1-08-ТК
[7 empty] | Трубы | [7 empty] | Трубы
5 | тит. 8 | Трубопроводы от АСН до парка ЛВЖ (тит.8). | 1 | ТК | Монтажные работы | УЕР-07-01-02 | Монтаж технологических трубопроводов: межцеховых из углеродистых, среднелегированных и низколегированных сталей, диаметр условного прохода от 40 мм до 200 мм | т | 3.6116 | 1 | 3.6116 |  | РН-Д-08.1-08-ТК
6 | тит. 8 | Трубопроводы от АСН до парка ЛВЖ (тит.8). | 1 | ТК | Материалы для монтажных работ | РВ | Труба стальная бесшовная горячедеформированная Т 159х6 группа В сталь 09Г2С ГОСТ Р 53383-2009 | м | 120.2098 | 1.02 | 122.614 |  | РН-Д-08.1-08-ТК, Приказ № 15 oт 16.01.2020г.
7 | тит. 8 | Трубопроводы от АСН до парка ЛВЖ (тит.8). | 1 | ТК | Материалы для монтажных работ | РВ | Труба стальная бесшовная горячедеформированная 57х4 ГОСТ 8732-78 сталь 09Г2С ГОСТ 8731-74, ТУ 14-161-184-2000 | м | 0.5 | 1.02 | 0.51 |  | РН-Д-08.1-08-ТК, Приказ № 15 oт 16.01.2020г.
8 | тит. 8 | Трубопроводы от АСН до парка ЛВЖ (тит.8). | 1 | ТК | Материалы для монтажных работ | РВ | Тройник 159х6 ГОСТ 17376-2001 сталь 09Г2С | шт | 5 | 1 | 5 |  | РН-Д-08.1-08-ТК
9 | тит. 8 | Трубопроводы от АСН до парка ЛВЖ (тит.8). | 1 | ТК | Материалы для монтажных работ | РВ | Отвод П90-159х6 сталь 09Г2С ГОСТ 17375-2001 | шт | 20 | 1 | 20 |  | РН-Д-08.1-08-ТК
10 | тит. 8 | Трубопроводы от АСН до парка ЛВЖ (тит.8). | 1 | ТК | Материалы для монтажных работ | РВ | Заглушка эллиптическая 159х4,5 сталь 09Г2С ГОСТ 17379-2001 | шт | 5 | 1 | 5 |  | РН-Д-08.1-08-ТК
11 | тит. 8 | Трубопроводы от АСН до парка ЛВЖ (тит.8). | 1 | ТК | Материалы для монтажных работ | РВ | Заглушка 2-50-4,0-09Г2С | шт | 5 | 1 | 5 |  | РН-Д-08.1-08-ТК
12 | тит. 8 | Трубопроводы от АСН до парка ЛВЖ (тит.8). | 1 | ТК | Материалы для монтажных работ | РВ | Опора ОПХ2-100.159-09Г2С | шт | 25 | 1 | 25 |  | РН-Д-08.1-08-ТК
Нанесение опознавательной окраски трубопроводов (Работы по нанесению учтены в монтаже трубопроводов)
13 | тит. 8 | Трубопроводы от АСН до парка ЛВЖ (тит.8). | 1 | ТК | Материалы для монтажных работ | РВ | Толуол нефтяной сорт высший ГОСТ 14710-78. В качестве растворителя | т | 3e-05 | 1.03 | 3.1e-05 |  | РН-Д-08.1-08-ТК, Приказ № 15 oт 16.01.2020г.
14 | тит. 8 | Трубопроводы от АСН до парка ЛВЖ (тит.8). | 1 | ТК | Материалы для монтажных работ | РВ | Эмаль ОС-12-03 RAL 3026 | кг | 0.12 | 1.03 | 0.1236 |  | РН-Д-08.1-08-ТК, Приказ № 15 oт 16.01.2020г.
15 | тит. 8 | Трубопроводы от АСН до парка ЛВЖ (тит.8). | 1 | ТК | Материалы для монтажных работ | РВ | Эмаль ОС-12-03 RAL 8007 | кг | 0.2 | 1.03 | 0.206 |  | РН-Д-08.1-08-ТК, Приказ № 15 oт 16.01.2020г.
Антикоррозионная изоляция трубопроводов
16 | тит. 8 | Трубопроводы от АСН до парка ЛВЖ (тит.8). | 1 | ТК | Монтажные работы | УЕР-13-01-03 | Антикоррозионная защита трубопроводов, в том числе подготовительные работы | м2 | 60.02 | 1 | 60.02 |  | РН-Д-08.1-08-ТК
17 | тит. 8 | Трубопроводы от АСН до парка ЛВЖ (тит.8). | 1 | ТК | Материалы для монтажных работ | РВ | Эмаль ОС-12-03 RAL 9003 | кг | 84.1 | 1.03 | 86.623 |  | РН-Д-08.1-08-ТК, Приказ № 15 oт 16.01.2020г.
18 | тит. 8 | Трубопроводы от АСН до парка ЛВЖ (тит.8). | 1 | ТК | Материалы для монтажных работ | РВ | Уайт-спирит С4-155/200 ГОСТ 3134-78 | кг | 19.1 | 1.03 | 19.673 |  | РН-Д-08.1-08-ТК, Приказ № 15 oт 16.01.2020г.
19 | тит. 8 | Трубопроводы от АСН до парка ЛВЖ (тит.8). | 1 | ТК | Материалы для монтажных работ | РВ | Толуол нефтяной сорт высший ГОСТ 14710-78. В качестве растворителя | т | 0.0084097 | 1.03 | 0.008662 |  | РН-Д-08.1-08-ТК, Приказ № 15 oт 16.01.2020г.
20 | тит. 8 | Трубопроводы от АСН до парка ЛВЖ (тит.8). | 1 | ТК | Материалы для монтажных работ | РВ | Порошок абразивный для пескоструйной обработки купершлак (Степень гранулирования: 0,125-0,63 мм) | кг | 1800 | 1 | 1800 |  | РН-Д-08.1-08-ТК

## РН-Д-08.1-08-ЭГ
Ведомость объемов работ № РН-Д-РД-03-ЭГ-001-ВОР-ver04
на выполнение строительно-монтажных работ по проекту «Реконструкция Дудинской нефтебазы», шифр: РН-Д, Этап строительства № 8.
№ пп | Объект/Титул | Наименование объекта | Веха | Раздел ПД/Марка РД | Вид затрат | Шифр УЕР | Наименование | Ед. изм. | Объем | Нормы трудноустранимых потерь и отходов материалов* | Общий объем | Код ЕНС/ГИД | Примечание (чертеж, спецификация, обоснование)
1 | 2 | 3 | 4 | 5 | 6 | 7 | 8 | 9 | 10 | 11 | 12 | 13 | 14
Раздел 1. Заземление и молниезащита
1 | тит.08 | Трубопроводы от АСН до парка ЛВЖ (тит. 8) | 1 | ЭГ | Монтажные работы | УЕР-09-03-04 | Монтаж контура заземления: горизонтальные заземлители | 100 м | 0.4 | 1 | 0.4 |  | РН-Д-08.1-08-ЭГ
2 | тит.08 | Трубопроводы от АСН до парка ЛВЖ (тит. 8) | 1 | ЭГ | Материал для монтажных работ | РВ | Полоса стальная 5х40-БТ1 ГОСТ 103-2006, ГОСТ 19281-2014 сталь 09Г2С 345-12-09Г2С-ГС, общего назначения, повышенной точности прокатки | кг | 62.8 | 1.01 | 63.428 |  | РН-Д-08.1-08-ЭГ, Приказ № 15 oт 16.01.2020г.
3 | тит.08 | Трубопроводы от АСН до парка ЛВЖ (тит. 8) | 1 | ЭГ | Монтажные работы | УЕР-09-04-06 | Монтаж кабеленесущих конструкций и металлических труб для защиты кабельно-проводниковой продукции | т | 0.1251 | 1 | 0.1251 |  | РН-Д-08.1-08-ЭГ
4 | тит.08 | Трубопроводы от АСН до парка ЛВЖ (тит. 8) | 1 | ЭГ | Материал для монтажных работ | РВ | Труба стальная водогазопроводная 80х4 Ст3сп ГОСТ 3262-75 | м | 15 | 1.03 | 15.45 |  | РН-Д-08.1-08-ЭГ, Приказ № 15 oт 16.01.2020г.
5 | тит.08 | Трубопроводы от АСН до парка ЛВЖ (тит. 8) | 1 | ЭГ | Монтажные работы | УЕР-09-03-02 | Монтаж проводников заземления и молниезащиты | т | 0.00066 | 1 | 0.00066 |  | РН-Д-08.1-08-ЭГ
6 | тит.08 | Трубопроводы от АСН до парка ЛВЖ (тит. 8) | 1 | ЭГ | Материал для монтажных работ | РВ | Провод ПуГВ 1х6 З-Ж ТУ 16-705.501-2010 с медными жилами, изоляция из ПВХ пластиката, повышенной гибкости, цвет изоляции зелено-желтый | м | 10 | 1.03 | 10.3 |  | РН-Д-08.1-08-ЭГ, Приказ № 15 oт 16.01.2020г.
| тит.08 | Трубопроводы от АСН до парка ЛВЖ (тит. 8) | 1 | ЭГ |  |  | Аникоррозийная защита сварных швов и полосы заземления | [5 empty] | РН-Д-08.1-08-ЭГ
7 | тит.08 | Трубопроводы от АСН до парка ЛВЖ (тит. 8) | 1 | ЭГ | Материал для строительных работ | РВ | Лак битумный БТ-577 | кг | 0.3 | 1.03 | 0.309 |  | РН-Д-08.1-08-ЭГ, Приказ № 15 oт 16.01.2020г.
8 | тит.08 | Трубопроводы от АСН до парка ЛВЖ (тит. 8) | 1 | ЭГ | Материал для строительных работ | РВ | Грунт-эмаль желтая для оц.стали "Полиуретол УФ" RAL 1028 | кг | 0.2 | 1.03 | 0.206 |  | РН-Д-08.1-08-ЭГ, Приказ № 15 oт 16.01.2020г.
9 | тит.08 | Трубопроводы от АСН до парка ЛВЖ (тит. 8) | 1 | ЭГ | Материал для строительных работ | РВ | Грунт-эмаль зеленая для оц.стали "Полиуретол УФ" RAL 6011 | кг | 0.2 | 1.03 | 0.206 |  | РН-Д-08.1-08-ЭГ, Приказ № 15 oт 16.01.2020г.
| тит.08 | Трубопроводы от АСН до парка ЛВЖ (тит. 8) | 1 | ЭГ |  |  | Аникоррозийная защита | [5 empty] | РН-Д-08.1-08-ЭГ
10 | тит.08 | Трубопроводы от АСН до парка ЛВЖ (тит. 8) | 1 | ЭГ | Строительные работы | УЕР-13-05-01 | Антикоррозионная защита металлоконструкций (полная система окраски) | м2 | 3.8 | 1 | 3.8 |  | РН-Д-08.1-08-ЭГ
11 | тит.08 | Трубопроводы от АСН до парка ЛВЖ (тит. 8) | 1 | ЭГ | Материал для строительных работ | РВ | Материал лакокрасочный защитный химически стойкий PRIM PLATINA Multicoat ZT (ПРИМ ПЛАТИНА Норд) цвет черный RAL 9004 Техпромсинтез ТУ 20.30.12-110-53945212-2018 | кг | 1.5 | 1.03 | 1.545 |  | РН-Д-08.1-08-ЭГ, Приказ № 15 oт 16.01.2020г.
ПОДПИСИ СТОРОН: