## перечень
Приложение № 6
| Приложение в части стоимости заполняется Участниками закупки | [12 empty] | к Договору №_____________ от «___» ___________ 202_ г
Разделительная ведомость
на поставку МТР на выполнение строительно-монтажных и пусконаладочных работ по проекту «Реконструкция Дудинской нефтебазы», шифр РН-Д, (Этапы строительства № 1 (часть работ), № 8 (часть работ))
Порядковый номер | Шифр объекта | Код ЕНС | Наименование МТР | ГОСТ | Марка | Марка материала | Техническая характеристика | ОДЦИ | Ед Изм | Кол-во | Поставка Заказчика (Схема 1 обеспечения МТР) | Поставка Подрядчика (Схема 2 обеспечения МТР) | Стоимость МТР (без надбавок) одной единицы руб. без НДС | Итого стоимость МТР (без надбавок) руб. без НДС
Этап строительства № 1 (часть работ)
1 | РН-Д-01.1-00-ПТ | 525064 | Труба стальная 273х7мм ГОСТ 8732-78 из стали ст.20 ГОСТ 8731-74 | ГОСТ 8732-78 ГОСТ 8731-74 | 273х7 | сталь 20 | группа В, без термообработки, точность обычная, немерная длина |  | м | 178.5 | +
2 | РН-Д-01.1-00-ПТ | 3438051 | Затвор дисковый DN 250. | РН-Д-01.1-00-ПТ.ОЛ1 |  |  | поворотный, трехэксцентриковый, DN250 PN16, управление ручное, фланцевый, материал корпуса-сталь 20ГЛ, класс герметичности А, ХЛ1, в комплекте с ответными фланцами исполнения F по ГОСТ 33259, прокладками и крепежом, остальные технические характеристики и комплектность по опросному листу, без комплекта ЗИП |  | кмп | 2 | +
3 | РН-Д-01.1-00-ПТ | 725234 | Отвод 90 273х7мм Ст.20 | ГОСТ 17375-2001 | 90-273х7 | сталь 20 |  |  | шт. | 10 | +
4 | РН-Д-01.1-00-ПТ | 550856 | Тройник 273х7 | ГОСТ 17375-2001 | 273х7 | сталь 20 |  |  | шт. | 3 | +
5 | РН-Д-01.1-00-ПТ | 982854 | Кран шаровый DN 32 PN 16 фланцевый, среда вода. Герметичность затвора класс А ГОСТ 9544-2005. В комплекте с ответными фланцами из стали 20, прокладками и крепежом. | ТУ 3742-001-73086009-2006 | Кран КШ.Ф.032.016-02 32/16 |  | DN32 PN16, материал корпуса сталь 09Г2С, управление ручное, фланцевый, рабочая среда: вода, пар, воздух, нефтепродукты с температурой от -60С до +200С, с ответными фланцами тип 01 ряд 1 из стали 09Г2С по ГОСТ 33259-2015, прокладками, крепежом, кл.герметичности A, УХЛ1 |  | кмп | 3 |  | +
6 | РН-Д-01.1-00-ПТ | 3322295 | Прим Платина НОРД RAL 3020 | ТУ 20.30.12-110-53945212-2018 | PRIM PLATINA Multicoat ZT (ПРИМ ПЛАТИНА Норд) |  | цвет транспортный красный RAL 3020, антикоррозионный, эпоксидный, двухкомпонентный, в комплекте с отвердителем, для металлических, бетонных и железобетонных поверхностей, диапазон рабочих температур от -60C до +120C, наносится при отрицательных температурах до -15C |  | кг | 30.9 |  | +
7 | РН-Д-01.1-00-ПТ | 3035952 | Маты теплоизоляционные URSA GEO M-25 толщиной 100 мм | ТУ 23.99.19-016-71451657-2019 | Ursa Geo М-25 |  | L=4500мм, b=1200мм, s=100мм, на основе стекловолокна, для изоляции трубопроводов горячей воды и технологического оборудования, группа горючести НГ, температура применения от -60C до +270C |  | м3 | 15.45 |  | +
8 | РН-Д-01.1-00-ПТ | 3284062 | Сталь тонколистовая оцинкованная 0,55 мм | ГОСТ 14918-2020 | 01-0,55х1500х6000-Б-НО-Ц275-Н-ПР |  | лист, марки 01, Б-нормальной точности, НО-с необрезной кромкой, цинковое покрытие класса 275, Н-с нормальным узором кристаллизации, ПР-промасленный |  | кг | 1410 | +
9 | РН-Д-01.1-00-ПТ | 910295 | Пряжка | ТУ 36.16.22-64-92 | тип I-А |  | для соединения металлических бандажей тепловой изоляции при монтаже теплотрасс, вентиляционных и водосточных конструкций |  | шт. | 769 |  | +
10 | РН-Д-01.1-00-ПТ | 839728 | Лента М-0,7х20 | ГОСТ 3560-73 | М-0,7х20 |  | Мягкая из стали Ст3 |  | тн | 110 |  | +
11 | РН-Д-01.1-00-ПТ | 3361822 | Опора скользящая Т13.19 | ГОСТ 14911-82 | 273 Т13.19 | сталь 09Г2С | скользящая, для трубопроводов D=273мм |  | шт. | 27 |  | +
12 | РН-Д-01.1-07-НК | 3263935 | Труба стальная, в ППУ изоляции, ПЭ с кабель каналом и греющим кабелем, ф219х6,0/355 мм (Ду 200 мм) | ГОСТ 30732-2020 | 219х6-2-ППУ-ПЭ | сталь 09Г2С | тип изоляции усиленный (2), материал изоляции ППУ с оболочкой ПЭ |  | м | 107.06 | +
13 | РН-Д-01.1-07-НК | 3257000 | Труба стальная, в ППУ изоляции, ПЭ с кабель каналом и греющим кабелем, ф159х4,5/280 мм (Ду 100 мм) | ГОСТ 30732-2006 | 159х6-20 ГОСТ 10705-ППУ2-ПЭ | сталь 20 | тип изоляции усиленный (2), материал изоляции ППУ в полиэтиленовой оболочке с кабель-каналом для электрообогрева |  | м | 3.03 | +
14 | РН-Д-01.1-07-НК | 3274822 | Отвод стальной 900, в ППУ-ОЦ изоляции с ОДК, ф219х6,0/355 мм (Ду 200 мм) | ГОСТ 30732-2006 | 219х6-90-09Г2С ГОСТ 20295-ППУ2-ОЦ | сталь 09Г2С | тип изоляции усиленный (2), материал изоляции ППУ в оцинкованной оболочке с кабель-каналом для электрообогрева |  | шт. | 1 | +
15 | РН-Д-01.1-07-НК | 785693 | Труба стальная электросварная прямошовная, ГОСТ 10704-91/09Г2С, ГОСТ 10705-80, ф1220х10,0 мм | ГОСТ 10704-91 ГОСТ 10706-76 | 1220х10 | сталь 09Г2С | группа В, без термообработки, точность обычная, немерная длина |  | м | 1.4138 | +
16 | РН-Д-01.1-07-НК | 3362961 | Затвор сифонный, чугунный, ф200 мм | SML (стандарт DIN 19522) | RUS-SML |  | DN200 |  | шт. | 1 | +
17 | РН-Д-01.1-07-НК | 3362959 | Заглушка герметичная, ф200 мм | SML (стандарт DIN 19522) | RUS-SML |  | DN200 |  | шт. | 1 | +
18 | РН-Д-01.1-07-НК | 3358883 | Соединительный элемент, Ду 200 мм (тип СЕ) |  | CONTEC-CE |  | DN200, D=220мм, b=78мм, материал кольца-аустенитная нержавеющая сталь, W4, 1.4301 согласно EN 10088, фиксирующих деталей-аустенитная нержавеющая сталь, 1.4301/1.4541 согласно EN 10088, уплотнителя-синтетический каучук этиленпропиленовый (EPDM), без силикона, болт M8, для чугунных безраструбных труб |  | шт. | 2 | +
19 | РН-Д-01.1-07-НК | 785693 | Труба стальная электросварная прямошовная, ГОСТ 10704-91/09Г2С, ГОСТ 10705-80, ф1220х10,0 мм | ГОСТ 10704-91 ГОСТ 10706-76 | 1220х10 | сталь 09Г2С | группа В, без термообработки, точность обычная, немерная длина |  | м | 1.4242 | +
20 | РН-Д-01.1-07-НК | 3419513 | Задвижка шиберная, ножевая, фланцевая, хладостойкая сталь, РN=1,6 МПа, Тmax=1800С, Ду 200 мм (исполнение ХЛ1) | РН-Д-01.1-07-НК-ОЛ1 |  |  | DN200 PN16, присоединение-межфланцевое, с электроприводом с колонкой управления, рабочая среда: вода талая с примесями нефтепродуктов 2-3мм с температурой от +5C до +15C, ХЛ остальные технические характеристики и комплектность по опросному листу |  | шт. | 1 | +
21 | РН-Д-01.1-07-НК | 785693 | Труба стальная электросварная прямошовная, ГОСТ 10704-91/09Г2С, ГОСТ 10705-80, ф1220х10,0 мм | ГОСТ 10704-91 ГОСТ 10706-76 | 1220х10 | сталь 09Г2С | группа В, без термообработки, точность обычная, немерная длина |  | м | 2.3839 | +
22 | РН-Д-01.1-07-НК | 3362961 | Затвор сифонный, чугунный, ф200 мм | SML (стандарт DIN 19522) | RUS-SML |  | DN200 |  | шт. | 1 | +
23 | РН-Д-01.1-07-НК | 3362959 | Заглушка герметичная, ф200 мм | SML (стандарт DIN 19522) | RUS-SML |  | DN200 |  | шт. | 1 | +
24 | РН-Д-01.1-07-НК | 3358883 | Соединительный элемент, Ду 200 мм (тип СЕ) |  | CONTEC-CE |  | DN200, D=220мм, b=78мм, материал кольца-аустенитная нержавеющая сталь, W4, 1.4301 согласно EN 10088, фиксирующих деталей-аустенитная нержавеющая сталь, 1.4301/1.4541 согласно EN 10088, уплотнителя-синтетический каучук этиленпропиленовый (EPDM), без силикона, болт M8, для чугунных безраструбных труб |  | шт. | 2 | +
25 | РН-Д-01.1-07-НК | 785693 | Труба стальная электросварная прямошовная, ГОСТ 10704-91/09Г2С, ГОСТ 10705-80, ф1220х10,0 мм | ГОСТ 10704-91 ГОСТ 10706-76 | 1220х10 | сталь 09Г2С | группа В, без термообработки, точность обычная, немерная длина |  | м | 2.549 | +
26 | РН-Д-01.1-07-НК | 3419512 | Задвижка шиберная, ножевая, фланцевая, хладостойкая сталь, РN=1,6 МПа, Тmax=1800С, Ду 200 мм (исполнение ХЛ1, | РН-Д-01.1-07-НК-ОЛ2 |  |  | DN200 PN16, присоединение-межфланцевое, с электроприводом с колонкой управления, рабочая среда: вода талая с примесями нефтепродуктов 2-3мм с температурой от +5C до +15C, ХЛ остальные технические характеристики и комплектность по опросному листу |  | шт. | 2 | +
27 | РН-Д-01.1-07-НК | 785693 | Труба стальная электросварная прямошовная, ГОСТ 10704-91/09Г2С, ГОСТ 10705-80, ф1220х10,0 мм | ГОСТ 10704-91 ГОСТ 10706-76 | 1220х10 | сталь 09Г2С | группа В, без термообработки, точность обычная, немерная длина |  | м | 3.2611 | +
28 | РН-Д-01.1-07-НК | 3177219 | Труба стальная электросварная прямошовная, ГОСТ 10704-91/09Г2С, ГОСТ 10705-80, ф1020х10,0 мм | ГОСТ 10704-91 ГОСТ 10706-76 | 1020х10 | сталь 09Г2С | группа В, без термообработки, точность обычная, немерная длина |  | м | 0.9804 | +
29 | РН-Д-01.1-07-НК | 3177219 | Труба стальная электросварная прямошовная, ГОСТ 10704-91/09Г2С, ГОСТ 10705-80, ф1020х10,0 мм | ГОСТ 10704-91 ГОСТ 10706-76 | 1020х10 | сталь 09Г2С | группа В, без термообработки, точность обычная, немерная длина |  | м | 2.353 | +
30 | РН-Д-01.1-07-НК | 3177219 | Труба стальная электросварная прямошовная, ГОСТ 10704-91/09Г2С, ГОСТ 10705-80, ф1020х10,0 мм | ГОСТ 10704-91 ГОСТ 10706-76 | 1020х10 | сталь 09Г2С | группа В, без термообработки, точность обычная, немерная длина |  | м | 1.6822 | +
31 | РН-Д-01.1-07-НК | 3281820 | Труба стальная, электросварная, ф530х9,0 мм (Ду 500 мм), L=14,0 м | ГОСТ 10704-91 ГОСТ 10705-80 | 530х9 | сталь 09Г2С | группа В, термообработанная, точность обычная, немерная длина |  | м | 14.14 | +
32 | РН-Д-01.1-07-НК | 3281820 | Труба стальная, электросварная, ф530х9,0 мм (Ду 500 мм), L=18,0 м | ГОСТ 10704-91 ГОСТ 10705-80 | 530х9 | сталь 09Г2С | группа В, термообработанная, точность обычная, немерная длина |  | м | 18.18 | +
33 | РН-Д-01.1-07-НК | 3281820 | Труба стальная, электросварная, ф530х9,0 мм (Ду 500 мм), L=26,5 м | ГОСТ 10704-91 ГОСТ 10705-80 | 530х9 | сталь 09Г2С | группа В, термообработанная, точность обычная, немерная длина |  | м | 26.765 | +
34 | РН-Д-01.1-07-НК | 3450085 | Опорно-направляющее кольцо (ОНК) для трубопровода Ду 200 мм | ТУ 28.99.39-003-61021223-2019 | Тип FS-35 st. 219 |  |  |  | шт. | 11 | +
35 | РН-Д-01.1-07-НК | 522056 | Гильза стальная, ф325х6,0 мм (L=0,20 м) | ГОСТ 10704-91, ГОСТ 10705-80 | 325х6 | сталь 09Г2С | Ударная вязкость основного металла при t=-60C в соответствии с требованиями ГОСТ. Ударная вязкость сварного шва равна ударной вязкости основного металла |  | м | 0.4 |  | +
36 | РН-Д-01.1-07-НК | 509006 | Лист 12х350х350 ГОСТ 19903-2015/С255 ГОСТ 27772-2015 | ГОСТ 19903-2015, ГОСТ 19281-2014 | Б-ПН-О-12х1500х6000 | сталь 09Г2С | 345-12-09Г2С-ГС |  | т | 0.046158 | +
37 | РН-Д-01.1-07-НК | 509006 | Лист 12х1400х1400 ГОСТ 19903-2015/С255 ГОСТ 27772-2015 | ГОСТ 19903-2015, ГОСТ 19281-2014 | Б-ПН-О-12х1500х6000 | сталь 09Г2С | 345-12-09Г2С-ГС |  | т | 0.18463 | +
38 | РН-Д-01.1-07-НК | 3249802 | Лист 6х1200х1200 ГОСТ 19903-2015/С255 ГОСТ 27772-2015 | ГОСТ 19903-2015 | Б-ПН-О-6х1500х6000 | сталь 09Г2С | 345-9-09Г2С-ГС |  | т | 0.069994 | +
39 | РН-Д-01.1-07-НК | 3215742 | Шарнир стальной с упорным подшипником, d=28 мм, L=150 мм |  |  |  | 17113-номер изделия по каталогу завода-производителя, D=35мм, L=150мм |  | шт. | 2 |  | +
40 | РН-Д-01.1-07-НК | 799056 | Арматурная сталь 18-А-II | ГОСТ 34028-2016 | 1ф-НД-18-ОМ1-ОВ2-А400 |  | Для железобетонных конструкций, периодического профиля, формы 1ф, с предельным отклонением по массе 1м длины для группы ОМ1, обычной точности по овальности ОВ2, класса А400, в прутках, немерной длины |  | т | 0.0061858 | +
41 | РН-Д-01.1-07-НК | 721119 | Сальник набивной Ду 200, L=200 мм, ТМ 89-05 | Серия 5.900-2 | ТМ 89-05 | DN200; L=200мм, для пропуска труб через стены | DN200; L=200мм, для пропуска труб через стены |  | шт. | 2 |  | +
42 | РН-Д-01.1-07-НК | 544896 | Монолитный бетон В15 | ГОСТ 26633-2015 | B15 W2 F100 |  | фракция 20мм, по удобоукладываемости П2, прочность М200 |  | м3 | 0.1428 |  | +
43 | РН-Д-01.1-07-НК | 3322293 | Защитный материал (ПРИМ Платина НОРД RAL 9003) по металлической поверхности, без применения преобразователя ржавчины (толщина сухого слоя 180 мкм) | ТУ 20.30.12-110-53945212-2018 | PRIM PLATINA Multicoat ZT (ПРИМ ПЛАТИНА Норд) |  | цвет сигнальный белый RAL 9003, антикоррозионный, эпоксидный, двухкомпонентный, в комплекте с отвердителем, для металлических, бетонных и железобетонных поверхностей, диапазон рабочих температур от -60C до +120C, наносится при отрицательных температурах до -15C |  | кг | 5.253 |  | +
44 | РН-Д-01.1-07-НК | 3322293 | Защитный материал (ПРИМ Платина НОРД RAL 9003) по металлической поверхности, без применения преобразователя ржавчины (толщина сухого слоя 180 мкм) | ТУ 20.30.12-110-53945212-2018 | PRIM PLATINA Multicoat ZT (ПРИМ ПЛАТИНА Норд) |  | цвет сигнальный белый RAL 9003, антикоррозионный, эпоксидный, двухкомпонентный, в комплекте с отвердителем, для металлических, бетонных и железобетонных поверхностей, диапазон рабочих температур от -60C до +120C, наносится при отрицательных температурах до -15C |  | кг | 5.15 |  | +
45 | РН-Д-01.1-07-НК | 3322293 | Защитный материал (ПРИМ Платина НОРД RAL 9003) по металлической поверхности, без применения преобразователя ржавчины (толщина сухого слоя 180 мкм) | ТУ 20.30.12-110-53945212-2018 | PRIM PLATINA Multicoat ZT (ПРИМ ПЛАТИНА Норд) |  | цвет сигнальный белый RAL 9003, антикоррозионный, эпоксидный, двухкомпонентный, в комплекте с отвердителем, для металлических, бетонных и железобетонных поверхностей, диапазон рабочих температур от -60C до +120C, наносится при отрицательных температурах до -15C |  | кг | 4.017 |  | +
46 | РН-Д-01.1-07-НК | 3322293 | Защитный материал (ПРИМ Платина НОРД RAL 9003) по металлической поверхности, без применения преобразователя ржавчины (толщина сухого слоя 180 мкм) | ТУ 20.30.12-110-53945212-2018 | PRIM PLATINA Multicoat ZT (ПРИМ ПЛАТИНА Норд) |  | цвет сигнальный белый RAL 9003, антикоррозионный, эпоксидный, двухкомпонентный, в комплекте с отвердителем, для металлических, бетонных и железобетонных поверхностей, диапазон рабочих температур от -60C до +120C, наносится при отрицательных температурах до -15C |  | кг | 2.884 |  | +
47 | РН-Д-01.1-07-НК | 3354716 | «Пеноплекс 45», толщиной 100 мм, с крепежными элементами | ТУ 5767-003-54349294-2013 | Пеноплэкс 45 С-2400.1230.100 |  | из экструзионного пенополистирола, L=2400мм, d=1230мм, s=100мм |  | м3 | 0.103 |  | +
48 | РН-Д-01.1-07-НК | 3322293 | Защитный материал (ПРИМ Платина НОРД RAL 9003) по металлической поверхности, без применения преобразователя ржавчины (толщина сухого слоя 180 мкм) | ТУ 20.30.12-110-53945212-2018 | PRIM PLATINA Multicoat ZT (ПРИМ ПЛАТИНА Норд) |  | цвет сигнальный белый RAL 9003, антикоррозионный, эпоксидный, двухкомпонентный, в комплекте с отвердителем, для металлических, бетонных и железобетонных поверхностей, диапазон рабочих температур от -60C до +120C, наносится при отрицательных температурах до -15C |  | кг | 0.1648 |  | +
49 | РН-Д-01.1-07-НК | 785693 | Колодец канализационный стальной (ф1200 мм, Н=1260 мм) | ГОСТ 10704-91 ГОСТ 10706-76 | 1220х10 | сталь 09Г2С |  |  | м | 1.26 | +
50 | РН-Д-01.1-07-НК | 522056 | Гильза стальная, ф325х6,0 мм (L=0,20 м) | ГОСТ 10704-91, ГОСТ 10705-80 | 325х6 | сталь 09Г2С | Ударная вязкость основного металла при t=-60C в соответствии с требованиями ГОСТ. Ударная вязкость сварного шва равна ударной вязкости основного металла |  | м | 0.4 |  | +
51 | РН-Д-01.1-07-НК | 509006 | Лист 12х350х350 ГОСТ 19903-2015/С255 ГОСТ 27772-2015 | ГОСТ 19903-2015, ГОСТ 19281-2014 | Б-ПН-О-12х1500х6000 | сталь 09Г2С |  |  | т | 0.046158 | +
52 | РН-Д-01.1-07-НК | 509006 | Лист 12х1400х1400 ГОСТ 19903-2015/С255 ГОСТ 27772-2015 | ГОСТ 19903-2015, ГОСТ 19281-2014 | Б-ПН-О-12х1500х6000 | сталь 09Г2С | 345-12-09Г2С-ГС |  | т | 0.18463 | +
53 | РН-Д-01.1-07-НК | 3249802 | Лист 6х1200х1200 ГОСТ 19903-2015/С255 ГОСТ 27772-2015 | ГОСТ 19903-2015 | Б-ПН-О-6х1500х6000 | сталь 09Г2С | 345-9-09Г2С-ГС |  | т | 0.069994 | +
54 | РН-Д-01.1-07-НК | 3215742 | Шарнир стальной с упорным подшипником, d=28 мм, L=150 мм |  |  |  | 17113-номер изделия по каталогу завода-производителя, D=35мм, L=150мм |  | шт. | 2 |  | +
55 | РН-Д-01.1-07-НК | 799056 | Арматурная сталь 18-А-II | ГОСТ 34028-2016 | 1ф-НД-18-ОМ1-ОВ2-А400 |  | Для железобетонных конструкций, периодического профиля, формы 1ф, с предельным отклонением по массе 1м длины для группы ОМ1, обычной точности по овальности ОВ2, класса А400, в прутках, немерной длины |  | т | 0.0061858 | +
56 | РН-Д-01.1-07-НК | 721119 | Сальник набивной Ду 200, L=200 мм, ТМ 89-05 | Серия 5.900-2 | ТМ 89-05 | DN200; L=200мм, для пропуска труб через стены | DN200; L=200мм, для пропуска труб через стены |  | шт. | 2 |  | +
57 | РН-Д-01.1-07-НК | 891451 | Фланец 150-10-11-1-В-ст.20-IV | ГОСТ 33259-2015 | 150-10-11-1-В-Ст 20-IV | сталь 20 |  |  | шт. | 1 |  | +
58 | РН-Д-01.1-07-НК | 3094086 | Заглушка фланцевая 1-150-1,6 | АТК 24.200.02-90 | 1-150-1,6 | сталь 20 | круглая |  | шт. | 1 |  | +
59 | РН-Д-01.1-07-НК | 544896 | Монолитный бетон В15 | ГОСТ 26633-2015 | B15 W2 F100 |  | фракция 20мм, по удобоукладываемости П2, прочность М200 |  | м3 | 0.1428 |  | +
60 | РН-Д-01.1-07-НК | 3322293 | Защитный материал (ПРИМ Платина НОРД RAL 9003) по металлической поверхности, без применения преобразователя ржавчины (толщина сухого слоя 180 мкм) | ТУ 20.30.12-110-53945212-2018 | PRIM PLATINA Multicoat ZT (ПРИМ ПЛАТИНА Норд) |  | цвет сигнальный белый RAL 9003, антикоррозионный, эпоксидный, двухкомпонентный, в комплекте с отвердителем, для металлических, бетонных и железобетонных поверхностей, диапазон рабочих температур от -60C до +120C, наносится при отрицательных температурах до -15C |  | кг | 5.356 |  | +
61 | РН-Д-01.1-07-НК | 3322293 | Защитный материал (ПРИМ Платина НОРД RAL 9003) по металлической поверхности, без применения преобразователя ржавчины (толщина сухого слоя 180 мкм) | ТУ 20.30.12-110-53945212-2018 | PRIM PLATINA Multicoat ZT (ПРИМ ПЛАТИНА Норд) |  | цвет сигнальный белый RAL 9003, антикоррозионный, эпоксидный, двухкомпонентный, в комплекте с отвердителем, для металлических, бетонных и железобетонных поверхностей, диапазон рабочих температур от -60C до +120C, наносится при отрицательных температурах до -15C |  | кг | 5.253 |  | +
62 | РН-Д-01.1-07-НК | 3322293 | Защитный материал (ПРИМ Платина НОРД RAL 9003) по металлической поверхности, без применения преобразователя ржавчины (толщина сухого слоя 180 мкм) | ТУ 20.30.12-110-53945212-2018 | PRIM PLATINA Multicoat ZT (ПРИМ ПЛАТИНА Норд) |  | цвет сигнальный белый RAL 9003, антикоррозионный, эпоксидный, двухкомпонентный, в комплекте с отвердителем, для металлических, бетонных и железобетонных поверхностей, диапазон рабочих температур от -60C до +120C, наносится при отрицательных температурах до -15C |  | кг | 4.017 |  | +
63 | РН-Д-01.1-07-НК | 3322293 | Защитный материал (ПРИМ Платина НОРД RAL 9003) по металлической поверхности, без применения преобразователя ржавчины (толщина сухого слоя 180 мкм) | ТУ 20.30.12-110-53945212-2018 | PRIM PLATINA Multicoat ZT (ПРИМ ПЛАТИНА Норд) |  | цвет сигнальный белый RAL 9003, антикоррозионный, эпоксидный, двухкомпонентный, в комплекте с отвердителем, для металлических, бетонных и железобетонных поверхностей, диапазон рабочих температур от -60C до +120C, наносится при отрицательных температурах до -15C |  | кг | 2.884 |  | +
64 | РН-Д-01.1-07-НК | 3354716 | «Пеноплекс 45», толщиной 100 мм, с крепежными элементами | ТУ 5767-003-54349294-2013 | Пеноплэкс 45 С-2400.1230.100 |  | из экструзионного пенополистирола, L=2400мм, d=1230мм, s=100мм |  | м3 | 0.103 |  | +
65 | РН-Д-01.1-07-НК | 3322293 | Защитный материал (ПРИМ Платина НОРД RAL 9003) по металлической поверхности, без применения преобразователя ржавчины (толщина сухого слоя 180 мкм) | ТУ 20.30.12-110-53945212-2018 | PRIM PLATINA Multicoat ZT (ПРИМ ПЛАТИНА Норд) |  | цвет сигнальный белый RAL 9003, антикоррозионный, эпоксидный, двухкомпонентный, в комплекте с отвердителем, для металлических, бетонных и железобетонных поверхностей, диапазон рабочих температур от -60C до +120C, наносится при отрицательных температурах до -15C |  | кг | 0.1648 |  | +
66 | РН-Д-01.1-07-НК | 785693 | Колодец канализационный стальной (ф1200 мм, Н=2190 мм) | ГОСТ 10704-91 ГОСТ 10706-76 | 1220х10 | сталь 09Г2С | группа В, без термообработки, точность обычная, немерная длина |  | м | 2.19 | +
67 | РН-Д-01.1-07-НК | 522056 | Гильза стальная, ф325х6,0 мм (L=0,20 м) | ГОСТ 10704-91, ГОСТ 10705-80 | 325х6 | сталь 09Г2С | Ударная вязкость основного металла при t=-60C в соответствии с требованиями ГОСТ. Ударная вязкость сварного шва равна ударной вязкости основного металла |  | м | 0.6 |  | +
68 | РН-Д-01.1-07-НК | 509006 | Лист 12х350х350 ГОСТ 19903-2015/С255 ГОСТ 27772-2015 | ГОСТ 19903-2015, ГОСТ 19281-2014 | Б-ПН-О-12х1500х6000 | сталь 09Г2С | 345-12-09Г2С-ГС |  | т | 0.046158 | +
69 | РН-Д-01.1-07-НК | 509006 | Лист 12х1400х1400 ГОСТ 19903-2015/С255 ГОСТ 27772-2015 | ГОСТ 19903-2015, ГОСТ 19281-2014 | Б-ПН-О-12х1500х6000 | сталь 09Г2С | 345-12-09Г2С-ГС |  | т | 0.18463 | +
70 | РН-Д-01.1-07-НК | 3249802 | Лист 6х1200х1200 ГОСТ 19903-2015/С255 ГОСТ 27772-2015 | ГОСТ 19903-2015 | Б-ПН-О-6х1500х6000 | сталь 09Г2С | 345-9-09Г2С-ГС |  | т | 0.069994 | +
71 | РН-Д-01.1-07-НК | 3215742 | Шарнир стальной с упорным подшипником, d=28 мм, L=150 мм |  |  |  | 17113-номер изделия по каталогу завода-производителя, D=35мм, L=150мм |  | шт. | 2 |  | +
72 | РН-Д-01.1-07-НК | 799056 | Арматурная сталь 18-А-II | ГОСТ 34028-2016 | 1ф-НД-18-ОМ1-ОВ2-А400 |  | Для железобетонных конструкций, периодического профиля, формы 1ф, с предельным отклонением по массе 1м длины для группы ОМ1, обычной точности по овальности ОВ2, класса А400, в прутках, немерной длины |  | т | 0.0061858 | +
73 | РН-Д-01.1-07-НК | 721119 | Сальник набивной Ду 200, L=200 мм, ТМ 89-05 | Серия 5.900-2 | ТМ 89-05 | DN200; L=200мм, для пропуска труб через стены | DN200; L=200мм, для пропуска труб через стены |  | шт. | 2 |  | +
74 | РН-Д-01.1-07-НК | 544896 | Монолитный бетон В15 | ГОСТ 26633-2015 | B15 W2 F100 |  | фракция 20мм, по удобоукладываемости П2, прочность М200 |  | м3 | 0.1428 |  | +
75 | РН-Д-01.1-07-НК | 3322293 | Защитный материал (ПРИМ Платина НОРД RAL 9003) по металлической поверхности, без применения преобразователя ржавчины (толщина сухого слоя 180 мкм) | ТУ 20.30.12-110-53945212-2018 | PRIM PLATINA Multicoat ZT (ПРИМ ПЛАТИНА Норд) |  | цвет сигнальный белый RAL 9003, антикоррозионный, эпоксидный, двухкомпонентный, в комплекте с отвердителем, для металлических, бетонных и железобетонных поверхностей, диапазон рабочих температур от -60C до +120C, наносится при отрицательных температурах до -15C |  | кг | 9.064 |  | +
76 | РН-Д-01.1-07-НК | 3322293 | Защитный материал (ПРИМ Платина НОРД RAL 9003) по металлической поверхности, без применения преобразователя ржавчины (толщина сухого слоя 180 мкм) | ТУ 20.30.12-110-53945212-2018 | PRIM PLATINA Multicoat ZT (ПРИМ ПЛАТИНА Норд) |  | цвет сигнальный белый RAL 9003, антикоррозионный, эпоксидный, двухкомпонентный, в комплекте с отвердителем, для металлических, бетонных и железобетонных поверхностей, диапазон рабочих температур от -60C до +120C, наносится при отрицательных температурах до -15C |  | кг | 8.858 |  | +
77 | РН-Д-01.1-07-НК | 3322293 | Защитный материал (ПРИМ Платина НОРД RAL 9003) по металлической поверхности, без применения преобразователя ржавчины (толщина сухого слоя 180 мкм) | ТУ 20.30.12-110-53945212-2018 | PRIM PLATINA Multicoat ZT (ПРИМ ПЛАТИНА Норд) |  | цвет сигнальный белый RAL 9003, антикоррозионный, эпоксидный, двухкомпонентный, в комплекте с отвердителем, для металлических, бетонных и железобетонных поверхностей, диапазон рабочих температур от -60C до +120C, наносится при отрицательных температурах до -15C |  | кг | 4.017 |  | +
78 | РН-Д-01.1-07-НК | 3322293 | Защитный материал (ПРИМ Платина НОРД RAL 9003) по металлической поверхности, без применения преобразователя ржавчины (толщина сухого слоя 180 мкм) | ТУ 20.30.12-110-53945212-2018 | PRIM PLATINA Multicoat ZT (ПРИМ ПЛАТИНА Норд) |  | цвет сигнальный белый RAL 9003, антикоррозионный, эпоксидный, двухкомпонентный, в комплекте с отвердителем, для металлических, бетонных и железобетонных поверхностей, диапазон рабочих температур от -60C до +120C, наносится при отрицательных температурах до -15C |  | кг | 2.884 |  | +
79 | РН-Д-01.1-07-НК | 3354716 | «Пеноплекс 45», толщиной 100 мм, с крепежными элементами | ТУ 5767-003-54349294-2013 | Пеноплэкс 45 С-2400.1230.100 |  | из экструзионного пенополистирола, L=2400мм, d=1230мм, s=100мм |  | м3 | 0.1751 |  | +
80 | РН-Д-01.1-07-НК | 3322293 | Защитный материал (ПРИМ Платина НОРД RAL 9003) по металлической поверхности, без применения преобразователя ржавчины (толщина сухого слоя 180 мкм) | ТУ 20.30.12-110-53945212-2018 | PRIM PLATINA Multicoat ZT (ПРИМ ПЛАТИНА Норд) |  | цвет сигнальный белый RAL 9003, антикоррозионный, эпоксидный, двухкомпонентный, в комплекте с отвердителем, для металлических, бетонных и железобетонных поверхностей, диапазон рабочих температур от -60C до +120C, наносится при отрицательных температурах до -15C |  | кг | 0.1648 |  | +
81 | РН-Д-01.1-07-НК | 785693 | Колодец канализационный стальной (ф1200 мм, Н=2350 мм) | ГОСТ 10704-91 ГОСТ 10706-76 | 1220х10 | сталь 09Г2С | группа В, без термообработки, точность обычная, немерная длина |  | м | 2.35 | +
82 | РН-Д-01.1-07-НК | 522056 | Гильза стальная, ф325х6,0 мм (L=0,20 м) | ГОСТ 10704-91, ГОСТ 10705-80 | 325х6 | сталь 09Г2С | Ударная вязкость основного металла при t=-60C в соответствии с требованиями ГОСТ. Ударная вязкость сварного шва равна ударной вязкости основного металла |  | м | 0.831 |  | +
83 | РН-Д-01.1-07-НК | 509006 | Лист 12х350х350 ГОСТ 19903-2015/С255 ГОСТ 27772-2015 | ГОСТ 19903-2015, ГОСТ 19281-2014 | Б-ПН-О-12х1500х6000 | сталь 09Г2С | 345-12-09Г2С-ГС |  | т | 0.046158 | +
84 | РН-Д-01.1-07-НК | 509006 | Лист 12х1400х1400 ГОСТ 19903-2015/С255 ГОСТ 27772-2015 | ГОСТ 19903-2015, ГОСТ 19281-2014 | Б-ПН-О-12х1500х6000 | сталь 09Г2С | 345-12-09Г2С-ГС |  | т | 0.19061 | +
85 | РН-Д-01.1-07-НК | 3249802 | Лист 6х1200х1200 ГОСТ 19903-2015/С255 ГОСТ 27772-2015 | ГОСТ 19903-2015 | Б-ПН-О-6х1500х6000 | сталь 09Г2С | 345-9-09Г2С-ГС |  | т | 0.069994 | +
86 | РН-Д-01.1-07-НК | 3215742 | Шарнир стальной с упорным подшипником, d=28 мм, L=150 мм |  |  |  | 17113-номер изделия по каталогу завода-производителя, D=35мм, L=150мм |  | шт. | 2 |  | +
87 | РН-Д-01.1-07-НК | 799056 | Арматурная сталь 18-А-II | ГОСТ 34028-2016 | 1ф-НД-18-ОМ1-ОВ2-А400 |  | Для железобетонных конструкций, периодического профиля, формы 1ф, с предельным отклонением по массе 1м длины для группы ОМ1, обычной точности по овальности ОВ2, класса А400, в прутках, немерной длины |  | т | 0.0061858 | +
88 | РН-Д-01.1-07-НК | 721119 | Сальник набивной Ду 200, L=200 мм, ТМ 89-05 | Серия 5.900-2 | ТМ 89-05 | DN200; L=200мм, для пропуска труб через стены | DN200; L=200мм, для пропуска труб через стены |  | шт. | 4 |  | +
89 | РН-Д-01.1-07-НК | 891451 | Фланец 150-10-11-1-В-ст.20-IV | ГОСТ 33259-2015 | 150-10-11-1-В-Ст 20-IV | сталь 20 |  |  | шт. | 1 |  | +
90 | РН-Д-01.1-07-НК | 3094086 | Заглушка фланцевая 1-150-1,6 | АТК 24.200.02-90 | 1-150-1,6 | сталь 20 | круглая |  | шт. | 1 |  | +
91 | РН-Д-01.1-07-НК | 544896 | Монолитный бетон В15 | ГОСТ 26633-2015 | B15 W2 F100 |  | фракция 20мм, по удобоукладываемости П2, прочность М200 |  | м3 | 0.1428 |  | +
92 | РН-Д-01.1-07-НК | 3322293 | Защитный материал (ПРИМ Платина НОРД RAL 9003) по металлической поверхности, без применения преобразователя ржавчины (толщина сухого слоя 180 мкм) | ТУ 20.30.12-110-53945212-2018 | PRIM PLATINA Multicoat ZT (ПРИМ ПЛАТИНА Норд) |  | цвет сигнальный белый RAL 9003, антикоррозионный, эпоксидный, двухкомпонентный, в комплекте с отвердителем, для металлических, бетонных и железобетонных поверхностей, диапазон рабочих температур от -60C до +120C, наносится при отрицательных температурах до -15C |  | кг | 9.682 |  | +
93 | РН-Д-01.1-07-НК | 3322293 | Защитный материал (ПРИМ Платина НОРД RAL 9003) по металлической поверхности, без применения преобразователя ржавчины (толщина сухого слоя 180 мкм) | ТУ 20.30.12-110-53945212-2018 | PRIM PLATINA Multicoat ZT (ПРИМ ПЛАТИНА Норд) |  | цвет сигнальный белый RAL 9003, антикоррозионный, эпоксидный, двухкомпонентный, в комплекте с отвердителем, для металлических, бетонных и железобетонных поверхностей, диапазон рабочих температур от -60C до +120C, наносится при отрицательных температурах до -15C |  | кг | 9.476 |  | +
94 | РН-Д-01.1-07-НК | 3322293 | Защитный материал (ПРИМ Платина НОРД RAL 9003) по металлической поверхности, без применения преобразователя ржавчины (толщина сухого слоя 180 мкм) | ТУ 20.30.12-110-53945212-2018 | PRIM PLATINA Multicoat ZT (ПРИМ ПЛАТИНА Норд) |  | цвет сигнальный белый RAL 9003, антикоррозионный, эпоксидный, двухкомпонентный, в комплекте с отвердителем, для металлических, бетонных и железобетонных поверхностей, диапазон рабочих температур от -60C до +120C, наносится при отрицательных температурах до -15C |  | кг | 4.017 |  | +
95 | РН-Д-01.1-07-НК | 3322293 | Защитный материал (ПРИМ Платина НОРД RAL 9003) по металлической поверхности, без применения преобразователя ржавчины (толщина сухого слоя 180 мкм) | ТУ 20.30.12-110-53945212-2018 | PRIM PLATINA Multicoat ZT (ПРИМ ПЛАТИНА Норд) |  | цвет сигнальный белый RAL 9003, антикоррозионный, эпоксидный, двухкомпонентный, в комплекте с отвердителем, для металлических, бетонных и железобетонных поверхностей, диапазон рабочих температур от -60C до +120C, наносится при отрицательных температурах до -15C |  | кг | 2.884 |  | +
96 | РН-Д-01.1-07-НК | 3354716 | «Пеноплекс 45», толщиной 100 мм, с крепежными элементами | ТУ 5767-003-54349294-2013 | Пеноплэкс 45 С-2400.1230.100 |  | из экструзионного пенополистирола, L=2400мм, d=1230мм, s=100мм |  | м3 | 0.1648 |  | +
97 | РН-Д-01.1-07-НК | 3322293 | Защитный материал (ПРИМ Платина НОРД RAL 9003) по металлической поверхности, без применения преобразователя ржавчины (толщина сухого слоя 180 мкм) | ТУ 20.30.12-110-53945212-2018 | PRIM PLATINA Multicoat ZT (ПРИМ ПЛАТИНА Норд) |  | цвет сигнальный белый RAL 9003, антикоррозионный, эпоксидный, двухкомпонентный, в комплекте с отвердителем, для металлических, бетонных и железобетонных поверхностей, диапазон рабочих температур от -60C до +120C, наносится при отрицательных температурах до -15C |  | кг | 0.1648 |  | +
98 | РН-Д-01.1-07-НК | 785693 | Колодец канализационный стальной (ф1200 мм, Н=3040 мм) | ГОСТ 10704-91 ГОСТ 10706-76 | 1220х10 | сталь 09Г2С | группа В, без термообработки, точность обычная, немерная длина |  | м | 3.04 | +
99 | РН-Д-01.1-07-НК | 522056 | Гильза стальная, ф325х6,0 мм (L=0,20 м) | ГОСТ 10704-91, ГОСТ 10705-80 | 325х6 | сталь 09Г2С | Ударная вязкость основного металла при t=-60C в соответствии с требованиями ГОСТ. Ударная вязкость сварного шва равна ударной вязкости основного металла |  | м | 0.6 |  | +
100 | РН-Д-01.1-07-НК | 509006 | Лист 12х350х350 ГОСТ 19903-2015/С255 ГОСТ 27772-2015 | ГОСТ 19903-2015, ГОСТ 19281-2014 | Б-ПН-О-12х1500х6000 | сталь 09Г2С | 345-12-09Г2С-ГС |  | т | 0.19071 | +
101 | РН-Д-01.1-07-НК | 509006 | Лист 12х1400х1400 ГОСТ 19903-2015/С255 ГОСТ 27772-2015 | ГОСТ 19903-2015, ГОСТ 19281-2014 | Б-ПН-О-12х1500х6000 | сталь 09Г2С | 345-12-09Г2С-ГС |  | т | 0.19061 | +
102 | РН-Д-01.1-07-НК | 3249802 | Лист 6х1200х1200 ГОСТ 19903-2015/С255 ГОСТ 27772-2015 | ГОСТ 19903-2015 | Б-ПН-О-6х1500х6000 | сталь 09Г2С | 345-9-09Г2С-ГС |  | т | 0.069994 | +
103 | РН-Д-01.1-07-НК | 3215742 | Шарнир стальной с упорным подшипником, d=28 мм, L=150 мм |  |  |  | 17113-номер изделия по каталогу завода-производителя, D=35мм, L=150мм |  | шт. | 2 |  | +
104 | РН-Д-01.1-07-НК | 799056 | Арматурная сталь 18-А-II | ГОСТ 34028-2016 | 1ф-НД-18-ОМ1-ОВ2-А400 |  | Для железобетонных конструкций, периодического профиля, формы 1ф, с предельным отклонением по массе 1м длины для группы ОМ1, обычной точности по овальности ОВ2, класса А400, в прутках, немерной длины |  | т | 0.0061858 | +
105 | РН-Д-01.1-07-НК | 721119 | Сальник набивной Ду 200, L=200 мм, ТМ 89-05 | Серия 5.900-2 | ТМ 89-05 | DN200; L=200мм, для пропуска труб через стены | DN200; L=200мм, для пропуска труб через стены |  | шт. | 3 |  | +
106 | РН-Д-01.1-07-НК | 891451 | Фланец 150-10-11-1-В-ст.20-IV | ГОСТ 33259-2015 | 150-10-11-1-В-Ст 20-IV | сталь 20 |  |  | шт. | 1 |  | +
107 | РН-Д-01.1-07-НК | 3094086 | Заглушка фланцевая 1-150-1,6 | АТК 24.200.02-90 | 1-150-1,6 | сталь 20 | круглая |  | шт. | 1 |  | +
108 | РН-Д-01.1-07-НК | 544896 | Монолитный бетон В15 | ГОСТ 26633-2015 | B15 W2 F100 |  | фракция 20мм, по удобоукладываемости П2, прочность М200 |  | м3 | 0.1428 |  | +
109 | РН-Д-01.1-07-НК | 3322293 | Защитный материал (ПРИМ Платина НОРД RAL 9003) по металлической поверхности, без применения преобразователя ржавчины (толщина сухого слоя 180 мкм) | ТУ 20.30.12-110-53945212-2018 | PRIM PLATINA Multicoat ZT (ПРИМ ПЛАТИНА Норд) |  | цвет сигнальный белый RAL 9003, антикоррозионный, эпоксидный, двухкомпонентный, в комплекте с отвердителем, для металлических, бетонных и железобетонных поверхностей, диапазон рабочих температур от -60C до +120C, наносится при отрицательных температурах до -15C |  | кг | 12.36 |  | +
110 | РН-Д-01.1-07-НК | 3322293 | Защитный материал (ПРИМ Платина НОРД RAL 9003) по металлической поверхности, без применения преобразователя ржавчины (толщина сухого слоя 180 мкм) | ТУ 20.30.12-110-53945212-2018 | PRIM PLATINA Multicoat ZT (ПРИМ ПЛАТИНА Норд) |  | цвет сигнальный белый RAL 9003, антикоррозионный, эпоксидный, двухкомпонентный, в комплекте с отвердителем, для металлических, бетонных и железобетонных поверхностей, диапазон рабочих температур от -60C до +120C, наносится при отрицательных температурах до -15C |  | кг | 12.154 |  | +
111 | РН-Д-01.1-07-НК | 3322293 | Защитный материал (ПРИМ Платина НОРД RAL 9003) по металлической поверхности, без применения преобразователя ржавчины (толщина сухого слоя 180 мкм) | ТУ 20.30.12-110-53945212-2018 | PRIM PLATINA Multicoat ZT (ПРИМ ПЛАТИНА Норд) |  | цвет сигнальный белый RAL 9003, антикоррозионный, эпоксидный, двухкомпонентный, в комплекте с отвердителем, для металлических, бетонных и железобетонных поверхностей, диапазон рабочих температур от -60C до +120C, наносится при отрицательных температурах до -15C |  | кг | 4.017 |  | +
112 | РН-Д-01.1-07-НК | 3322293 | Защитный материал (ПРИМ Платина НОРД RAL 9003) по металлической поверхности, без применения преобразователя ржавчины (толщина сухого слоя 180 мкм) | ТУ 20.30.12-110-53945212-2018 | PRIM PLATINA Multicoat ZT (ПРИМ ПЛАТИНА Норд) |  | цвет сигнальный белый RAL 9003, антикоррозионный, эпоксидный, двухкомпонентный, в комплекте с отвердителем, для металлических, бетонных и железобетонных поверхностей, диапазон рабочих температур от -60C до +120C, наносится при отрицательных температурах до -15C |  | кг | 2.884 |  | +
113 | РН-Д-01.1-07-НК | 3354716 | «Пеноплекс 45», толщиной 100 мм, с крепежными элементами | ТУ 5767-003-54349294-2013 | Пеноплэкс 45 С-2400.1230.100 |  | из экструзионного пенополистирола, L=2400мм, d=1230мм, s=100мм |  | м3 | 0.206 |  | +
114 | РН-Д-01.1-07-НК | 3322293 | Защитный материал (ПРИМ Платина НОРД RAL 9003) по металлической поверхности, без применения преобразователя ржавчины (толщина сухого слоя 180 мкм) | ТУ 20.30.12-110-53945212-2018 | PRIM PLATINA Multicoat ZT (ПРИМ ПЛАТИНА Норд) |  | цвет сигнальный белый RAL 9003, антикоррозионный, эпоксидный, двухкомпонентный, в комплекте с отвердителем, для металлических, бетонных и железобетонных поверхностей, диапазон рабочих температур от -60C до +120C, наносится при отрицательных температурах до -15C |  | кг | 0.1648 |  | +
115 | РН-Д-01.1-07-НК | 3177219 | Колодец канализационный стальной (ф1000 мм, Н=850 мм) | ГОСТ 10704-91 ГОСТ 10706-76 | 1020х10 | сталь 09Г2С | группа В, без термообработки, точность обычная, немерная длина |  | м | 0.85 | +
116 | РН-Д-01.1-07-НК | 522056 | Гильза стальная, ф325х6,0 мм (L=0,20 м) | ГОСТ 10704-91, ГОСТ 10705-80 | 325х6 | сталь 09Г2С | Ударная вязкость основного металла при t=-60C в соответствии с требованиями ГОСТ. Ударная вязкость сварного шва равна ударной вязкости основного металла |  | м | 0.2 |  | +
117 | РН-Д-01.1-07-НК | 509006 | Лист 12х350х350 ГОСТ 19903-2015/С255 ГОСТ 27772-2015 | ГОСТ 19903-2015, ГОСТ 19281-2014 | Б-ПН-О-12х1500х6000 | сталь 09Г2С | 345-12-09Г2С-ГС |  | т | 0.19071 | +
118 | РН-Д-01.1-07-НК | 509006 | Лист 12х1200х1200 ГОСТ 19903-2015/С255 ГОСТ 27772-2015 | ГОСТ 19903-2015, ГОСТ 19281-2014 | Б-ПН-О-12х1500х6000 | сталь 09Г2С | 345-12-09Г2С-ГС |  | т | 0.19061 | +
119 | РН-Д-01.1-07-НК | 3249802 | Лист 6х1100х1100 ГОСТ 19903-2015/С255 ГОСТ 27772-2015 | ГОСТ 19903-2015 | Б-ПН-О-6х1500х6000 | сталь 09Г2С | 345-9-09Г2С-ГС |  | т | 0.058815 | +
120 | РН-Д-01.1-07-НК | 3215742 | Шарнир стальной с упорным подшипником, d=28 мм, L=150 мм |  |  |  | 17113-номер изделия по каталогу завода-производителя, D=35мм, L=150мм |  | шт. | 2 |  | +
121 | РН-Д-01.1-07-НК | 799056 | Арматурная сталь 18-А-II | ГОСТ 34028-2016 | 1ф-НД-18-ОМ1-ОВ2-А400 |  | Для железобетонных конструкций, периодического профиля, формы 1ф, с предельным отклонением по массе 1м длины для группы ОМ1, обычной точности по овальности ОВ2, класса А400, в прутках, немерной длины |  | т | 0.0061858 | +
122 | РН-Д-01.1-07-НК | 3044989 | Арматурная сталь 16-А-I | ГОСТ 34028-2016 | НД-16-А240 |  | для железобетонных конструкций, гладкого профиля, в прутках, немерной длины |  | т | 0.017913 | +
123 | РН-Д-01.1-07-НК | 721119 | Сальник набивной Ду 200, L=200 мм, ТМ 89-05 | Серия 5.900-2 | ТМ 89-05 | DN200; L=200мм, для пропуска труб через стены | DN200; L=200мм, для пропуска труб через стены |  | шт. | 1 |  | +
124 | РН-Д-01.1-07-НК | 544896 | Монолитный бетон В15 | ГОСТ 26633-2015 | B15 W2 F100 |  | фракция 20мм, по удобоукладываемости П2, прочность М200 |  | м3 | 0.1428 |  | +
125 | РН-Д-01.1-07-НК | 3322293 | Защитный материал (ПРИМ Платина НОРД RAL 9003) по металлической поверхности, без применения преобразователя ржавчины (толщина сухого слоя 180 мкм) | ТУ 20.30.12-110-53945212-2018 | PRIM PLATINA Multicoat ZT (ПРИМ ПЛАТИНА Норд) |  | цвет сигнальный белый RAL 9003, антикоррозионный, эпоксидный, двухкомпонентный, в комплекте с отвердителем, для металлических, бетонных и железобетонных поверхностей, диапазон рабочих температур от -60C до +120C, наносится при отрицательных температурах до -15C |  | кг | 3.09 |  | +
126 | РН-Д-01.1-07-НК | 3322293 | Защитный материал (ПРИМ Платина НОРД RAL 9003) по металлической поверхности, без применения преобразователя ржавчины (толщина сухого слоя 180 мкм) | ТУ 20.30.12-110-53945212-2018 | PRIM PLATINA Multicoat ZT (ПРИМ ПЛАТИНА Норд) |  | цвет сигнальный белый RAL 9003, антикоррозионный, эпоксидный, двухкомпонентный, в комплекте с отвердителем, для металлических, бетонных и железобетонных поверхностей, диапазон рабочих температур от -60C до +120C, наносится при отрицательных температурах до -15C |  | кг | 2.987 |  | +
127 | РН-Д-01.1-07-НК | 3322293 | Защитный материал (ПРИМ Платина НОРД RAL 9003) по металлической поверхности, без применения преобразователя ржавчины (толщина сухого слоя 180 мкм) | ТУ 20.30.12-110-53945212-2018 | PRIM PLATINA Multicoat ZT (ПРИМ ПЛАТИНА Норд) |  | цвет сигнальный белый RAL 9003, антикоррозионный, эпоксидный, двухкомпонентный, в комплекте с отвердителем, для металлических, бетонных и железобетонных поверхностей, диапазон рабочих температур от -60C до +120C, наносится при отрицательных температурах до -15C |  | кг | 2.884 |  | +
128 | РН-Д-01.1-07-НК | 3322293 | Защитный материал (ПРИМ Платина НОРД RAL 9003) по металлической поверхности, без применения преобразователя ржавчины (толщина сухого слоя 180 мкм) | ТУ 20.30.12-110-53945212-2018 | PRIM PLATINA Multicoat ZT (ПРИМ ПЛАТИНА Норд) |  | цвет сигнальный белый RAL 9003, антикоррозионный, эпоксидный, двухкомпонентный, в комплекте с отвердителем, для металлических, бетонных и железобетонных поверхностей, диапазон рабочих температур от -60C до +120C, наносится при отрицательных температурах до -15C |  | кг | 2.472 |  | +
129 | РН-Д-01.1-07-НК | 3354716 | «Пеноплекс 45», толщиной 100 мм, с крепежными элементами | ТУ 5767-003-54349294-2013 | Пеноплэкс 45 С-2400.1230.100 |  | из экструзионного пенополистирола, L=2400мм, d=1230мм, s=100мм |  | м3 | 0.0824 |  | +
130 | РН-Д-01.1-07-НК | 3322293 | Защитный материал (ПРИМ Платина НОРД RAL 9003) по металлической поверхности, без применения преобразователя ржавчины (толщина сухого слоя 180 мкм) | ТУ 20.30.12-110-53945212-2018 | PRIM PLATINA Multicoat ZT (ПРИМ ПЛАТИНА Норд) |  | цвет сигнальный белый RAL 9003, антикоррозионный, эпоксидный, двухкомпонентный, в комплекте с отвердителем, для металлических, бетонных и железобетонных поверхностей, диапазон рабочих температур от -60C до +120C, наносится при отрицательных температурах до -15C |  | кг | 4.429 |  | +
131 | РН-Д-01.1-07-НК | 139001 | Растворитель Р-4 | ГОСТ 7827-74 | Р-4 |  | Для разбавления лакокрасочных материалов на основе поливинилхлоридных хлорированных смол ПСХ ЛС и ПСХ ЛН, сополимеров винилхлорида, эпоксидных смол и других пленкообразующих веществ (за исключением эмали ХВ-124 серой и защитной) |  | кг | 6.6154 |  | +
132 | РН-Д-01.1-07-НК | 3322293 | Защитный материал (ПРИМ Платина НОРД RAL 9003) по металлической поверхности, без применения преобразователя ржавчины (толщина сухого слоя 180 мкм) | ТУ 20.30.12-110-53945212-2018 | PRIM PLATINA Multicoat ZT (ПРИМ ПЛАТИНА Норд) |  | цвет сигнальный белый RAL 9003, антикоррозионный, эпоксидный, двухкомпонентный, в комплекте с отвердителем, для металлических, бетонных и железобетонных поверхностей, диапазон рабочих температур от -60C до +120C, наносится при отрицательных температурах до -15C |  | кг | 0.1648 |  | +
133 | РН-Д-01.1-07-НК | 3177219 | Колодец канализационный стальной (ф1000 мм, Н=900 мм) | ГОСТ 10704-91 ГОСТ 10706-76 | 1020х10 | сталь 09Г2С | группа В, без термообработки, точность обычная, немерная длина |  | м | 0.9 | +
134 | РН-Д-01.1-07-НК | 522056 | Гильза стальная, ф325х6,0 мм (L=0,20 м) | ГОСТ 10704-91, ГОСТ 10705-80 | 325х6 | сталь 09Г2С | Ударная вязкость основного металла при t=-60C в соответствии с требованиями ГОСТ. Ударная вязкость сварного шва равна ударной вязкости основного металла |  | м | 0.2 |  | +
135 | РН-Д-01.1-07-НК | 509006 | Лист 12х350х350 ГОСТ 19903-2015/С255 ГОСТ 27772-2015 | ГОСТ 19903-2015, ГОСТ 19281-2014 | Б-ПН-О-12х1500х6000 | сталь 09Г2С | 345-12-09Г2С-ГС |  | т | 0.19071 | +
136 | РН-Д-01.1-07-НК | 509006 | Лист 12х1200х1200 ГОСТ 19903-2015/С255 ГОСТ 27772-2015 | ГОСТ 19903-2015, ГОСТ 19281-2014 | Б-ПН-О-12х1500х6000 | сталь 09Г2С | 345-12-09Г2С-ГС |  | т | 0.19061 | +
137 | РН-Д-01.1-07-НК | 3249802 | Лист 6х1100х1100 ГОСТ 19903-2015/С255 ГОСТ 27772-2015 | ГОСТ 19903-2015 | Б-ПН-О-6х1500х6000 | сталь 09Г2С | 345-9-09Г2С-ГС |  | т | 0.058815 | +
138 | РН-Д-01.1-07-НК | 3215742 | Шарнир стальной с упорным подшипником, d=28 мм, L=150 мм |  |  |  | 17113-номер изделия по каталогу завода-производителя, D=35мм, L=150мм |  | шт. | 2 |  | +
139 | РН-Д-01.1-07-НК | 799056 | Арматурная сталь 18-А-II | ГОСТ 34028-2016 | 1ф-НД-18-ОМ1-ОВ2-А400 |  | Для железобетонных конструкций, периодического профиля, формы 1ф, с предельным отклонением по массе 1м длины для группы ОМ1, обычной точности по овальности ОВ2, класса А400, в прутках, немерной длины |  | т | 0.0061858 | +
140 | РН-Д-01.1-07-НК | 3044989 | Арматурная сталь 16-А-I | ГОСТ 34028-2016 | НД-16-А240 |  | для железобетонных конструкций, гладкого профиля, в прутках, немерной длины |  | т | 0.017913 | +
141 | РН-Д-01.1-07-НК | 721119 | Сальник набивной Ду 200, L=200 мм, ТМ 89-05 | Серия 5.900-2 | ТМ 89-05 | DN200; L=200мм, для пропуска труб через стены | DN200; L=200мм, для пропуска труб через стены |  | шт. | 1 |  | +
142 | РН-Д-01.1-07-НК | 544896 | Монолитный бетон В15 | ГОСТ 26633-2015 | B15 W2 F100 |  | фракция 20мм, по удобоукладываемости П2, прочность М200 |  | м3 | 0.1428 |  | +
143 | РН-Д-01.1-07-НК | 3322293 | Защитный материал (ПРИМ Платина НОРД RAL 9003) по металлической поверхности, без применения преобразователя ржавчины (толщина сухого слоя 180 мкм) | ТУ 20.30.12-110-53945212-2018 | PRIM PLATINA Multicoat ZT (ПРИМ ПЛАТИНА Норд) |  | цвет сигнальный белый RAL 9003, антикоррозионный, эпоксидный, двухкомпонентный, в комплекте с отвердителем, для металлических, бетонных и железобетонных поверхностей, диапазон рабочих температур от -60C до +120C, наносится при отрицательных температурах до -15C |  | кг | 7.416 |  | +
144 | РН-Д-01.1-07-НК | 3322293 | Защитный материал (ПРИМ Платина НОРД RAL 9003) по металлической поверхности, без применения преобразователя ржавчины (толщина сухого слоя 180 мкм) | ТУ 20.30.12-110-53945212-2018 | PRIM PLATINA Multicoat ZT (ПРИМ ПЛАТИНА Норд) |  | цвет сигнальный белый RAL 9003, антикоррозионный, эпоксидный, двухкомпонентный, в комплекте с отвердителем, для металлических, бетонных и железобетонных поверхностей, диапазон рабочих температур от -60C до +120C, наносится при отрицательных температурах до -15C |  | кг | 7.313 |  | +
145 | РН-Д-01.1-07-НК | 3322293 | Защитный материал (ПРИМ Платина НОРД RAL 9003) по металлической поверхности, без применения преобразователя ржавчины (толщина сухого слоя 180 мкм) | ТУ 20.30.12-110-53945212-2018 | PRIM PLATINA Multicoat ZT (ПРИМ ПЛАТИНА Норд) |  | цвет сигнальный белый RAL 9003, антикоррозионный, эпоксидный, двухкомпонентный, в комплекте с отвердителем, для металлических, бетонных и железобетонных поверхностей, диапазон рабочих температур от -60C до +120C, наносится при отрицательных температурах до -15C |  | кг | 2.884 |  | +
146 | РН-Д-01.1-07-НК | 3322293 | Защитный материал (ПРИМ Платина НОРД RAL 9003) по металлической поверхности, без применения преобразователя ржавчины (толщина сухого слоя 180 мкм) | ТУ 20.30.12-110-53945212-2018 | PRIM PLATINA Multicoat ZT (ПРИМ ПЛАТИНА Норд) |  | цвет сигнальный белый RAL 9003, антикоррозионный, эпоксидный, двухкомпонентный, в комплекте с отвердителем, для металлических, бетонных и железобетонных поверхностей, диапазон рабочих температур от -60C до +120C, наносится при отрицательных температурах до -15C |  | кг | 2.472 |  | +
147 | РН-Д-01.1-07-НК | 3354716 | «Пеноплекс 45», толщиной 100 мм, с крепежными элементами | ТУ 5767-003-54349294-2013 | Пеноплэкс 45 С-2400.1230.100 |  | из экструзионного пенополистирола, L=2400мм, d=1230мм, s=100мм |  | м3 | 0.0927 |  | +
148 | РН-Д-01.1-07-НК | 3322293 | Защитный материал (ПРИМ Платина НОРД RAL 9003) по металлической поверхности, без применения преобразователя ржавчины (толщина сухого слоя 180 мкм) | ТУ 20.30.12-110-53945212-2018 | PRIM PLATINA Multicoat ZT (ПРИМ ПЛАТИНА Норд) |  | цвет сигнальный белый RAL 9003, антикоррозионный, эпоксидный, двухкомпонентный, в комплекте с отвердителем, для металлических, бетонных и железобетонных поверхностей, диапазон рабочих температур от -60C до +120C, наносится при отрицательных температурах до -15C |  | кг | 4.429 |  | +
149 | РН-Д-01.1-07-НК | 139001 | Растворитель Р-4 | ГОСТ 7827-74 | Р-4 |  | Для разбавления лакокрасочных материалов на основе поливинилхлоридных хлорированных смол ПСХ ЛС и ПСХ ЛН, сополимеров винилхлорида, эпоксидных смол и других пленкообразующих веществ (за исключением эмали ХВ-124 серой и защитной) |  | кг | 6.6154 |  | +
150 | РН-Д-01.1-07-НК | 3322293 | Защитный материал (ПРИМ Платина НОРД RAL 9003) по металлической поверхности, без применения преобразователя ржавчины (толщина сухого слоя 180 мкм) | ТУ 20.30.12-110-53945212-2018 | PRIM PLATINA Multicoat ZT (ПРИМ ПЛАТИНА Норд) |  | цвет сигнальный белый RAL 9003, антикоррозионный, эпоксидный, двухкомпонентный, в комплекте с отвердителем, для металлических, бетонных и железобетонных поверхностей, диапазон рабочих температур от -60C до +120C, наносится при отрицательных температурах до -15C |  | кг | 0.1648 |  | +
151 | РН-Д-01.1-07-НК | 3177219 | Колодец канализационный стальной (ф1000 мм, Н=1530 мм) | ГОСТ 10704-91 ГОСТ 10706-76 | 1020х10 | сталь 09Г2С | группа В, без термообработки, точность обычная, немерная длина |  | м | 1.53 | +
152 | РН-Д-01.1-07-НК | 522056 | Гильза стальная, ф325х6,0 мм (L=0,20 м) | ГОСТ 10704-91, ГОСТ 10705-80 | 325х6 | сталь 09Г2С | Ударная вязкость основного металла при t=-60C в соответствии с требованиями ГОСТ. Ударная вязкость сварного шва равна ударной вязкости основного металла |  | м | 0.2 |  | +
153 | РН-Д-01.1-07-НК | 509006 | Лист 12х350х350 ГОСТ 19903-2015/С255 ГОСТ 27772-2015 | ГОСТ 19903-2015, ГОСТ 19281-2014 | Б-ПН-О-12х1500х6000 | сталь 09Г2С | 345-12-09Г2С-ГС |  | т | 0.19071 | +
154 | РН-Д-01.1-07-НК | 509006 | Лист 12х1200х1200 ГОСТ 19903-2015/С255 ГОСТ 27772-2015 | ГОСТ 19903-2015, ГОСТ 19281-2014 | Б-ПН-О-12х1500х6000 | сталь 09Г2С | 345-12-09Г2С-ГС |  | т | 0.19061 | +
155 | РН-Д-01.1-07-НК | 3249802 | Лист 6х1100х1100 ГОСТ 19903-2015/С255 ГОСТ 27772-2015 | ГОСТ 19903-2015 | Б-ПН-О-6х1500х6000 | сталь 09Г2С | 345-9-09Г2С-ГС |  | т | 0.058815 | +
156 | РН-Д-01.1-07-НК | 3215742 | Шарнир стальной с упорным подшипником, d=28 мм, L=150 мм |  |  |  | 17113-номер изделия по каталогу завода-производителя, D=35мм, L=150мм |  | шт. | 2 |  | +
157 | РН-Д-01.1-07-НК | 799056 | Арматурная сталь 18-А-II | ГОСТ 34028-2016 | 1ф-НД-18-ОМ1-ОВ2-А400 |  | Для железобетонных конструкций, периодического профиля, формы 1ф, с предельным отклонением по массе 1м длины для группы ОМ1, обычной точности по овальности ОВ2, класса А400, в прутках, немерной длины |  | т | 0.0061858 | +
158 | РН-Д-01.1-07-НК | 3044989 | Арматурная сталь 16-А-I | ГОСТ 34028-2016 | НД-16-А240 |  | для железобетонных конструкций, гладкого профиля, в прутках, немерной длины |  | т | 0.017913 | +
159 | РН-Д-01.1-07-НК | 721119 | Сальник набивной Ду 200, L=200 мм, ТМ 89-05 | Серия 5.900-2 | ТМ 89-05 | DN200; L=200мм, для пропуска труб через стены | DN200; L=200мм, для пропуска труб через стены |  | шт. | 1 |  | +
160 | РН-Д-01.1-07-НК | 544896 | Монолитный бетон В15 | ГОСТ 26633-2015 | B15 W2 F100 |  | фракция 20мм, по удобоукладываемости П2, прочность М200 |  | м3 | 0.1428 |  | +
161 | РН-Д-01.1-07-НК | 3322293 | Защитный материал (ПРИМ Платина НОРД RAL 9003) по металлической поверхности, без применения преобразователя ржавчины (толщина сухого слоя 180 мкм) | ТУ 20.30.12-110-53945212-2018 | PRIM PLATINA Multicoat ZT (ПРИМ ПЛАТИНА Норд) |  | цвет сигнальный белый RAL 9003, антикоррозионный, эпоксидный, двухкомпонентный, в комплекте с отвердителем, для металлических, бетонных и железобетонных поверхностей, диапазон рабочих температур от -60C до +120C, наносится при отрицательных температурах до -15C |  | кг | 5.356 |  | +
162 | РН-Д-01.1-07-НК | 3322293 | Защитный материал (ПРИМ Платина НОРД RAL 9003) по металлической поверхности, без применения преобразователя ржавчины (толщина сухого слоя 180 мкм) | ТУ 20.30.12-110-53945212-2018 | PRIM PLATINA Multicoat ZT (ПРИМ ПЛАТИНА Норд) |  | цвет сигнальный белый RAL 9003, антикоррозионный, эпоксидный, двухкомпонентный, в комплекте с отвердителем, для металлических, бетонных и железобетонных поверхностей, диапазон рабочих температур от -60C до +120C, наносится при отрицательных температурах до -15C |  | кг | 5.253 |  | +
163 | РН-Д-01.1-07-НК | 3322293 | Защитный материал (ПРИМ Платина НОРД RAL 9003) по металлической поверхности, без применения преобразователя ржавчины (толщина сухого слоя 180 мкм) | ТУ 20.30.12-110-53945212-2018 | PRIM PLATINA Multicoat ZT (ПРИМ ПЛАТИНА Норд) |  | цвет сигнальный белый RAL 9003, антикоррозионный, эпоксидный, двухкомпонентный, в комплекте с отвердителем, для металлических, бетонных и железобетонных поверхностей, диапазон рабочих температур от -60C до +120C, наносится при отрицательных температурах до -15C |  | кг | 2.884 |  | +
164 | РН-Д-01.1-07-НК | 3322293 | Защитный материал (ПРИМ Платина НОРД RAL 9003) по металлической поверхности, без применения преобразователя ржавчины (толщина сухого слоя 180 мкм) | ТУ 20.30.12-110-53945212-2018 | PRIM PLATINA Multicoat ZT (ПРИМ ПЛАТИНА Норд) |  | цвет сигнальный белый RAL 9003, антикоррозионный, эпоксидный, двухкомпонентный, в комплекте с отвердителем, для металлических, бетонных и железобетонных поверхностей, диапазон рабочих температур от -60C до +120C, наносится при отрицательных температурах до -15C |  | кг | 2.472 |  | +
165 | РН-Д-01.1-07-НК | 3354716 | «Пеноплекс 45», толщиной 100 мм, с крепежными элементами | ТУ 5767-003-54349294-2013 | Пеноплэкс 45 С-2400.1230.100 |  | из экструзионного пенополистирола, L=2400мм, d=1230мм, s=100мм |  | м3 | 0.1133 |  | +
166 | РН-Д-01.1-07-НК | 3322293 | Защитный материал (ПРИМ Платина НОРД RAL 9003) по металлической поверхности, без применения преобразователя ржавчины (толщина сухого слоя 180 мкм) | ТУ 20.30.12-110-53945212-2018 | PRIM PLATINA Multicoat ZT (ПРИМ ПЛАТИНА Норд) |  | цвет сигнальный белый RAL 9003, антикоррозионный, эпоксидный, двухкомпонентный, в комплекте с отвердителем, для металлических, бетонных и железобетонных поверхностей, диапазон рабочих температур от -60C до +120C, наносится при отрицательных температурах до -15C |  | кг | 4.429 |  | +
167 | РН-Д-01.1-07-НК | 139001 | Растворитель Р-4 | ГОСТ 7827-74 | Р-4 |  | Для разбавления лакокрасочных материалов на основе поливинилхлоридных хлорированных смол ПСХ ЛС и ПСХ ЛН, сополимеров винилхлорида, эпоксидных смол и других пленкообразующих веществ (за исключением эмали ХВ-124 серой и защитной) |  | кг | 6.6154 |  | +
168 | РН-Д-01.1-07-НК | 3322293 | Защитный материал (ПРИМ Платина НОРД RAL 9003) по металлической поверхности, без применения преобразователя ржавчины (толщина сухого слоя 180 мкм) | ТУ 20.30.12-110-53945212-2018 | PRIM PLATINA Multicoat ZT (ПРИМ ПЛАТИНА Норд) |  | цвет сигнальный белый RAL 9003, антикоррозионный, эпоксидный, двухкомпонентный, в комплекте с отвердителем, для металлических, бетонных и железобетонных поверхностей, диапазон рабочих температур от -60C до +120C, наносится при отрицательных температурах до -15C |  | кг | 0.1648 |  | +
169 | РН-Д-01.1-07-НК | 198159 | Лента полиэтиленовая полилен 40-ЛИ-45 толщиной не 0,45 мм | ТУ 2245-003-01297859-99 | Полилен 40-ЛИ-45 |  | изоляционная, черная, s=0,45мм, b=450мм, для защиты от коррозии праймированной поверхности стальных труб при температурах эксплуатации от -60C до +50C |  | м2 | 110.9386 |  | +
170 | РН-Д-01.1-07-НК | 820706 | Обертка липкая полиэтиленовая полилен 40-ОБ-63 в один слой | ТУ 2245-004-01297858-99 | Полилен 40-ОБ-63 |  | B=450мм, s=0,63, температура эксплуатации от -60C до +50C |  | кг | 77.657 |  | +
171 | РН-Д-01.1-07-НК | 3322293 | Защитный материал (ПРИМ Платина НОРД RAL 9003) по металлической поверхности, без применения преобразователя ржавчины (толщина сухого слоя 180 мкм) | ТУ 20.30.12-110-53945212-2018 | PRIM PLATINA Multicoat ZT (ПРИМ ПЛАТИНА Норд) |  | цвет сигнальный белый RAL 9003, антикоррозионный, эпоксидный, двухкомпонентный, в комплекте с отвердителем, для металлических, бетонных и железобетонных поверхностей, диапазон рабочих температур от -60C до +120C, наносится при отрицательных температурах до -15C |  | кг | 95.79 |  | +
172 | РН-Д-01.1-07-НК | 771904 | Пенька короткая | ГОСТ 9993-74 | 3 сорт |  |  |  | м3 | 0.045 |  | +
173 | РН-Д-01.1-07-НК | 631154 | Асбест марки П-4-20 | ГОСТ 12871-93 | А-4-20 |  |  |  | м3 | 0.036 |  | +
174 | РН-Д-01.1-07-НК | 171298 | Битум нефтяной варки БН 70/30 | ГОСТ 6617-76 | БН 70/30 |  | нефтяной строительный |  | т | 0.117 |  | +
175 | РН-Д-01.1-07-ТХ | 3301995 | Таль ручная червячная передвижная ТРЧП-1,0 |  | ТРЧП 1,0 ОП-6У3 |  | передвижная червячная, г/п1т, H=6м, исполнение ОП, для работы на прямолинейных и криволинейных участках пути, тормоз автоматический дисковой грузоупорный, ручной привод, температура окружающей среды от -20C до +40C |  | шт. | 1 |  | +
176 | РН-Д-01.1-07-ТХ | 3420685 | Затвор дисковый DN 100 PN 16 под электропривод | РН-Д-01.1-07-ТХ-ОЛ11 |  |  | DN100 PN16, материал корпуса сталь 20ГЛ, управление под электропривод, фланцевый, рабочая среда: нефтепродукты с температурой от -57C до +32,2C, остальные технические характеристики и комплектность по опросному листу |  | шт. | 4 | +
177 | РН-Д-01.1-07-ТХ | 792369 | Клапан запорный Ду25 мм, Ру16 кгс/см2 | ТУ 37421-001-87289070-2016 | (15лс65нж ХЛ1) |  | DN25 PN16, материал корпуса сталь 09Г2С, управление ручное, фланцевый, рабочая среда: вода, воздух, пар, жидкие и газообразные углеводородные среды, 425C, с ответными фланцами по ГОСТ 12821-80, прокладками и крепежом, от -60C до +425C, класс герметичности А |  | шт. | 30 |  | +
178 | РН-Д-01.1-07-ТХ | 781532 | Трубы 159х6 стальные бесшовные горячедеформированные | ГОСТ 8732-78 ГОСТ 8731-74 | 159х6 | сталь 09Г2С | группа В, без термообработки, точность обычная, немерная длина |  | м | 1.53 |  | +
179 | РН-Д-01.1-07-ТХ | 526017 | Трубы 108х4 стальные бесшовные горячедеформированные | ГОСТ 8732-78*/ ГОСТ 32528-2013 | ГОСТ 8732-78*/ ГОСТ 32528-2013 | 108х4 | сталь 09Г2С |  | м | 25.5 |  | +
180 | РН-Д-01.1-07-ТХ | 452914 | Трубы 32х3 стальные бесшовные холоднодеформированные | ГОСТ 8734-75 ГОСТ 8734-75, ТУ 14-161-184-2000 | 38х3 | сталь 09Г2С | Ударная вязкость основного металла при t=-60C в соответствии с требованиями ТУ, длина не менее 9,0м |  | м | 21.42 |  | +
181 | РН-Д-01.1-07-ТХ | 545496 | Отвод П90-108×4,0-09Г2С | ГОСТ 17375-2001 | 90-108х4 | сталь 09Г2С |  |  | шт. | 14 |  | +
182 | РН-Д-01.1-07-ТХ | 3218647 | Отвод П90-32×3,0-09Г2С | ГОСТ 17375-2001 | 90-32х3 | сталь 09Г2С | Для кислородопровода, требования к внутренней поверхности в соответствии с п.4.15, п.4.16 ВСН 10-83, п.4.12 ВСН 49-83, содержание жировых загрязнений не должно превышать норм, установленных в п.3.3 ГОСТ 12.2.052-81 |  | шт. | 44 |  | +
183 | РН-Д-01.1-07-ТХ | 3003624 | Заглушка 1-150-1,6-09Г2С | АТК 24.200.02-90 | 1-150-1,6 | сталь 09Г2С | круглая, DN150, PN1,6МПа, исполнение 1, с соединительным выступом |  | шт. | 4 |  | +
184 | РН-Д-01.1-07-ТХ | 880925 | Заглушка 2-25-4,0-09Г2С | АТК 24.200.02-90 | 2-25-4,0 | сталь 09Г2С | круглая |  | шт. | 60 |  | +
185 | РН-Д-01.1-07-ТХ | 1321332 | Гайка М20 | ГОСТ ISO 4032-2014 | M20-8-A9А |  | нормальная (тип 1), класс точности В, класс прочности 8, с резьбой M20мм, с допуском резьбы 6H, покрытие цинк 10мкм, чистовая обработка матовая, без цвета |  | шт. | 128 |  | +
186 | РН-Д-01.1-07-ТХ | 975249 | Шпилька М20-6g х 110.40.09Г2С | ГОСТ 9066-75 | АM20-6gх110.40.35 | сталь 35 |  |  | шт. | 64 |  | +
187 | РН-Д-01.1-07-ТХ | 3119005 | Шайба А.20.01.08кп.016 | ГОСТ 11371-78 | A.20.01.08кп.0116 | сталь 08кп | исп.1, класс точности A, для крепежной детали D=20мм, s=3мм, покрытие цинковое s=16мкм |  | шт. | 128 |  | +
188 | РН-Д-01.1-07-ТХ | 38059 | Прокладка А-150-16 ПМБ | ГОСТ 15180-86 | А-150-16-ПМБ |  | Ду150, Pу16, исполнение А, s=2мм |  | шт. | 8 |  | +
189 | РН-Д-01.1-07-ТХ | 975963 | Опора ОПХ2-100.273 | ОСТ 36-94-83 | ОПХ2-100.273 | сталь 09Г2С |  |  | шт. | 33 |  | +
190 | РН-Д-01.1-07-ТХ | 3322172 | Опора ОПХ2-100.219 | ОСТ 36-94-83 | ОПХ2-100.219 | сталь 09Г2С |  |  | шт. | 33 |  | +
191 | РН-Д-01.1-07-ТХ | 3322175 | Опора ОПХ2-100.108 | ОСТ 36-94-83 | ОПХ2-100.108 | сталь 09Г2С |  |  | шт. | 4 |  | +
192 | РН-Д-01.1-07-ТХ | 711992 | Опора ОПХ1-100.32 | ТУ 1468-010-73847543-2011 | ОПХ1-100.32 | сталь 09Г2С | Для трубопроводов D=32мм |  | шт. | 10 |  | +
193 | РН-Д-01.1-07-ТХ | 139001 | Растворитель Р-4 | ГОСТ 7827-74 | Р-4 |  | Для разбавления лакокрасочных материалов на основе поливинилхлоридных хлорированных смол ПСХ ЛС и ПСХ ЛН, сополимеров винилхлорида, эпоксидных смол и других пленкообразующих веществ (за исключением эмали ХВ-124 серой и защитной) |  | кг | 319.815 |  | +
194 | РН-Д-01.1-07-ТХ | 3322293 | Прим Платина НОРД RAL 9003 | ТУ 20.30.12-110-53945212-2018 | PRIM PLATINA Multicoat ZT (ПРИМ ПЛАТИНА Норд) |  | цвет сигнальный белый RAL 9003, антикоррозионный, эпоксидный, двухкомпонентный, в комплекте с отвердителем, для металлических, бетонных и железобетонных поверхностей, диапазон рабочих температур от -60C до +120C, наносится при отрицательных температурах до -15C |  | кг | 4457.84 | +
195 | РН-Д-01.1-07-ТХ | 3322294 | Прим Платина НОРД RAL 9005 | ТУ 20.30.12-110-53945212-2018 | PRIM PLATINA Multicoat ZT (ПРИМ ПЛАТИНА Норд) |  | цвет глубокий черный RAL 9005, антикоррозионный, эпоксидный, двухкомпонентный, в комплекте с отвердителем, для металлических, бетонных и железобетонных поверхностей, диапазон рабочих температур от -60C до +120C, наносится при отрицательных температурах до -15C |  | кг | 181.28 |  | +
196 | РН-Д-01.1-07-ТХ | 3166179 | Прим Платина НОРД RAL 5015 | ТУ 20.30.12-110-53945212-2018 | PRIM PLATINA Multicoat ZT (ПРИМ ПЛАТИНА Норд) |  | цвет синий RAL 5015, для металлических, бетонных и железобетонных поверхностей, повышенные хим-, водо-, износо-, атмосферостойкость, в комплекте с отвердителем, наносится без грунта, устойчив к перепаду температур от -60C до +120C |  | кг | 580.92 |  | +
197 | РН-Д-01.1-07-ТХ | 3322295 | Прим Платина НОРД RAL 3020 | ТУ 20.30.12-110-53945212-2018 | PRIM PLATINA Multicoat ZT (ПРИМ ПЛАТИНА Норд) |  | цвет транспортный красный RAL 3020, антикоррозионный, эпоксидный, двухкомпонентный, в комплекте с отвердителем, для металлических, бетонных и железобетонных поверхностей, диапазон рабочих температур от -60C до +120C, наносится при отрицательных температурах до -15C |  | кг | 98.056 |  | +
198 | РН-Д-01.1-07-ТХ | 3256701 | Прим Платина НОРД RAL 1023 | ТУ 20.30.12-110-53945212-2018 | PRIM PLATINA Multicoat SN (ПРИМ ПЛАТИНА Актив) |  | цвет транспортный желтый RAL 1023 |  | кг | 1079.749 |  | +
199 | РН-Д-01.1-07-ТХ | 167917 | Уайт-спирит | ГОСТ 3134-78 | С4-155/200 |  |  |  | кг | 125.47 |  | +
200 | РН-Д-01.1-07-ТХ | 186280 | Толуол | ГОСТ 14710-78 |  |  | сорт высший |  | кг | 39.49 |  | +
201 | РН-Д-01.1-07-ТХ | 228898 | Эмаль ОС-12-03 RAL 9003 | ТУ 84-725-78 | ОС-12-03 |  | цвет белый RAL 9003, для антикоррозионной защиты металлоконструкций. Атмосферостойкое, термостойкое защитное покрытие, диапазон рабочих температур от -60C до +300C |  | кг | 394.593 |  | +
202 | РН-Д-01.1-07-ТХ | 186280 | Толуол | ГОСТ 14710-78 |  |  | сорт высший |  | кг | 0.17 |  | +
203 | РН-Д-01.1-07-ТХ | 355791 | Эмаль ОС-12-03 RAL 3020 | ТУ 84-725-78 | ОС-12-03 |  | цвет красный RAL 3001, атмосферо-влагостойкое, термостойкое защитное покрытие, диапазон рабочих температур от -60C до +200C |  | кг | 0.94 |  | +
204 | РН-Д-01.1-07-ТХ | 288788 | Эмаль ОС-12-03 RAL 8007 | ТУ 84-725-78 | ОС-12-03 |  | цвет коричневый RAL 8007, атмосферостойкое, термостойкое защитное покрытие, для антикоррозионной защиты металлоконструкций, диапазон рабочих температур от -60C до +300C |  | кг | 0.75 |  | +
205 | РН-Д-01.1-07-ТХ | 3412008 | Порошок абразивный для пескоструйной обработки купершлак | ТУ 23.99.19-008-82101794-2020 |  |  | фракция 0,125-0,63мм, профиль шероховатости 30-60мкм |  | кг | 8209.8 |  | +
206 | РН-Д-01.1-07-ТХ | 3419473 | Резервуар стальной вертикальный Среда – бензин АИ-92, АИ-95. Объем, м3 – 1000. | РН-Д-01.1-07-ТХ-ОЛ1 |  |  | V=1000м3, стальной, вертикальный, цилиндрический, хранимая среда-бензин, d=10430мм, hстенки=12000мм, со стационарной крышей, с понтоном, остальные технические характеристики и комплектность по опросному листу | + | шт. | 2 | +
207 | РН-Д-01.1-07-ТХ | 3420017 | Понтон для резервуаров Р-21, Р-22, Р-25, Р-26 Объем резервуара, м3 – 1000. | РН-Д-01.1-07-ТХ-ОЛ2 |  |  | для резервуаров Р-21, Р-22, Р-25, Р-26, материал-алюминий, Dвнутр. стенки=10430мм, H стенки 12000мм, V резервуара 1000м3, остальные технические характеристики и комплектность согласно опросному листу |  | шт. | 2 | +
208 | РН-Д-01.1-07-ТХ | 3376388 | Хлопушка резервуара с перепуском ХП-250 DN250, с перепуском. Размер присоединительного фланца 250-16-01-1-B: D (вешний) – 370мм. Меж. центровое расстояние – (D1) – 335мм. Давление (PN) – 16. Кол-во болтовых отверстий (n) – 12. Диаметр болтового отверстия (d) – 18мм. Комплектация: прокладка и комплект метиз для монтажа. Материал корпуса – 09Г2С, крышки – АМц. Климатическое исполнение – УХЛ1. | ТУ 3689-001-37381215- 2014 |  |  |  |  | шт. | 2 | +
209 | РН-Д-01.1-07-ТХ | 3167332 | Хлопушка резервуара с перепуском ХП-200 DN250, с перепуском. Размер присоединительного фланца 200-16-01-1-B: D (вешний) – 315мм. Меж. центровое расстояние – (D1) – 280мм. Давление (PN) – 16. Кол-во болтовых отверстий (n) – 8. Диаметр болтового отверстия (d) – 18мм. Комплектация: прокладка и комплект метиз для монтажа. Материал корпуса – 09Г2С, крышки – АМц. Климатическое исполнение – УХЛ1. | ТУ 3689-001-37381215- 2014 |  |  |  |  | шт. | 2 | +
210 | РН-Д-01.1-07-ТХ | 3135235 | Механизм управления хлопушкой боковой с ручным приводом с редуктором МУ-1 Климатическое исполнение – УХЛ1. DN=80-250мм, L=534мм, D=320мм, h=336мм, с ручным приводом с редуктором | ТУ 3689-001-37381215- 2014 |  |  |  |  | шт. | 4 | +
211 | РН-Д-01.1-07-ТХ | 3005811 | Люк замерный ЛЗ-150 Диаметр условный – 150мм. Климатическое исполнение – УХЛ1. В комплекте с прокладками и крепежом. | ТУ 3689-124-10524112-2013 | ЛЗ-150 УХЛ1 |  | DN150, фланцевый, для отбора проб и замера уровня нефтепродуктов в резервуарах, УХЛ1 |  | шт. | 2 | +
212 | РН-Д-01.1-07-ТХ | 3419472 | Резервуар стальной вертикальный Среда – дизельное топливо Евро-2, Евро-4. Объем, м3 – 1000. | РН-Д-01.1-07-ТХ-ОЛ4 |  |  | V=1000м3, стальной, вертикальный, цилиндрический, хранимая среда-дизельное топливо, d=10430мм, hстенки=12000мм, со стационарной крышей без понтона, остальные технические характеристики и комплектность по опросному листу | + | шт. | 1 | +
213 | РН-Д-01.1-07-ТХ | 3376388 | Хлопушка резервуара с перепуском ХП-250 DN250, с перепуском. Размер присоединительного фланца 250-16-01-1-B: D (вешний) – 370мм. Меж. центровое расстояние – (D1) – 335мм. Давление (PN) – 16. Кол-во болтовых отверстий (n) – 12. Диаметр болтового отверстия (d) – 18мм. Комплектация: прокладка и комплект метиз для монтажа. Материал корпуса – 09Г2С, крышки – АМц. Климатическое исполнение – УХЛ1. | ТУ 3689-001-37381215- 2014 |  |  |  |  | шт. | 1 | +
214 | РН-Д-01.1-07-ТХ | 3167332 | Хлопушка резервуара с перепуском ХП-200 DN250, с перепуском. Размер присоединительного фланца 200-16-01-1-B: D (вешний) – 315мм. Меж. центровое расстояние – (D1) – 280мм. Давление (PN) – 16. Кол-во болтовых отверстий (n) – 8. Диаметр болтового отверстия (d) – 18мм. Комплектация: прокладка и комплект метиз для монтажа. Материал корпуса – 09Г2С, крышки – АМц. Климатическое исполнение – УХЛ1. | ТУ 3689-001-37381215- 2014 |  |  |  |  | шт. | 1 | +
215 | РН-Д-01.1-07-ТХ | 3135235 | Механизм управления хлопушкой боковой с ручным приводом с редуктором МУ-1 Климатическое исполнение – УХЛ1. DN=80-250мм, L=534мм, D=320мм, h=336мм, с ручным приводом с редуктором | ТУ 3689-001-37381215- 2014 |  |  |  |  | шт. | 2 | +
216 | РН-Д-01.1-07-ТХ | 3005811 | Люк замерный ЛЗ-150 Диаметр условный – 150мм. Климатическое исполнение – УХЛ1. В комплекте с прокладками и крепежом. | ТУ 3689-124-10524112-2013 | ЛЗ-150 УХЛ1 |  | DN150, фланцевый, для отбора проб и замера уровня нефтепродуктов в резервуарах, УХЛ1 |  | шт. | 1 | +
217 | РН-Д-01.1-07-ТХ | 3167332 | Хлопушка резервуара с перепуском ХП-200 DN250, с перепуском. Размер присоединительного фланца 200-16-01-1-B: D (вешний) – 315мм. Меж. центровое расстояние – (D1) – 280мм. Давление (PN) – 16. Кол-во болтовых отверстий (n) – 8. Диаметр болтового отверстия (d) – 18мм. Комплектация: прокладка и комплект метиз для монтажа. Материал корпуса – 09Г2С, крышки – АМц. Климатическое исполнение – УХЛ1. | ТУ 3689-001-37381215- 2014 |  |  |  |  | шт. | 1 | +
218 | РН-Д-01.1-07-ТХ | 3135235 | Механизм управления хлопушкой боковой с ручным приводом с редуктором МУ-1 Климатическое исполнение – УХЛ1. DN=80-250мм, L=534мм, D=320мм, h=336мм, с ручным приводом с редуктором | ТУ 3689-001-37381215- 2014 |  |  |  |  | шт. | 1 | +
219 | РН-Д-01.1-07-ТХ | 3005811 | Люк замерный ЛЗ-150 Диаметр условный – 150мм. Климатическое исполнение – УХЛ1. В комплекте с прокладками и крепежом. | ТУ 3689-124-10524112-2013 | ЛЗ-150 УХЛ1 |  | DN150, фланцевый, для отбора проб и замера уровня нефтепродуктов в резервуарах, УХЛ1 |  | шт. | 1 | +
220 | РН-Д-01.1-07-ТХ | 3420437 | Затвор дисковый DN 250 PN 16 под электропривод РСУ | РН-Д-01.1-07-ТХ.ОЛ7 |  |  | DN250 PN16, материал корпуса сталь 20ГЛ, управление под электропривод, фланцевый, рабочая среда: нефтепродукты с температурой от -57C до +32,2C, остальные технические характеристики и комплектность по опросному листу |  | шт. | 4 | +
221 | РН-Д-01.1-07-ТХ | 3424262 | Электропривод для затвора дискового DN 250 PN 16 | РН-Д-01.1-07-ТХ.ОЛ7.1 |  |  | для затвора дискового DN250 PN16, система управления-РСУ, протокол Modbus RTU/HART, Uпит.=380В, остальные технические характеристики и комплектность по опросному листу |  | шт. | 4 | +
222 | РН-Д-01.1-07-ТХ | 3421565 | Затвор дисковый DN 250 PN 16 под электропривод ПАЗ | РН-Д-01.1-07-ТХ.ОЛ8 |  |  | DN250 PN16, материал корпуса-сталь 20ГЛ, под электропривод, фланцевый, поворотный, трехэксцентриковый, остальные характеристики и комплектность согласно опросному листу |  | КМП | 5 | +
223 | РН-Д-01.1-07-ТХ | 3424264 | Электропривод для затвора дискового DN 250 PN 16 | РН-Д-01.1-07-ТХ.ОЛ8.1 |  |  | для затвора дискового DN250 PN16, система управления-ПАЗ, протокол Modbus RTU/HART, Uпит.=380В, остальные технические характеристики и комплектность по опросному листу |  | шт. | 5 | +
224 | РН-Д-01.1-07-ТХ | 3420439 | Затвор дисковый DN 200 PN 16 под электропривод РСУ | РН-Д-01.1-07-ТХ.ОЛ9 |  |  | DN200 PN16, материал корпуса сталь 20ГЛ, управление под электропривод, фланцевый, рабочая среда: нефтепродукты с температурой от -57C до +32,2C, остальные технические характеристики и комплектность по опросному листу |  | шт. | 4 | +
225 | РН-Д-01.1-07-ТХ | 3424263 | Электропривод для затвора дискового DN 200 PN 16 | РН-Д-01.1-07-ТХ.ОЛ9.1 |  |  | для затвора дискового DN200 PN16, система управления-РСУ, протокол Modbus RTU/HART, Uпит.=380В, остальные технические характеристики и комплектность по опросному листу |  | шт. | 4 | +
226 | РН-Д-01.1-07-ТХ | 3421566 | Затвор дисковый DN 200 PN 16 под электропривод ПАЗ | РН-Д-01.1-07-ТХ.ОЛ10 |  |  | DN200 PN16, материал корпуса-сталь 20ГЛ, под электропривод, фланцевый, поворотный, трехэксцентриковый, остальные характеристики и комплектность согласно опросному листу |  | шт. | 5 | +
227 | РН-Д-01.1-07-ТХ | 3424265 | Электропривод для затвора дискового DN 200 PN 16 | РН-Д-01.1-07-ТХ.ОЛ10.1 |  |  | для затвора дискового DN200 PN16, система управления-ПАЗ, протокол Modbus RTU/HART, Uпит.=380В, остальные технические характеристики и комплектность по опросному листу |  | шт. | 5 | +
228 | РН-Д-01.1-07-ТХ | 3422360 | Электропривод для затвора дискового DN 100 PN 16 | РН-Д-01.1-07-ТХ.ОЛ11.1 |  |  | для затвора дискового DN100 PN16, система управления-РСУ, протокол Modbus RTU/HART, Uпит.=380В, остальные технические характеристики и комплектность по опросному листу |  | шт. | 4 | +
229 | РН-Д-01.1-07-ТХ | 781528 | Трубы 273х8 стальные бесшовные горячедеформированные | ГОСТ 8732-78 ГОСТ 8731-74 | 273х8 | сталь 09Г2С | группа В, без термообработки, точность обычная, немерная длина |  | м | 170.3 | +
230 | РН-Д-01.1-07-ТХ | 3177140 | Трубы 219х8 стальные бесшовные горячедеформированные | ГОСТ 8732-78 ГОСТ 8731-74 | 219х8 | сталь 09Г2С | группа В, без термообработки, точность обычная, немерная длина |  | м | 177.5 | +
231 | РН-Д-01.1-07-ТХ | 542025 | Отвод П90-273×9,0-09Г2С | ГОСТ 17375-2001 | 90-273х9 | сталь 09Г2С |  |  | шт. | 21 | +
232 | РН-Д-01.1-07-ТХ | 542754 | Отвод П45-273×9,0-09Г2С | ГОСТ 17375-2001 | 45-273х9 | сталь 09Г2С |  |  | шт. | 10 | +
233 | РН-Д-01.1-07-ТХ | 800366 | Отвод П90-219×9,0-09Г2С | ГОСТ 17375-2001 | П90-219х9 | сталь 09Г2С |  |  | шт. | 50 | +
234 | РН-Д-01.1-07-ТХ | 3229814 | Тройник П 273х10,0-09Г2С | ГОСТ 17376-2001 | П 273х10 | сталь 09Г2С |  |  | шт. | 10 | +
235 | РН-Д-01.1-07-ТХ | 31720 | Тройник П 219х8,0-09Г2С | ГОСТ 17376-2001 | П 219х8 | сталь 09Г2С |  |  | шт. | 4 | +
236 | РН-Д-01.1-07-ТХ | 791909 | Тройник П 219х8,0-159х6,0-09Г2С | ГОСТ 17376-2001 | П 219х8-159х6 | сталь 09Г2С |  |  | шт. | 4 | +
237 | РН-Д-01.1-07-ТХ | 161491 | Переход П К-273х7,0-108х4,0-09Г2С | ГОСТ 17378-2001 | 273х8-108х4 026 | 273х8-108х4 026 | переходный |  | шт. | 4 | +
238 | РН-Д-01.1-07-ТХ | 3223179 | Фланец 150-16-11-1-B-09Г2С-4 | ГОСТ 33259-2015 | 150-16-11-1-В-09Г2С-IV | сталь 09Г2С | Приварной встык, с соединительным выступом |  | шт. | 4 |  | +
239 | РН-Д-01.1-07-ТХ | 899138 | Клапан запорный Ду32 мм, Ру16 кгс/см2 | ТУ 37421-001-87289070-2016 | 15лс65нж ХЛ1 |  | DN32 PN16, материал корпуса сталь 09Г2С, управление ручное, фланцевый, рабочая среда: вода, воздух, пар, жидкие и газообразные углеводородные среды с температурой от -60С до +425С, с ответными фланцами по ГОСТ 12821-80, прокладками и крепежом |  | кмп | 8 |  | +
240 | РН-Д-01.1-07-ТХ | 792369 | Клапан запорный Ду25 мм, Ру16 кгс/см2 | ТУ 37421-001-87289070-2016 | (15лс65нж ХЛ1) |  | DN25 PN16, материал корпуса сталь 09Г2С, управление ручное, фланцевый, рабочая среда: вода, воздух, пар, жидкие и газообразные углеводородные среды, 425C, с ответными фланцами по ГОСТ 12821-80, прокладками и крепежом, от -60C до +425C, класс герметичности А |  | шт. | 46 |  | +
241 | РН-Д-01.1-07-ТХ | 452914 | Трубы 38х3 стальные бесшовные холоднодеформированные | ГОСТ 8734-75 ГОСТ 8734-75, ТУ 14-161-184-2000 | 38х3 | сталь 09Г2С | Ударная вязкость основного металла при t=-60C в соответствии с требованиями ТУ, длина не менее 9,0м |  | м | 10.2 |  | +
242 | РН-Д-01.1-07-ТХ | 452914 | Трубы 32х3 стальные бесшовные холоднодеформированные | ГОСТ 8734-75 ГОСТ 8734-75, ТУ 14-161-184-2000 | 38х3 | сталь 09Г2С | Ударная вязкость основного металла при t=-60C в соответствии с требованиями ТУ, длина не менее 9,0м |  | м | 25.5 |  | +
243 | РН-Д-01.1-07-ТХ | 214738 | Отвод П90-38×3,0-09Г2С | ГОСТ 17375-2001 | П90-38х3 | сталь 09Г2С |  |  | шт. | 4 |  | +
244 | РН-Д-01.1-07-ТХ | 3218647 | Отвод П90-32×3,0-09Г2С | ГОСТ 17375-2001 | 90-32х3 | сталь 09Г2С | Для кислородопровода, требования к внутренней поверхности в соответствии с п.4.15, п.4.16 ВСН 10-83, п.4.12 ВСН 49-83, содержание жировых загрязнений не должно превышать норм, установленных в п.3.3 ГОСТ 12.2.052-81 |  | шт. | 19 |  | +
245 | РН-Д-01.1-07-ТХ | 550560 | Заглушка П 377х10,0-09Г2С | ГОСТ 17379—2001 | 377х10 | сталь 09Г2С |  |  | шт. | 10 |  | +
246 | РН-Д-01.1-07-ТХ | 504603 | Заглушка П 325х10,0-09Г2С | ГОСТ 17379—2001 | П 325х10 | П 325х10 |  |  | шт. | 10 |  | +
247 | РН-Д-01.1-07-ТХ | 550727 | Заглушка П 273х7,0-09Г2С | ГОСТ 17379—2001 | 273х7 | сталь 09Г2С |  |  | шт. | 1 |  | +
248 | РН-Д-01.1-07-ТХ | 542422 | Заглушка П 219х8,0-09Г2С | ГОСТ 17379—2001 | 219х8 | сталь 09Г2С |  |  | шт. | 1 |  | +
249 | РН-Д-01.1-07-ТХ | 550760 | Заглушка П 159х4,5-09Г2С | ГОСТ 17379—2001 | П 159х4,5 | П 159х4,5 |  |  | шт. | 6 |  | +
250 | РН-Д-01.1-07-ТХ | 899159 | Заглушка 2-32-4,0-09Г2С | АТК 24.200.02-90 | 2-32-4,0 | сталь 09Г2С | круглая |  | шт. | 8 |  | +
251 | РН-Д-01.1-07-ТХ | 880925 | Заглушка 2-25-4,0-09Г2С | АТК 24.200.02-90 | 2-25-4,0 | сталь 09Г2С | круглая |  | шт. | 43 |  | +
252 | РН-Д-01.1-07-ТХ | 3004763 | Опора 377 КП А12 | ОСТ 36-146-88 | 377-КП-А12 | сталь 09Г2С |  |  | шт. | 5 |  | +
253 | РН-Д-01.1-07-ТХ | 3235753 | Опора 325 КП А12 | ОСТ 36-146-88 | 325-КП-А12 | сталь 09Г2С | корпусная приварная, на PN до 10МПа |  | шт. | 5 |  | +
254 | РН-Д-01.1-07-ТХ | 3361386 | Опора ОПХ2-100.377 | ОСТ 36-94-83 | ОПХ2-100.377 | сталь 09Г2С |  |  | шт. | 20 |  | +
255 | РН-Д-01.1-07-ТХ | 977808 | Опора ОПХ2-100.325 | ОСТ 36-94-83 | ОПХ2-100.325 | сталь 09Г2С |  |  | шт. | 14 |  | +
256 | РН-Д-01.1-07-ТХ | 975963 | Опора ОПХ2-100.273 | ОСТ 36-94-83 | ОПХ2-100.273 | сталь 09Г2С |  |  | шт. | 159 |  | +
257 | РН-Д-01.1-07-ТХ | 3322172 | Опора ОПХ2-100.219 | ОСТ 36-94-83 | ОПХ2-100.219 | сталь 09Г2С |  |  | шт. | 156 |  | +
258 | РН-Д-01.1-07-ТХ | 3361777 | Опора ОПХ1-100.38 | ОСТ 36-94-83 | ОПХ1-100.38 | сталь 09Г2С |  |  | шт. | 7 |  | +
259 | РН-Д-01.1-07-ТХ | 711992 | Опора ОПХ1-100.32 | ТУ 1468-010-73847543-2011 | ОПХ1-100.32 | сталь 09Г2С | Для трубопроводов D=32мм |  | шт. | 23 |  | +
260 | РН-Д-01.1-07-ТХ | 167917 | Уайт-спирит | ГОСТ 3134-78 | С4-155/200 |  |  |  | кг | 2765.756 |  | +
261 | РН-Д-01.1-07-ТХ | 186280 | Толуол | ГОСТ 14710-78 |  |  | сорт высший |  | кг | 304.406 |  | +
262 | РН-Д-01.1-07-ТХ | 228898 | Эмаль ОС-12-03 RAL 9003 | ТУ 84-725-78 | ОС-12-03 |  | цвет белый RAL 9003, для антикоррозионной защиты металлоконструкций. Атмосферостойкое, термостойкое защитное покрытие, диапазон рабочих температур от -60C до +300C |  | кг | 3044.062 |  | +
263 | РН-Д-01.1-07-ТХ | 186280 | Толуол | ГОСТ 14710-78 |  |  | сорт высший |  | кг | 0.78 |  | +
264 | РН-Д-01.1-07-ТХ | 355791 | Эмаль ОС-12-03 RAL 3020 | ТУ 84-725-78 | ОС-12-03 |  | цвет красный RAL 3001, атмосферо-влагостойкое, термостойкое защитное покрытие, диапазон рабочих температур от -60C до +200C |  | кг | 4.4 |  | +
265 | РН-Д-01.1-07-ТХ | 288788 | Эмаль ОС-12-03 RAL 8007 | ТУ 84-725-78 | ОС-12-03 |  | цвет коричневый RAL 8007, атмосферостойкое, термостойкое защитное покрытие, для антикоррозионной защиты металлоконструкций, диапазон рабочих температур от -60C до +300C |  | кг | 3.4 |  | +
266 | РН-Д-01.1-07-ТХ | 3412008 | Порошок абразивный для пескоструйной обработки купершлак (Степень гранулирования: 0,125-0,63 мм) | ТУ 23.99.19-008-82101794-2020 |  |  | фракция 0,125-0,63мм, профиль шероховатости 30-60мкм |  | кг | 63330 |  | +
267 | РН-Д-01.1-07-ТХ | 3370034 | Затвор дисковый DN 350 PN 16 под электропривод | РН-Д-01.1-07-ТХ.ОЛ6 | РН-Д-01.1-07-ТХ.ОЛ6 |  | Способ присоединения – фланцевый. Фланцы корпуса – исп. E по ГОСТ 33259-2015. В комплекте с ответными фланцами исп. F тип 11 по ГОСТ 33259-2015, прокладками и крепежом. Класс герметичности – А по ГОСТ 9544-2015. Климатическое исполнение – ХЛ1. |  | шт. | 5 | +
268 | РН-Д-01.1-07-ТХ | 3371069 | Электропривод для затвора дискового DN 350 PN 16 | РН-Д-01.1-07-ТХ.ОЛ6.1 | РН-Д-01.1-07-ТХ.ОЛ6.1 | DN350 PN16 | Электропривод для затвора дискового DN350 PN16, система управления - РСУ, протокол Modbus RTU/HART, напряжение питания - 380В, остальные технические характеристики и комплектность по опросному листу. |  | шт. | 5 | +
269 | РН-Д-01.1-07-ТХ | 3420437 | Затвор дисковый DN 250 PN 16 под электропривод Способ присоединения – фланцевый. Фланцы корпуса – исп. E по ГОСТ 33259-2015. В комплекте с ответными фланцами исп. F тип 11 по ГОСТ 33259-2015, прокладками и крепежом. Класс герметичности – А по ГОСТ 9544-2015. Климатическое исполнение – ХЛ1. | РН-Д-01.1-07-ТХ.ОЛ7 |  |  | DN250 PN16, материал корпуса сталь 20ГЛ, управление под электропривод, фланцевый, рабочая среда: нефтепродукты с температурой от -57C до +32,2C, остальные технические характеристики и комплектность по опросному листу |  | шт. | 10 | +
270 | РН-Д-01.1-07-ТХ | 3424262 | Электропривод для затвора дискового DN 250 PN 16 | РН-Д-01.1-07-ТХ.ОЛ7.1 |  |  | для затвора дискового DN250 PN16, система управления-РСУ, протокол Modbus RTU/HART, Uпит.=380В, остальные технические характеристики и комплектность по опросному листу |  | шт. | 10 | +
271 | РН-Д-01.1-07-ТХ | 3420439 | Затвор дисковый DN 200 PN 16 под электропривод | РН-Д-01.1-07-ТХ.ОЛ9 |  |  | DN200 PN16, материал корпуса сталь 20ГЛ, управление под электропривод, фланцевый, рабочая среда: нефтепродукты с температурой от -57C до +32,2C, остальные технические характеристики и комплектность по опросному листу |  | шт. | 5 | +
272 | РН-Д-01.1-07-ТХ | 3424263 | Электропривод для затвора дискового DN 200 PN 16 | РН-Д-01.1-07-ТХ.ОЛ9.1 |  |  | для затвора дискового DN200 PN16, система управления-РСУ, протокол Modbus RTU/HART, Uпит.=380В, остальные технические характеристики и комплектность по опросному листу |  | шт. | 5 | +
273 | РН-Д-01.1-07-ТХ | 927324 | Трубы 377х10 стальные бесшовные горячедеформированные | ГОСТ 8732-78*/ ГОСТ 32528-2013 | 377х10 | сталь 09Г2С | группа В, без термообработки, точность обычная, немерная длина |  | м | 175.44 | +
274 | РН-Д-01.1-07-ТХ | 781605 | Трубы 325х8 стальные бесшовные горячедеформированные | ГОСТ 8732-78*/ ГОСТ 32528-2013 | 325х8 | сталь 09Г2С | группа В, без термообработки, точность обычная, немерная длина |  | м | 86.7 | +
275 | РН-Д-01.1-07-ТХ | 781528 | Трубы 273х8 стальные бесшовные горячедеформированные | ГОСТ 8732-78 ГОСТ 8731-74 | 273х8 | сталь 09Г2С | группа В, без термообработки, точность обычная, немерная длина |  | м | 1230.12 | +
276 | РН-Д-01.1-07-ТХ | 3177140 | Трубы 219х8 стальные бесшовные горячедеформированные | ГОСТ 8732-78 ГОСТ 8731-74 | 219х8 | сталь 09Г2С | группа В, без термообработки, точность обычная, немерная длина |  | м | 1163.82 | +
277 | РН-Д-01.1-07-ТХ | 542683 | Отвод П90-377×10,0-09Г2С | ГОСТ 17375-2001 | 90-377х10 | 90-377х10 |  |  | шт. | 10 | +
278 | РН-Д-01.1-07-ТХ | 542025 | Отвод П90-273×9,0-09Г2С | ГОСТ 17375-2001 | 90-273х9 | сталь 09Г2С |  |  | шт. | 59 | +
279 | РН-Д-01.1-07-ТХ | 542754 | Отвод П45-273×9,0-09Г2С | ГОСТ 17375-2001 | 45-273х9 | сталь 09Г2С |  |  | шт. | 15 | +
280 | РН-Д-01.1-07-ТХ | 800366 | Отвод П90-219×9,0-09Г2С | ГОСТ 17375-2001 | П90-219х9 | сталь 09Г2С |  |  | шт. | 89 | +
281 | РН-Д-01.1-07-ТХ | 542754 | Отвод П45-219×9,0-09Г2С | ГОСТ 17375-2001 | 45-273х9 | сталь 09Г2С |  |  | шт. | 5 | +
282 | РН-Д-01.1-07-ТХ | 550558 | Тройник П 377х10,0-09Г2С | 377х10 | 377х10 | сталь 09Г2С |  |  | шт. | 7 | +
283 | РН-Д-01.1-07-ТХ | 307957 | Тройник П 377х10,0-273х7,0-09Г2С | ГОСТ 17376-2001 | 377х10-273х7 | сталь 09Г2С |  |  | шт. | 5 | +
284 | РН-Д-01.1-07-ТХ | 550538 | Тройник П 325х10,0-273х10,0-09Г2С | ГОСТ 17376-2001 | 325х10-273х10 | сталь 09Г2С |  |  | шт. | 5 | +
285 | РН-Д-01.1-07-ТХ | 550537 | Тройник П 325х10,0-219х8,0-09Г2С | ГОСТ 17376-2001 | 325х10-219х8 | сталь 09Г2С |  |  | шт. | 5 | +
286 | РН-Д-01.1-07-ТХ | 3229814 | Тройник П 273х10,0-09Г2С | ГОСТ 17376-2001 | П 273х10 | сталь 09Г2С |  |  | шт. | 2 | +
287 | РН-Д-01.1-07-ТХ | 31720 | Тройник П 219х8,0-09Г2С | ГОСТ 17376-2001 | П 219х8 | сталь 09Г2С |  |  | шт. | 5 | +
288 | РН-Д-01.1-07-ТХ | 542336 | Тройник П 159х6,0-09Г2С | ГОСТ 17376-2001 | 159х6 | сталь 09Г2С |  |  | шт. | 1 | +
289 | РН-Д-01.1-07-ТХ | 3138703 | Переход П К-377х12,0-219х8,0-09Г2С | ГОСТ 17378-2001 | П К-377х12-219х8 | сталь 09Г2С |  |  | шт. | 3 | +
290 | РН-Д-01.1-07-ТХ | 504516 | Переход П К-273х10,0-219х8,0-09Г2С | ГОСТ 17378-2001 | П К-273х10-219х8 | сталь 09Г2С |  |  | шт. | 2 | +
291 | РН-Д-01.1-07-ТХ | 349414 | Переход П К-273х10,0-159х8,0-09Г2С | ГОСТ 17378-2001 | К-273х10-159х8 | сталь 09Г2С |  |  | шт. | 1 | +
292 | РН-Д-01.1-07-ЭГ | 3175790 | Необслуживаемый активный соляной электрод, L=3000 мм | ТУ 3418-001-65897260-2012 | АС-3НВ-Н-УДАВ |  | L=3, нержавеющая сталь, d=60 мм, толщина стенки 4 мм, для высокоомных типов грунта, в комплекте: грунтовый катализатор "ГАК-30" 180кг, соляной наполнитель "СНАП-24" 37,5кг |  | шт. | 3 | +
293 | РН-Д-01.1-07-ЭГ | 287016 | Полоса стальная горячеоцинкованная сечением 5х40 мм | ГОСТ 103-2006, ГОСТ 535-2005 | 5х40-ОН-ВТ2-НД | Ст3пс | Ст3пс-св, общего назначения, обычной точности прокатки по ширине и толщине, немерной длины |  | т | 0.9704 | +
294 | РН-Д-01.1-07-ЭГ | 421523 | Флажок Ф25 | ТУ 34-2466-82 | Ф25У2,5 |  |  |  | шт. | 16 |  | +
295 | РН-Д-01.1-07-ЭГ | 3153341 | Труба 80х4,0 стальная водогазопроводная обыкновенная dу=80 мм | ГОСТ 3262-75 | 80х4 | сталь 20 |  |  | м | 22 |  | +
296 | РН-Д-01.1-07-ЭГ | 3358792 | Провод силовой медный гибкий с изоляцией из ПВХ пластиката сечением 1х6 мм2 желто-зеленый | ГОСТ 31947-2012 | ПуГВ 1х6-0,75 Ж-З |  | с медными жилами, изоляция из ПВХ пластиката, повышенной гибкости, цвет изоляции-желто-зеленый |  | м | 41.2 | +
297 | РН-Д-01.1-07-ЭГ | 126399 | Наконечник кабельный медный луженый | ГОСТ 7386-80 | ТМ-6-6 |  | М6, без покрытия |  | шт. | 50 |  | +
298 | РН-Д-01.1-07-ЭГ | 826851 | Болт М6х25 с шестигранной головкой оцинкованный | ГОСТ 7798-70 | M6-6gх25.56.35.016 | сталь 35 |  |  | шт. | 44 |  | +
299 | РН-Д-01.1-07-ЭГ | 3143505 | Гайка М6 оцинкованная | ГОСТ 5915-70 | M6-6H.5.016 |  | класс точности B, класс прочности 5, исп.1, с резьбой M6мм, с допуском резьбы 6H, цинковое, толщиной 6мкм |  | шт. | 44 |  | +
300 | РН-Д-01.1-07-ЭГ | 163564 | Шайба М6 оцинкованная | ГОСТ 11371-78 | М6 |  | 12102, Ц, ИЦ |  | шт. | 44 |  | +
301 | РН-Д-01.1-07-ЭГ | 430755 | Шайба пружинная гровер М6 | ГОСТ 6402-70 ГОСТ 9.306-85-01 | 6.65Г |  | Анодированные, вес 1шт-0,49гр |  | шт. | 44 |  | +
302 | РН-Д-01.1-07-ЭГ | 260966 | Дюбель-гвоздь 6х40 |  | LYT UK KP 6х40 |  | 260966 |  | шт. | 240 |  | +
303 | РН-Д-01.1-07-ЭГ | 287016 | Стальная полоса горячеоцинкованная 5х40 мм для изготовления скоб L=136 мм (400 шт.) | ГОСТ 103-2006, ГОСТ 535-2005 | 5х40-ОН-ВТ2-НД | Ст3пс | Ст3пс-св, общего назначения, обычной точности прокатки по ширине и толщине, немерной длины |  | т | 0.0427 | +
304 | РН-Д-01.1-07-ЭГ | 3386253 | Грунт-эмаль желтая для оц.стали | ТУ 20.30.12-014-01524656-2017 | Полиуретол (УФ) |  | полиуретановая, двухкомпонентная, 3 в 1, полуглянцевая, цвет дынно-желтый RAL 1028, с высокой антикоррозионной и механической защитой черных металлов, эксплуатируемых в различных климатических условиях и подвергающихся воздействию, как промышленных, так и городских агрессивных атмосферных сред |  | кг | 3 |  | +
305 | РН-Д-01.1-07-ЭГ | 3386252 | Грунт-эмаль зеленая для оц.стали | ТУ 20.30.12-014-01524656-2017 | Полиуротол (УФ) |  | полиуретановая, двухкомпонентная, 3 в 1, полуглянцевая, цвет резедово-зеленый RAL 6011, с высокой антикоррозионной и механической защитой черных металлов, эксплуатируемых в различных климатических условиях и подвергающихся воздействию, как промышленных, так и городских агрессивных атмосферных сред |  | кг | 3 |  | +
306 | РН-Д-01.1-07-ЭГ | 148001 | Лак битумный | ГОСТ 5631-79 | БТ-577 |  | битумный, раствор битума в органических растворителях с введением синтетических модифицирующих добавок и сиккатива. Лак предназначается для защиты поверхностей металлических конструкций и изделий при непродолжительном их хранении и транспортировке |  | кг | 2 |  | +
307 | РН-Д-01.1-07-ЭГ | 3322293 | Двухкомпонентная антикоррозионная грунт-эмаль «ПРИМ ПЛАТИНА Норд» | ТУ 20.30.12-110-53945212-2018 | PRIM PLATINA Multicoat ZT (ПРИМ ПЛАТИНА Норд) |  | цвет сигнальный белый RAL 9003, антикоррозионный, эпоксидный, двухкомпонентный, в комплекте с отвердителем, для металлических, бетонных и железобетонных поверхностей, диапазон рабочих температур от -60C до +120C, наносится при отрицательных температурах до -15C |  | кг | 2.2 |  | +
308 | РН-Д-01.1-42-АТХ | 3423809 | Аппаратурный блок | РН-Д-01.1-42-АТХ.ОЛ-АБ |  |  | для размещения щитов КИПиА, 3000х10330х2800мм, остальные технические характеристики по опросному листу | + | шт. | 1 | +
309 | РН-Д-01.1-42-КМ | 533088 | Труба 219х8 ГОСТ 10704-91, сталь 09Г2С, L=8 м | ГОСТ 10704-91 ГОСТ 10705-80 | 219х8 | сталь 09Г2С | группа В, без термообработки, точность обычная, немерная длина |  | м | 72.72 |  | +
310 | РН-Д-01.1-42-КМ | 3249803 | Лист 10х300х300 ГОСТ 19903-2015, сталь С345-5 | ГОСТ 19903-2015, ГОСТ 19281-2014 | Б-ПН-О-10х1500х6000 | сталь 09Г2С | 345-9-09Г2С-ГС |  | т | 0.063812 | +
311 | РН-Д-01.1-42-КМ | 3287961 | Лист 8х100х90 ГОСТ 19903-2015, сталь С345-5 | ГОСТ 19903-2015 ГОСТ 27772-2021 | Б-ПН-НО-8х1500х6000 |  | С345-5, Б-обычной точности, ПН-нормальной плоскостности, НО-необрезная кромка |  | т | 0.020362 | +
312 | РН-Д-01.1-42-КМ | 555159 | Пескоцемент 8:1 М100 | ГОСТ 28013-98 | М100 |  | Состав №3: цемент М400, песок природный, вода |  | м3 | 2.754 |  | +
313 | РН-Д-01.1-42-КМ | 3288808 | Бетон тяжелый В15, F200, W8 | ГОСТ 26633-2015 | B15 W6 F200 |  | класс прочности B15, водонепроницаемость W6, морозостойкость F200 |  | м3 | 1.5606 |  | +
314 | РН-Д-01.1-42-КМ | 882282 | Песок средний | ГОСТ 8736-2014 |  |  | класс II, фракционированный, группа-средний, Мк=2-2,5 |  | м3 | 1.485 |  | +
315 | РН-Д-01.1-42-КМ | 3187627 | Труба 159х8 ГОСТ 10704-91, сталь 09Г2С, L=6 м | ГОСТ 10704-91 ГОСТ 10705-80 | 159х8 | сталь 09Г2С | группа В, без термообработки, точность обычная, немерная длина |  | м | 24.24 |  | +
316 | РН-Д-01.1-42-КМ | 3249803 | Лист 10х250х250 ГОСТ 19903-2015, сталь С345-5 | ГОСТ 19903-2015, ГОСТ 19281-2014 | Б-ПН-О-10х1500х6000 | сталь 09Г2С | 345-9-09Г2С-ГС |  | т | 0.019715 | +
317 | РН-Д-01.1-42-КМ | 3287961 | Лист 8х100х45 ГОСТ 19903-2015, сталь С345-5 | ГОСТ 19903-2015 ГОСТ 27772-2021 | Б-ПН-НО-8х1500х6000 |  | С345-5, Б-обычной точности, ПН-нормальной плоскостности, НО-необрезная кромка |  | т | 0.000485 | +
318 | РН-Д-01.1-42-КМ | 555159 | Пескоцемент 8:1 М100 | ГОСТ 28013-98 | М100 |  | Состав №3: цемент М400, песок природный, вода |  | м3 | 0.4488 |  | +
319 | РН-Д-01.1-42-КМ | 3288808 | Бетон тяжелый В15, F200, W8 | ГОСТ 26633-2015 | B15 W6 F200 |  | класс прочности B15, водонепроницаемость W6, морозостойкость F200 |  | м3 | 0.9792 |  | +
320 | РН-Д-01.1-42-КМ | 882282 | Песок средний | ГОСТ 8736-2014 |  |  | класс II, фракционированный, группа-средний, Мк=2-2,5 |  | м3 | 0.572 |  | +
321 | РН-Д-01.1-42-КМ | 3344916 | Труба 108х5 ГОСТ 10704-91, сталь 09Г2С, L=5 м | ГОСТ 10704-91 ГОСТ 10706-76 | 108х5 | сталь 09Г2С | группа В, без термообработки, точность обычная, немерная длина |  | п.м | 10.1 |  | +
322 | РН-Д-01.1-42-КМ | 3283998 | Швеллер 18П ГОСТ 8240-97, сталь С345-5 | ГОСТ 8240-97, ГОСТ 19281-2014 | 18П | сталь 09Г2С | 345-9-09Г2С-ГС, с параллельными гранями полок, немерной длины |  | т | 0.039511 | +
323 | РН-Д-01.1-42-КМ | 555159 | Пескоцемент 8:1 М100 | ГОСТ 28013-98 | М100 |  | Состав №3: цемент М400, песок природный, вода |  | м3 | 0.102 |  | +
324 | РН-Д-01.1-42-КМ | 3288808 | Бетон тяжелый В15, F200, W8 | ГОСТ 26633-2015 | B15 W6 F200 |  | класс прочности B15, водонепроницаемость W6, морозостойкость F200 |  | м3 | 0.204 |  | +
325 | РН-Д-01.1-42-КМ | 882282 | Песок средний | ГОСТ 8736-2014 |  |  | класс II, фракционированный, группа-средний, Мк=2-2,5 |  | м3 | 0.1672 |  | +
326 | РН-Д-01.1-42-КМ | 3248207 | Двутавр 20Ш1 ГОСТ Р 57837-2017, сталь С345-5 | ГОСТ Р 57837-2017 ГОСТ 27772-2015 | 20Ш1 |  | С345-6, с параллельными гранями полок, широкополочный, немерной длины |  | т | 1.2553 | +
327 | РН-Д-01.1-42-КМ | 3247827 | Швеллер 16П ГОСТ 8240-97, сталь С345-5 | ГОСТ 8240-97, ГОСТ 19281-2014 | 16П | сталь 09Г2С | 345-9-09Г2С-ГС, с параллельными гранями полок, немерной длины |  | т | 0.15827 | +
328 | РН-Д-01.1-42-КМ | 3249803 | Лист толщ. 10 мм ГОСТ 19903-2015, сталь С345-5 | ГОСТ 19903-2015, ГОСТ 19281-2014 | Б-ПН-О-10х1500х6000 | сталь 09Г2С | 345-9-09Г2С-ГС |  | т | 0.0312 | +
329 | РН-Д-01.1-42-КМ | 3287961 | Лист толщ. 8 мм ГОСТ 19903-2015, сталь С345-5 | ГОСТ 19903-2015 ГОСТ 27772-2021 | Б-ПН-НО-8х1500х6000 |  | С345-5, Б-обычной точности, ПН-нормальной плоскостности, НО-необрезная кромка |  | т | 0.032859 | +
330 | РН-Д-01.1-42-КМ | 854465 | Болт с шестигранной головкой М14х70-9.8 | ГОСТ 7798-70 | М14-6gx70.109 | сталь 40Х | Кл.точности В, исп.1 |  | шт. | 80 |  | +
331 | РН-Д-01.1-42-КМ | 521071 | Шайба М14.01.08кп.016 | ГОСТ 11371-78 | A14.01.08кп.016 | сталь 08кп | Исполнение 1, класс точности A, для крепежной детали с диаметром резьбы 14мм, с толщиной, установленной в стандарте, с цинковым покрытием толщиной 6мкм хроматированным, условное обозначение марки (группы) 01 по ГОСТ 18123-82 |  | шт. | 80 |  | +
332 | РН-Д-01.1-42-КМ | 430753 | Гайка шестигранная нормальная М14-8 | ГОСТ ИСО 4032-2014 |  |  |  |  | шт. | 80 |  | +
333 | РН-Д-01.1-42-КМ | 3232736 | Грунтовочный слой PRIM PLATINA Primer MS (толщ. не менее 60 мкм) | ТУ20.30.12-110-53945212-2018 | PRIM PLATINA Primer MS (ПРИМ ПЛАТИНА Праймер) |  | цвет светло-серый |  | кг | 14.2655 |  | +
334 | РН-Д-01.1-42-КМ | 3216544 | Финишный слой PRIM PLATINA Multicoat ZT (толщ. не менее 120 мкм) | ТУ20.30.12-110-53945212-2018 | PRIM PLATINA Multicoat ZT |  | цвет серый RAL 9006, для металлических, бетонных и железобетонных поверхностей, повышенные хим-, водо-, износо-, атмосферостойкость, в комплекте с отвердителем, наносится без грунта, устойчив к перепаду температур от -60C до +120C |  | кг | 27.3362 |  | +
335 | РН-Д-01.1-42-ЭГ | 3415123 | Необслуживаемый активный соляной электрод, L=6000 мм | ТУ 3418-001-65897260-2012 | АС-6НВ-Н-УДАВ |  | необслуживаемый, вертикальный, Lраб.=6м, D=60мм, материал-сталь нержавеющая, в комплекте: медный отвод-1шт, соляной наполнитель "СНАП-24"-53,5кг, грунтовый катлизатор "ГАК-30"-360кг, соляной модуль "Н-01"-1шт, паста контактная проводящая-1шт, набор инструментов для монтажа-1шт |  | кмп | 4 | +
336 | РН-Д-01.1-42-ЭГ | 287016 | Полоса стальная горячеоцинкованная сечением 5х40 мм | ГОСТ 103-2006, ГОСТ 535-2005 | 5х40-ОН-ВТ2-НД | Ст3пс | Ст3пс-св, общего назначения, обычной точности прокатки по ширине и толщине, немерной длины |  | т | 0.1205 | +
337 | РН-Д-01.1-42-ЭГ | 3386253 | Грунт-эмаль желтая для оц.стали | ТУ 20.30.12-014-01524656-2017 | Полиуретол (УФ) |  | полиуретановая, двухкомпонентная, 3 в 1, полуглянцевая, цвет дынно-желтый RAL 1028, с высокой антикоррозионной и механической защитой черных металлов, эксплуатируемых в различных климатических условиях и подвергающихся воздействию, как промышленных, так и городских агрессивных атмосферных сред |  | кг | 0.103 |  | +
338 | РН-Д-01.1-42-ЭГ | 3386252 | Грунт-эмаль зеленая для оц.стали | ТУ 20.30.12-014-01524656-2017 | Полиуротол (УФ) |  | полиуретановая, двухкомпонентная, 3 в 1, полуглянцевая, цвет резедово-зеленый RAL 6011, с высокой антикоррозионной и механической защитой черных металлов, эксплуатируемых в различных климатических условиях и подвергающихся воздействию, как промышленных, так и городских агрессивных атмосферных сред |  | кг | 0.103 |  | +
339 | РН-Д-01.1-42-ЭГ | 148001 | Лак битумный | ГОСТ 5631-79 | БТ-577 |  | битумный, раствор битума в органических растворителях с введением синтетических модифицирующих добавок и сиккатива. Лак предназначается для защиты поверхностей металлических конструкций и изделий при непродолжительном их хранении и транспортировке |  | кг | 1.03 |  | +
340 | РН-Д-01.1-42-ЭГ | 3104297 | Провод силовой медный гибкий с изоляцией из ПВХ пластиката сечением 1х95 мм2 желто-зеленый, хладостойкий | ТУ 16-705.501-2010 | ПуГВ-ХЛ 1х95 Ж-З |  | 0,45/0,75кВ, с гибкой медной жилой, с изоляцией из поливинилхлоридного пластиката повышенной холодостойкости, цвет желто-зеленый |  | м | 57.12 | +
341 | РН-Д-01.1-42-ЭГ | 126399 | Наконечник кабельный медный луженый | ГОСТ 7386-80 | ТМ-6-6 |  | М6, без покрытия |  | шт. | 2 |  | +
342 | РН-Д-01.1-42-ЭГ | 3398748 | Усиленная двустенная труба ПНД гибкая для кабельной канализации д.40мм с протяжкой, SN28, 640Н, цвет красный |  | Octopus | код 121540100 | усиленная, двустенная, гибкая, D=40мм, L=10м, прочность при сжатии-640Н, SN28, для прокладки кабельных линий высокого и низкого напряжения скрытым способом (в грунт или при монолитном бетоностроении), цвет внешней стенки-красный, цвет внутренней стенки-желтый, материал-полиэтилен низкого давления, с протяжкой, температура эксплуатации от -55C до +90C, в бухте-100м, в комплекте бухты-стальная протяжка, соединительная муфта |  | м | 51 |  | +
343 | РН-Д-01.1-42-ЭГ | 758083 | Трубка термоусаживаемая с клеем ТТс 55/16к |  | AMWA 55/16 |  | С клеевым слоем, среднестенная, d=55мм, dусадки=16мм, s=3мм |  | шт. | 1.22 |  | +
344 | РН-Д-01.1-42-ЭГ | 826417 | Соединитель пруток - полоса, 80х80 мм |  | Jupiter | код NG3101 | (Ш)57х(Д)80мм, пруток, 8-10мм, полоса 25-40мм, cталь горячеоцинкованная методом погружения |  | шт. | 2 | +
345 | РН-Д-01.1-42-ЭГ | 500909 | Сигнальная лента “Осторожно, кабель” шириной 300 мм | ТУ 2245-001-95003722-2007 | ЛСЭ-300 |  | Ширина 300мм, "Осторожно, кабель", предназначена для идентификации электрического кабеля, цвет красный, материал полиэтилен, L=100пог.м |  | м | 24 |  | +
346 | РН-Д-01.1-00-ГП | 3432371 | Бетон В30F300W8 | ГОСТ 26633-2015 | М400 B30 W8 F300 |  | фракция 10-20мм |  | м3 | 191.024 |  | +
347 | РН-Д-01.1-00-ГП | 649408 | Щебень фр. 0,1-40 мм, М 800, С5 | ГОСТ 8267-93 |  |  | фракция 5-10мм, группа 2, М800, марка по истираемости И2, морозостойкость F25 |  | м3 | 707.911 |  | +
348 | РН-Д-01.1-00-ГП | 3051854 | Арматура АIII ∅12 мм | ГОСТ 34028-2016 | 1ф-12-ОМ1-ОВ2-А400 |  | Для железобетонных конструкций, периодического профиля, формы 1ф, в мотках, с предельным отклонением по массе 1м длины для группы ОМ1, обычной точности по овальности ОВ2, класса А400 |  | т | 7.6259 | +
349 | РН-Д-01.1-00-ГП | 3400248 | Геомембрана ПДВ (LDPE) | ТУ 22.21.42-009-62027848-2018 | Вид 1 ПВД |  | s=1,0мм, L=50м, b=5м, в виде рулона |  | шт. | 9 | +
350 | РН-Д-01.1-00-ГП | 3057685 | Герметик Рабберфлекс ПУ50, плотность 1,2 г/см³, относительное удлинение при разрыве более 700%, цвет белый, серый, черный |  | Рабберфлекс ПРО ПУ-50 |  |  |  | шт. | 102 |  | +
351 | РН-Д-01.1-00-ГП | 3367967 | Микросилер(аналог) |  | Microsealer 50 |  | однокомпонентный низковязкий многофункциональный полиуретановый праймер, для использования на сухом, влажном и сыром бетоне и для применения в качестве герметизирующего раствора |  | кг | 63.019 |  | +
352 | РН-Д-01.1-00-ГП | 739493 | Рабберфлекс-55(красный) | ТУ 5775-001-57955084-2016 | РАББЕРФЛЕКС-55 |  | Полиуретановая, однокомпонентная, для гидроизоляции мостовых и подземных сооружений, фундаментов, подвалов, подземных гаражей, температура эксплуатации от -50С до +90С, срок хранения 12 месяцев |  | кг | 283.584 |  | +
353 | РН-Д-01.1-00-ГП | 739493 | Рабберфлекс-55(серый) | ТУ 5775-001-57955084-2016 | РАББЕРФЛЕКС-55 |  | Полиуретановая, однокомпонентная, для гидроизоляции мостовых и подземных сооружений, фундаментов, подвалов, подземных гаражей, температура эксплуатации от -50С до +90С, срок хранения 12 месяцев |  | кг | 283.584 |  | +
354 | РН-Д-01.1-00-ГП | 3299832 | Песок кварцевый |  | Sika Quartz Sand 12 |  | фракционированный, промытый, прокаленный, обогащен силикатом кремния, фракция 0,8-1,2мм, плотность 2,65г/см3, цвет желтовато-белый, для ремонта и устройства полимерных полов серии Sikafloor, применяется в производстве декоративно-отделочных материалов, в фасадных и интерьерных штукатурках, в упаковке 25кг |  | кг | 1525 |  | +
355 | РН-Д-01.1-00-ГП | 739493 | Hypertrust TopCoat, алифатическая однокомпонентная полиуретановая жидкая мембрана, плотность 1,3 г/м³, прочность на разрыв до 19 Мпа, относительное удлинение при разрыве до 300. | [5 empty] | кг | 157.065 |  | +
356 | РН-Д-01.1-00-ГП | 3354354 | Акселератор-3000А |  | Accelerator-3000A |  | для мастик Гипердесмо, бесцветная жидкость, срок хранения 12 месяцев при температуре 5-25C в сухом и проветриваемом помещении |  | кг | 34.02 |  | +
357 | РН-Д-01.1-00-ГП | 323805 | Ксилол, растворитель | ГОСТ 9410-78 | марка А |  | Для работы с лаками и красками, его состав оптимизирован под бытовой растворитель |  | кг | 31.509 |  | +
358 | РН-Д-01.1-00-ГП | 3003757 | Пенополистирол | ГОСТ 32310-2020 |  |  |  |  | м | 3.7117 |  | +
359 | РН-Д-01.1-00-ГП | 210176 | Вилатерм ∅30 мм | ТУ 2291-009-03989419-2006 | Вилатерм СМ 30 |  | Сплошной, круглый, жгутовый, плотность 35кг/м3 |  | м | 211.77 |  | +
360 | РН-Д-01.1-00-ГП | 3418183 | Хомут оцинкованный двухсторонний 10” | ТУ 25.11.23-001-01365436-2020 |  |  |  |  | шт. | 94 |  | +
361 | РН-Д-01.1-00-ГП | 140202 | Щебень фр. 5-20 мм, М 800, С6 | ГОСТ 8267-93 |  |  | Фракция 5-20мм, группа 2, марка по дробимости 600, марка по истираемости И2, марка по морозостойкости F100 |  | м3 | 372.22 |  | +
362 | РН-Д-01.1-00-КМ | 3344912 | Труба 325х8 ГОСТ 10704-91, сталь 09Г2С, L=10,5 м | ГОСТ 10704-91 ГОСТ 10706-76 | 325х8 | сталь 09Г2С | группа В, без термообработки, точность обычная, немерная длина |  | м | 169.68 | +
363 | РН-Д-01.1-00-КМ | 3249803 | Лист 10 ГОСТ 19903-2015, сталь С345-ГК | ГОСТ 19903-2015 ГОСТ 19281-2014 | Б-ПН-О-10х1500х6000 | сталь 09Г2С | 345-9-09Г2С-ГС |  | т | 0.21638 | +
364 | РН-Д-01.1-00-КМ | 3249809 | Лист 20 ГОСТ 19903-2015, сталь С345-ГК | ГОСТ 19903-2015 ГОСТ 19281-2014 | Б-ПН-О-20х1500х6000 | сталь 09Г2С | 345-9-09Г2С-ГС |  | т | 0.31625 | +
365 | РН-Д-01.1-00-КМ | 3360398 | Лист 24 ГОСТ 19903-2015, сталь С345-ГК | ГОСТ 19903-2015 ГОСТ 19281-2014 | Б-ПН-О-24х1500х6000 | сталь 09Г2С | 345-9-09Г2С-ГС |  | т | 1.1259 | +
366 | РН-Д-01.1-00-КМ | 3295227 | Цементно-песчаный раствор М100 | ГОСТ 28013-98 | М100 Пк2 |  | цементно-песчаный |  | м3 | 32.64 |  | +
367 | РН-Д-01.1-00-КМ | 3295227 | Сухая ЦПС М100 | ГОСТ 28013-98 | М100 Пк2 |  | цементно-песчаный |  | м3 | 28.9843 |  | +
368 | РН-Д-01.1-07-КЖ | 3038814 | Пруток 1ф-НД-16-ОМ1-ОВ2-А400 | ГОСТ 34028-2016 | 1ф-НД-16-ОМ1-ОВ2-А400 |  | Для железобетонных конструкций, периодического профиля, формы 1ф, с предельным отклонением по массе 1м длины для группы ОМ1, обычной точности по овальности ОВ2, класса А400, в прутках, немерной длины |  | т | 7.1902 | +
369 | РН-Д-01.1-07-КЖ | 3051854 | Пруток 1ф-НД-12-ОМ1-ОВ2-А400 | ГОСТ 34028-2016 | 1ф-12-ОМ1-ОВ2-А400 |  | Для железобетонных конструкций, периодического профиля, формы 1ф, в мотках, с предельным отклонением по массе 1м длины для группы ОМ1, обычной точности по овальности ОВ2, класса А400 |  | т | 7.7134 | +
370 | РН-Д-01.1-07-КЖ | 513004 | Пруток 1ф-НД-12-ОМ1-ОВ2-А240 | ГОСТ 5781-82 | 12-А-I | Ст3сп | ВСт3сп |  | т | 5.519 | +
371 | РН-Д-01.1-07-КЖ | 3293609 | Бетон В35, F400, W10 | ГОСТ 26633-2015 | B35 W10 F400 |  |  |  | м3 | 333.326 |  | +
372 | РН-Д-01.1-07-КЖ | 3310912 | Бетон В7,5 | ГОСТ 26633-2015 | B7,5 W6 F200 |  |  |  | м3 | 43.656 |  | +
373 | РН-Д-01.1-07-КЖ | 3293648 | Бетон В10 | ГОСТ 26633-2015 | B10 W8 F200 |  |  |  | м3 | 31.262 |  | +
374 | РН-Д-01.1-07-КЖ | 3367967 | Рабберфлекс 55 (микросилер 50) |  | Microsealer 50 |  | однокомпонентный низковязкий многофункциональный полиуретановый праймер, для использования на сухом, влажном и сыром бетоне и для применения в качестве герметизирующего раствора |  | кг | 70.04 |  | +
375 | РН-Д-01.1-07-КЖ | 739493 | Рабберфлекс 55 (раббофлекс 55 (красный)) | ТУ 5775-001-57955084-2016 | РАББЕРФЛЕКС-55 |  | Полиуретановая, однокомпонентная, для гидроизоляции мостовых и подземных сооружений, фундаментов, подвалов, подземных гаражей, температура эксплуатации от -50С до +90С, срок хранения 12 месяцев |  | кг | 315.18 |  | +
376 | РН-Д-01.1-07-КЖ | 739493 | Рабберфлекс 55 (раббофлекс 55 (серый)) | ТУ 5775-001-57955084-2016 | РАББЕРФЛЕКС-55 |  | Полиуретановая, однокомпонентная, для гидроизоляции мостовых и подземных сооружений, фундаментов, подвалов, подземных гаражей, температура эксплуатации от -50С до +90С, срок хранения 12 месяцев |  | кг | 315.18 |  | +
377 | РН-Д-01.1-07-КЖ | 3299832 | Рабберфлекс 55 (Песок кварцевый 0,8-1,2 мм) | ТУ 5775-001-579955084-2016 | Sika Quartz Sand 12 |  | фракционированный, промытый, прокаленный, обогащен силикатом кремния, фракция 0,8-1,2мм, плотность 2,65г/см3, цвет желтовато-белый, для ремонта и устройства полимерных полов серии Sikafloor, применяется в производстве декоративно-отделочных материалов, в фасадных и интерьерных штукатурках, в упаковке 25кг |  | кг | 1700 |  | +
378 | РН-Д-01.1-07-КЖ | 739493 | Рабберфлекс 55 (Полиуретановый лак Hypertrust TopCoat) | ТУ 5775-001-579955084-2016 |  |  |  |  | кг | 175.1 |  | +
379 | РН-Д-01.1-07-КЖ | 3354354 | Рабберфлекс 55 (Акселератор-3000А) | ТУ 5775-001-579955084-2016 | Accelerator-3000A |  | для мастик Гипердесмо, бесцветная жидкость, срок хранения 12 месяцев при температуре 5-25C в сухом и проветриваемом помещении |  | кг | 37.8216 |  | +
380 | РН-Д-01.1-07-КЖ | 748006 | Рабберфлекс 55 (Ксилол) | ГОСТ 9410-78 | Б |  | в качестве растворителя лаков и красок |  | т | 0.03502 |  | +
381 | РН-Д-01.1-07-КЖ | 364008 | Песок крупностью 0,1..2 мм | ГОСТ 8736-2014 |  |  | I класса, фракция 1,8-2.2мм |  | м3 | 16.94 |  | +
382 | РН-Д-01.1-07-КЖ | 171298 | Гидрофобный слой. песчаные, пылеватые и глинистые частицы кpупностью менее 01 мм | [5 empty] | м3 | 6.6 |  | +
383 | РН-Д-01.1-07-КЖ | 171298 | Гидрофобный слой. Нефтяные битумы (гудроны, мазуты) | ГОСТ 6617-76 | БН 70/30 |  | нефтяной строительный |  | т | 2.86 |  | +
384 | РН-Д-01.1-07-КЖ | 3371315 | Асфальт | ГОСТ 9128-2013 | тип Б, I |  | мелкозернистая, горячая, плотная, на битуме БНД90/130 |  | м3 | 12 |  | +
385 | РН-Д-01.1-07-КЖ | 3056413 | Сетка арматурная диам. 5, шаг 50х50 | ГОСТ 23279-2012 |  |  |  |  | т | 0.03939 |  | +
386 | РН-Д-01.1-07-КЖ | 3371539 | Щебень фр. 40-70 | ГОСТ 8267-93 |  |  | фракция 40-70 группа 2дробимость 800 истираемость И4 морозостойкость F50 |  | м3 | 4713.66 |  | +
387 | РН-Д-01.1-07-КЖ | 132657 | Щебень | ГОСТ 8267-93 | дробимость 600 истираемость И2 морозостойкость F100 |  | фракция 5-20 группа 2 |  | м3 | 471.24 |  | +
388 | РН-Д-01.1-07-КЖ | 3216459 | Песок крупнозернистый, Купл=0,95 | ГОСТ 8736-2014 |  |  | фракция 2,5-3, строительный, крупный, класс II |  | м3 | 110 |  | +
389 | РН-Д-01.1-07-КЖ | 171298 | Битум БН 70/30 | ГОСТ 6617-76 | БН 70/30 |  | нефтяной строительный |  | т | 0.075347 |  | +
390 | РН-Д-01.1-07-КЖ | 3293609 | Бетон В35, F400, W10 | ГОСТ 26633-2015 | B35 W10 F400 |  |  |  | м3 | 532.41 |  | +
391 | РН-Д-01.1-07-КЖ | 3310912 | Бетон В7,5 (подбетонка) | ГОСТ 26633-2015 | B7,5 W6 F200 |  |  |  | м3 | 73.14 |  | +
392 | РН-Д-01.1-07-КЖ | 3049254 | Пруток 1ф-НД-10-ОМ1-ОВ2-A240 | ГОСТ 34028-2016 | 10-А240 |  | Для железобетонных конструкций, гладкого профиля, в мотках, класса А240 |  | т | 0.5136 | +
393 | РН-Д-01.1-07-КЖ | 3050873 | Пруток 1ф-НД-10-ОМ1-ОВ2-А400 | ГОСТ 34028-2016 | 10-А400 |  | Для железобетонных конструкций, гладкого профиля, в прутках, немерной длины, класса А400 |  | т | 8.73 | +
394 | РН-Д-01.1-07-КЖ | 3051854 | Пруток 1ф-НД-12-ОМ1-ОВ2-А400 | ГОСТ 34028-2016 | 1ф-12-ОМ1-ОВ2-А400 |  | Для железобетонных конструкций, периодического профиля, формы 1ф, в мотках, с предельным отклонением по массе 1м длины для группы ОМ1, обычной точности по овальности ОВ2, класса А400 |  | т | 6.72 | +
395 | РН-Д-01.1-07-КЖ | 3038814 | Пруток 1ф-НД-16-ОМ1-ОВ2-А400 | ГОСТ 34028-2016 | 1ф-НД-16-ОМ1-ОВ2-А400 |  | Для железобетонных конструкций, периодического профиля, формы 1ф, с предельным отклонением по массе 1м длины для группы ОМ1, обычной точности по овальности ОВ2, класса А400, в прутках, немерной длины |  | т | 16 | +
396 | РН-Д-01.1-07-КЖ | 781605 | Труба 325х8 ГОСТ 8732-78/09Г2С ГОСТ 8731-74 | ГОСТ 8732-78*/ ГОСТ 32528-2013 | 325х8 | сталь 09Г2С | группа В, без термообработки, точность обычная, немерная длина |  | м | 4.1254 | +
397 | РН-Д-01.1-07-КЖ | 781528 | Труба 273х8 ГОСТ 8732-78/09Г2С ГОСТ 8731-74 | ГОСТ 8732-78 ГОСТ 8731-74 | 273х8 | сталь 09Г2С | группа В, без термообработки, точность обычная, немерная длина |  | м | 4.128 | +
398 | РН-Д-01.1-07-КЖ | 525024 | Труба 159х6 ГОСТ 8732-78/09Г2С ГОСТ 8731-74 | ГОСТ 8732-78 ГОСТ 8731-74 | 159х6 | сталь 20 | группа В,, сорт: 1, Мерность: немерной длины |  | м | 2.5078 | +
399 | РН-Д-01.1-07-КЖ | 3317772 | Минвата | [5 empty] | м3 | 2.92 |  | +
400 | РН-Д-01.1-07-КЖ | 3179026 | Пароизоловый шнур δ=10 | [5 empty] | п.м | 66 |  | +
401 | РН-Д-01.1-07-КЖ | 3331371 | Герметик Felix | [5 empty] | м3 | 0.0168 |  | +
402 | РН-Д-01.1-07-КЖ | 171298 | Битум БН 70/30 | ГОСТ 6617-76 | БН 70/30 |  | нефтяной строительный |  | т | 2.32 |  | +
403 | РН-Д-01.1-07-КЖ | 3445698 | Гидрошпонка ДВ 220/25 ПВХ | ТУ 5772-001-58093526-11 |  |  |  |  | м | 23.475 |  | +
404 | РН-Д-01.1-07-КЖ | 473529 | Мастика УМС-50 | ГОСТ 14791-79 | УМС-50 |  | Герметизирующая, нетвердеющая, строительная, предназначена для герметизации закрытых и дренированных стыков наружных стен строительных зданий и сооружений, и уплотнения мест примыкания оконных и дверных блоков к элементам стен, сохраняет свойства от минус 50С до плюс 70С |  | кг | 0.16 |  | +
405 | РН-Д-01.1-07-КЖ | 3176833 | Утеплитель Пеноплэкс фундамент или аналог, t=30 мм | ТУ 5767-006-54349294-2014 |  |  |  |  | м3 | 2.28 |  | +
406 | РН-Д-01.1-07-КЖ | 3293609 | Бетон В35, F400, W10 | ГОСТ 26633-2015 | B35 W10 F400 |  |  |  | м3 | 36.78 |  | +
407 | РН-Д-01.1-07-КЖ | 3310912 | Бетон В7,5 (подбетонка) | ГОСТ 26633-2015 | B7,5 W6 F200 |  |  |  | м3 | 11.424 |  | +
408 | РН-Д-01.1-07-КЖ | 3051854 | Пруток 1ф-НД-12-ОМ1-ОВ2-А400 | ГОСТ 34028-2016 | 1ф-12-ОМ1-ОВ2-А400 |  | Для железобетонных конструкций, периодического профиля, формы 1ф, в мотках, с предельным отклонением по массе 1м длины для группы ОМ1, обычной точности по овальности ОВ2, класса А400 |  | т | 2.9088 | +
409 | РН-Д-01.1-07-КЖ | 3366607 | Устройство анкера БСР М22х250 | ГОСТ Р ИСО 4014-2013 | M22х220-8.8 |  | класс точности B, допуск резьбы 6g, класс прочности 8.8, без покрытия |  | кг | 36.34 |  | +
410 | РН-Д-01.1-07-КЖ | 171298 | Битум БН 70/30 | ГОСТ 6617-76 | БН 70/30 |  | нефтяной строительный |  | т | 0.0614 |  | +
411 | РН-Д-01.1-07-КЖ | 3432371 | Бетон В30F300W8 | ГОСТ 26633-2015 | М400 B30 W8 F300 |  | фракция 10-20мм |  | м3 | 163.2 |  | +
412 | РН-Д-01.1-07-КЖ | 3056413 | Сетка Ø5Вр1-100/ Ø5Вр1-100 | ГОСТ 23279-2012 |  |  |  |  | т | 1.9776 |  | +
413 | РН-Д-01.1-07-КЖ | 3400248 | Геомембрана ПВД (LDPE) Геофлекс 1мм | ТУ 22.21.42-009-62027848-2018 | Вид 1 ПВД |  | s=1,0мм, L=50м, b=5м, в виде рулона |  | шт. | 3.52 | +
414 | РН-Д-01.1-07-КЖ | 128001 | Пакля просмоленная | ГОСТ 9434-76 |  |  |  |  | кг | 14 |  | +
415 | РН-Д-01.1-07-КЖ | 138247 | Герметик У-30М | ГОСТ 13489-79 | У-30М |  | Жизнеспособность 2-9ч, условная прочность при разрыве 2,6МПа; температурный предел хрупкости -35C, интервал температур эксплуатации герметика от - 60C до +130C (длительно), до t=+150C на воздухе (кратковременно) |  | кг | 0.068 |  | +
416 | РН-Д-01.1-07-КЖ | 3049254 | Пруток 1ф-НД-10-ОМ1-ОВ2-A240 | ГОСТ 34028-2016 | 10-А240 |  | Для железобетонных конструкций, гладкого профиля, в мотках, класса А240 |  | т | 0.034 | +
417 | РН-Д-01.1-07-КЖ | 3038815 | Пруток 1ф-НД-20-ОМ1-ОВ2-А240 | ГОСТ 34028-2016 | 1ф-НД-20-ОМ1-ОВ2-А400 |  | Для железобетонных конструкций, периодического профиля, формы 1ф, с предельным отклонением по массе 1м длины для группы ОМ1, обычной точности по овальности ОВ2, класса А400, в прутках, немерной длины |  | т | 0.016 | +
418 | РН-Д-01.1-07-КЖ | 3223706 | Пруток 1ф-НД-8-ОМ1-ОВ2-А500С | ГОСТ 34028-2016 | 2ф-МД-8х11700-ОМ1-ОВ2-А500С |  | Для железобетонных конструкций, периодического профиля, свариваемый, формы 2ф, с предельным отклонением по массе 1м длины для группы ОМ1, обычной точности по овальности ОВ2, класса А500, в прутках, мерной длины |  | т | 0.128 | +
419 | РН-Д-01.1-07-КЖ | 3089318 | Пруток 1ф-НД-14-ОМ1-ОВ2-А500С | ГОСТ 34028-2016 | 1ф-НД-14-ОМ1-ОВ2-А500С |  | Для железобетонных конструкций, периодического профиля, формы 1ф, с предельным отклонением по массе 1м длины для группы ОМ1, обычной точности по овальности ОВ2, класса А500, в прутках, немерной длины, свариваемый всеми способами сварки |  | т | 0.983 | +
420 | РН-Д-01.1-07-КЖ | 3089318 | Пруток 1ф-НД-18-ОМ1-ОВ2-А500С | ГОСТ 34028-2016 | 1ф-НД-14-ОМ1-ОВ2-А500С |  | Для железобетонных конструкций, периодического профиля, формы 1ф, с предельным отклонением по массе 1м длины для группы ОМ1, обычной точности по овальности ОВ2, класса А500, в прутках, немерной длины, свариваемый всеми способами сварки |  | т | 0.634 | +
421 | РН-Д-01.1-07-КЖ | 3341034 | Труба 325х5 ГОСТ 10704-91/Ст3сп ГОСТ 10705-80 | ГОСТ 10704-91 ГОСТ 10705-80 | 325х5 | сталь 09Г2С | группа В, без термообработки, точность обычная, длина не менее 9м |  | м | 6.35 | +
422 | РН-Д-01.1-07-КЖ | 3432371 | Бетон В30F300W8 | ГОСТ 26633-2015 | М400 B30 W8 F300 |  | фракция 10-20мм |  | м3 | 11.36 |  | +
423 | РН-Д-01.1-07-КЖ | 3310912 | Бетон В7,5 (подбетонка) | ГОСТ 26633-2015 | B7,5 W6 F200 |  |  |  | м3 | 2.33 |  | +
424 | РН-Д-01.1-07-КЖ | 962389 | Опорная подушка ОП1 | Серия 3.006.1-8 вып.3-1 | ОП1 |  | марка бетона-B15, V=0,004м3, 200х200х90 |  | шт. | 10 |  | +
425 | РН-Д-01.1-07-КЖ | 765928 | Кирпич | [5 empty] | м3 | 0.89 |  | +
426 | РН-Д-01.1-07-КЖ | 146189 | Эмаль ПФ-115 | ГОСТ 6465-76 | ПФ-115 |  | Сорт высший, цвет желтый |  | кг | 1.13 |  | +
427 | РН-Д-01.1-07-КЖ | 419826 | Битумно-резиновая мастика МБР-35 | ГОСТ 15836-79 |  |  |  |  | кг | 56.65 |  | +
428 | РН-Д-01.1-07-КЖ | 140202 | Щебень фр. 5-40 | ГОСТ 32703-2014 |  |  |  |  | м3 | 22.4 |  | +
429 | РН-Д-01.1-07-КЖ | 669795 | ПГС | ГОСТ 32703-2014 |  |  |  |  | м3 | 55.205 |  | +
430 | РН-Д-01.1-07-КЖ | 137005 | Грунтовка ГФ-017 | ТУ 6-27-7-89 | ГФ-017 |  | для грунтования фосфатированных поверхностей узлов и деталей автомобилей и автобусов, цвет темно-коричневый |  | кг | 0.721 |  | +
431 | РН-Д-01.1-07-КМ | 553982 | Труба 273х8 ГОСТ 10704-91, сталь 09Г2С, L=8.58 м | ГОСТ 10704-91 ГОСТ 10705-80 | 273х8 | сталь 09Г2С | группа В, без термообработки, точность обычная, немерная длина |  | м | 103.9896 | +
432 | РН-Д-01.1-07-КМ | 3249809 | Лист Б-ПН 20х480х480 ГОСТ 19903-2015 С345-ГК | ГОСТ 19903-2015 ГОСТ 19281-2014 | Б-ПН-О-20х1500х6000 | сталь 09Г2С | 345-9-09Г2С-ГС |  | т | 0.43838 | +
433 | РН-Д-01.1-07-КМ | 3249796 | Лист Б-ПН 8х103х200 ГОСТ 19903-2015 С345-ГК | ГОСТ 19903-2015 ГОСТ 19281-2014 | Б-ПН-О-8х1500х6000 | сталь 09Г2С | 345-9-09Г2С-ГС |  | т | 0.063055 | +
434 | РН-Д-01.1-07-КМ | 3249796 | Лист Б-ПН 8х315х315 ГОСТ 19903-2015 С345-ГК | ГОСТ 19903-2015 ГОСТ 19281-2014 | Б-ПН-О-8х1500х6000 | сталь 09Г2С | 345-9-09Г2С-ГС |  | т | 0.076131 | +
435 | РН-Д-01.1-07-КМ | 3295227 | Цементно-песчаный раствор М100 | ГОСТ 28013-98 | М100 Пк2 |  | цементно-песчаный |  | м3 | 9.877 |  | +
436 | РН-Д-01.1-07-КМ | 3295227 | Сухая ЦПС | ГОСТ Р 58277-2018 |  |  |  |  | м3 | 5.63 |  | +
437 | РН-Д-01.1-07-КМ | 553982 | Труба 273х8 ГОСТ 10704-91, сталь 09Г2С, L=8.15 м | ГОСТ 10704-91 ГОСТ 10705-80 | 273х8 | сталь 09Г2С | группа В, без термообработки, точность обычная, немерная длина |  | м | 16.463 | +
438 | РН-Д-01.1-07-КМ | 3249809 | Лист Б-ПН 20х480х480 ГОСТ 19903-2015 С345-ГК | ГОСТ 19903-2015 ГОСТ 19281-2014 | Б-ПН-О-20х1500х6000 | сталь 09Г2С | 345-9-09Г2С-ГС |  | т | 0.073063 | +
439 | РН-Д-01.1-07-КМ | 3249796 | Лист Б-ПН 8х103х200 ГОСТ 19903-2015 С345-ГК | ГОСТ 19903-2015 ГОСТ 19281-2014 | Б-ПН-О-8х1500х6000 | сталь 09Г2С | 345-9-09Г2С-ГС |  | т | 0.010423 | +
440 | РН-Д-01.1-07-КМ | 3249796 | Лист Б-ПН 8х315х315 ГОСТ 19903-2015 С345-ГК | ГОСТ 19903-2015 ГОСТ 19281-2014 | Б-ПН-О-8х1500х6000 | сталь 09Г2С | 345-9-09Г2С-ГС |  | т | 0.012585 | +
441 | РН-Д-01.1-07-КМ | 3295227 | Цементно-песчаный раствор М100 | ГОСТ 28013-98 | М100 Пк2 |  | цементно-песчаный |  | м3 | 1.65 |  | +
442 | РН-Д-01.1-07-КМ | 3295227 | Сухая ЦПС | ГОСТ Р 58277-2018 |  |  |  |  | м3 | 0.9588 |  | +
443 | РН-Д-01.1-07-КМ | 553982 | Труба 273х8 ГОСТ 10704-91, сталь 09Г2С, L=8.58 м | ГОСТ 10704-91 ГОСТ 10705-80 | 273х8 | сталь 09Г2С | группа В, без термообработки, точность обычная, немерная длина |  | м | 779.922 | +
444 | РН-Д-01.1-07-КМ | 3249809 | Лист Б-ПН 20х580х580 ГОСТ 19903-2015 С345-ГК | ГОСТ 19903-2015 ГОСТ 19281-2014 | Б-ПН-О-20х1500х6000 | сталь 09Г2С | 345-9-09Г2С-ГС |  | т | 4.8004 | +
445 | РН-Д-01.1-07-КМ | 3249803 | Лист Б-ПН 10х180х200 ГОСТ 19903-2015 С345-ГК | ГОСТ 19903-2015 ГОСТ 19281-2014 | Б-ПН-О-10х1500х6000 | сталь 09Г2С | 345-9-09Г2С-ГС |  | т | 2.058 | +
446 | РН-Д-01.1-07-КМ | 3249796 | Лист Б-ПН 8х315х315 ГОСТ 19903-2015 С345-ГК | ГОСТ 19903-2015 ГОСТ 19281-2014 | Б-ПН-О-8х1500х6000 | сталь 09Г2С | 345-9-09Г2С-ГС |  | т | 0.56631 | +
447 | РН-Д-01.1-07-КМ | 3295227 | Цементно-песчаный раствор М100 | ГОСТ 28013-98 | М100 Пк2 |  | цементно-песчаный |  | м3 | 75.5514 |  | +
448 | РН-Д-01.1-07-КМ | 3295227 | Сухая ЦПС | ГОСТ Р 58277-2018 |  |  |  |  | м3 | 42.3 |  | +
449 | РН-Д-01.1-07-КМ | 681190 | Труба 426х8 ГОСТ 10704-91, сталь 09Г2С, L=8.58 м | ГОСТ 10704-91 ГОСТ 10705-80 | 426х8 | сталь 09Г2С | группа В, без термообработки, точность обычная, немерная длина, с фаской на концах |  | м | 433.29 | +
450 | РН-Д-01.1-07-КМ | 3249809 | Лист Б-ПН 20х680х680 ГОСТ 19903-2015 С345-ГК | ГОСТ 19903-2015 ГОСТ 19281-2014 | Б-ПН-О-20х1500х6000 | сталь 09Г2С | 345-9-09Г2С-ГС |  | т | 3.6663 | +
451 | РН-Д-01.1-07-КМ | 3249803 | Лист Б-ПН 10х160х200 ГОСТ 19903-2015 С345-ГК | ГОСТ 19903-2015 ГОСТ 19281-2014 | Б-ПН-О-10х1500х6000 | сталь 09Г2С | 345-9-09Г2С-ГС |  | т | 1.014 | +
452 | РН-Д-01.1-07-КМ | 3249796 | Лист Б-ПН 8х470х470 ГОСТ 19903-2015 С345-ГК | ГОСТ 19903-2015 ГОСТ 19281-2014 | Б-ПН-О-8х1500х6000 | сталь 09Г2С | 345-9-09Г2С-ГС |  | т | 0.70044 | +
453 | РН-Д-01.1-07-КМ | 3295227 | Цементно-песчаный раствор М100 | ГОСТ 28013-98 | М100 Пк2 |  | цементно-песчаный |  | м3 | 40.8 |  | +
454 | РН-Д-01.1-07-КМ | 3295227 | Сухая ЦПС | ГОСТ Р 58277-2018 |  |  |  |  | м3 | 58.65 |  | +
455 | РН-Д-01.1-07-КМ | 681190 | Труба 426х8 ГОСТ 10704-91, сталь 09Г2С, L=11.8 м | ГОСТ 10704-91 ГОСТ 10705-80 | 426х8 | сталь 09Г2С | группа В, без термообработки, точность обычная, немерная длина, с фаской на концах |  | м | 47.672 | +
456 | РН-Д-01.1-07-КМ | 3249809 | Лист Б-ПН 20х680х680 ГОСТ 19903-2015 С345-ГК | ГОСТ 19903-2015 ГОСТ 19281-2014 | Б-ПН-О-20х1500х6000 | сталь 09Г2С | 345-9-09Г2С-ГС |  | т | 0.2933 | +
457 | РН-Д-01.1-07-КМ | 3249803 | Лист Б-ПН 10х160х200 ГОСТ 19903-2015 С345-ГК | ГОСТ 19903-2015 ГОСТ 19281-2014 | Б-ПН-О-10х1500х6000 | сталь 09Г2С | 345-9-09Г2С-ГС |  | т | 0.081123 | +
458 | РН-Д-01.1-07-КМ | 3249796 | Лист Б-ПН 8х470х470 ГОСТ 19903-2015 С345-ГК | ГОСТ 19903-2015 ГОСТ 19281-2014 | Б-ПН-О-8х1500х6000 | сталь 09Г2С | 345-9-09Г2С-ГС |  | т | 0.056035 | +
459 | РН-Д-01.1-07-КМ | 3295227 | Цементно-песчаный раствор М100 | ГОСТ 28013-98 | М100 Пк2 |  | цементно-песчаный |  | м3 | 4.4472 |  | +
460 | РН-Д-01.1-07-КМ | 3295227 | Сухая ЦПС | ГОСТ Р 58277-2018 |  |  |  |  | м3 | 6.528 |  | +
461 | РН-Д-01.1-07-КМ | 553982 | Труба 273х8 ГОСТ 10704-91, сталь 09Г2С, L=5.58 м | ГОСТ 10704-91 ГОСТ 10705-80 | 273х8 | сталь 09Г2С | группа В, без термообработки, точность обычная, немерная длина |  | м | 152.1666 | +
462 | РН-Д-01.1-07-КМ | 3249809 | Лист Б-ПН 20х480х480 ГОСТ 19903-2015 С345-ГК | ГОСТ 19903-2015 ГОСТ 19281-2014 | Б-ПН-О-20х1500х6000 | сталь 09Г2С | 345-9-09Г2С-ГС |  | т | 0.98636 | +
463 | РН-Д-01.1-07-КМ | 3249796 | Лист Б-ПН 8х103х200 ГОСТ 19903-2015 С345-ГК | ГОСТ 19903-2015 ГОСТ 19281-2014 | Б-ПН-О-8х1500х6000 | сталь 09Г2С | 345-9-09Г2С-ГС |  | т | 0.14088 | +
464 | РН-Д-01.1-07-КМ | 3249796 | Лист Б-ПН 8х315х315 ГОСТ 19903-2015 С345-ГК | ГОСТ 19903-2015 ГОСТ 19281-2014 | Б-ПН-О-8х1500х6000 | сталь 09Г2С | 345-9-09Г2С-ГС |  | т | 0.17008 | +
465 | РН-Д-01.1-07-КМ | 3295227 | Цементно-песчаный раствор М100 | ГОСТ 28013-98 | М100 Пк2 |  | цементно-песчаный |  | м3 | 14.2851 |  | +
466 | РН-Д-01.1-07-КМ | 3295227 | Сухая ЦПС | [5 empty] | м3 | 8.2595 |  | +
467 | РН-Д-01.1-07-КМ | 3270921 | Швеллер 16у ГОСТ 8240-97, сталь 09Г2С, L=0.8м | ГОСТ 8240-97 ГОСТ 19281-2014 | 16У | сталь 09Г2С | 345-9-09Г2С-ГС, с уклоном внутренних граней полок |  | т | 0.18812 | +
468 | РН-Д-01.1-07-КМ | 3249803 | Лист Б-ПН 10х160х200 ГОСТ 19903-2015 С345-ГК | ГОСТ 19903-2015 ГОСТ 19281-2014 | Б-ПН-О-10х1500х6000 | сталь 09Г2С | 345-9-09Г2С-ГС |  | т | 0.041566 | +
469 | РН-Д-01.1-07-КМ | 3249803 | Лист Б-ПН 10х300х300 ГОСТ 19903-2015 С345-ГК | ГОСТ 19903-2015 ГОСТ 19281-2014 | Б-ПН-О-10х1500х6000 | сталь 09Г2С | 345-9-09Г2С-ГС |  | т | 0.11708 | +
470 | РН-Д-01.1-07-КМ | 3270921 | Швеллер 16у ГОСТ 8240-97, сталь 09Г2С, L=1.64м | ГОСТ 8240-97 ГОСТ 19281-2014 | 16У | сталь 09Г2С | 345-9-09Г2С-ГС, с уклоном внутренних граней полок |  | т | 0.24103 | +
471 | РН-Д-01.1-07-КМ | 3249803 | Лист Б-ПН 10х160х200 ГОСТ 19903-2015 С345-ГК | ГОСТ 19903-2015 ГОСТ 19281-2014 | Б-ПН-О-10х1500х6000 | сталь 09Г2С | 345-9-09Г2С-ГС |  | т | 0.051955 | +
472 | РН-Д-01.1-07-КМ | 3249803 | Лист Б-ПН 10х300х300 ГОСТ 19903-2015 С345-ГК | ГОСТ 19903-2015 ГОСТ 19281-2014 | Б-ПН-О-10х1500х6000 | сталь 09Г2С | 345-9-09Г2С-ГС |  | т | 0.14634 | +
473 | РН-Д-01.1-07-КМ | 3270921 | Швеллер 16у ГОСТ 8240-97, сталь 09Г2С, L=0.7м | ГОСТ 8240-97 ГОСТ 19281-2014 | 16У | сталь 09Г2С | 345-9-09Г2С-ГС, с уклоном внутренних граней полок |  | т | 0.55555 | +
474 | РН-Д-01.1-07-КМ | 3249803 | Лист Б-ПН 10х160х200 ГОСТ 19903-2015 С345-ГК | ГОСТ 19903-2015 ГОСТ 19281-2014 | Б-ПН-О-10х1500х6000 | сталь 09Г2С | 345-9-09Г2С-ГС |  | т | 0.14028 | +
475 | РН-Д-01.1-07-КМ | 3249803 | Лист Б-ПН 10х300х300 ГОСТ 19903-2015 С345-ГК | ГОСТ 19903-2015 ГОСТ 19281-2014 | Б-ПН-О-10х1500х6000 | сталь 09Г2С | 345-9-09Г2С-ГС |  | т | 0.39514 | +
476 | РН-Д-01.1-07-КМ | 3270921 | Швеллер 16у ГОСТ 8240-97, сталь 09Г2С, L=1,79м | ГОСТ 8240-97 ГОСТ 19281-2014 | 16У | сталь 09Г2С | 345-9-09Г2С-ГС, с уклоном внутренних граней полок |  | т | 0.052615 | +
477 | РН-Д-01.1-07-КМ | 3249803 | Лист Б-ПН 10х160х200 ГОСТ 19903-2015 С345-ГК | ГОСТ 19903-2015 ГОСТ 19281-2014 | Б-ПН-О-10х1500х6000 | сталь 09Г2С | 345-9-09Г2С-ГС |  | т | 0.010391 | +
478 | РН-Д-01.1-07-КМ | 3249803 | Лист Б-ПН 10х300х300 ГОСТ 19903-2015 С345-ГК | ГОСТ 19903-2015 ГОСТ 19281-2014 | Б-ПН-О-10х1500х6000 | сталь 09Г2С | 345-9-09Г2С-ГС |  | т | 0.02927 | +
479 | РН-Д-01.1-07-КМ | 3225959 | Труба 53х1.8 ГОСТ 10704-91, сталь С345-ГК, L=0,3м | ГОСТ 10704-91 ГОСТ 10705-80 | 53х2,5 | сталь 09Г2С | группа Б, без термообработки, точность обычная, немерная длина |  | м | 3.045 |  | +
480 | РН-Д-01.1-07-КМ | 3249803 | Прокат листовой горячекатаный Б-ПН-О-10х1500х6000 | ГОСТ 19903-2015 ГОСТ 19281-2014 | Б-ПН-О-10х1500х6000 | сталь 09Г2С | 345-9-09Г2С-ГС |  | т | 11.1216 | +
481 | РН-Д-01.1-07-КМ | 813107 | Болт БСР 10х110 ГОСТ 28778-90 | ГОСТ 28778-90 | БСР 10х100 УХЛ1 |  |  |  | шт. | 48 |  | +
482 | РН-Д-01.1-07-КМ | 3218651 | Труба 159х6 ГОСТ 10704-91, сталь С345-ГК, L=1,4м | ГОСТ 10704-91 ГОСТ 10705-80 | 159х6 | сталь 09Г2С | группа В, без термообработки, точность обычная, немерная длина |  | м | 46.1196 | +
483 | РН-Д-01.1-07-КМ | 3249809 | Лист Б-ПН 20х420х420 ГОСТ 19903-2015 С345-ГК | ГОСТ 19903-2015 ГОСТ 19281-2014 | Б-ПН-О-20х1500х6000 | сталь 09Г2С | 345-9-09Г2С-ГС |  | т | 10.0485 | +
484 | РН-Д-01.1-07-КМ | 3249796 | Прокат листовой горячекатанный Б-ПН-О-8х1500х6000 | ГОСТ 19903-2015 ГОСТ 19281-2014 | Б-ПН-О-8х1500х6000 | сталь 09Г2С | 345-9-09Г2С-ГС |  | т | 1.4863 | +
485 | РН-Д-01.1-07-КМ | 3249807 | Лист Б-ПН 16х100х100 ГОСТ 19903-2015 С345-ГК | ГОСТ 19903-2015 ГОСТ 19281-2014 | Б-ПН-О-16х1500х6000 | сталь 09Г2С | 345-9-09Г2С-ГС |  | т | 0.9899 | +
486 | РН-Д-01.1-07-КМ | 3279598 | Болт с шестигранной головкой М20х120-8.8 ХЛ ГОСТ Р 52644-2006 | ГОСТ Р ИСО 4014-2013 | M20х120-8.8-A9A |  | класс точности A, допуск резьбы 6g, класс прочности 8.8, с цинковым покрытием 10мкм, чистовая обработка матовая, без цвета |  | кг | 1.468 |  | +
487 | РН-Д-01.1-07-КМ | 445760 | Гайка шестигранная М20 ГОСТ Р 52645-2006 | ГОСТ Р 52645-2006 | M20-6H.10 | сталь 40Х |  |  | кг | 0.64 |  | +
488 | РН-Д-01.1-07-КМ | 513847 | Шайба М20 ГОСТ 52646-2006 | ГОСТ Р 52646-2006 | 20 | сталь 40Х |  |  | кг | 0.3192 |  | +
489 | РН-Д-01.1-07-КМ | 3279598 | Болт с шестигранной головкой М20х120-8.8 ХЛ ГОСТ Р 52644-2006 | ГОСТ Р ИСО 4014-2013 | M20х120-8.8-A9A |  | класс точности A, допуск резьбы 6g, класс прочности 8.8, с цинковым покрытием 10мкм, чистовая обработка матовая, без цвета |  | кг | 1.468 |  | +
490 | РН-Д-01.1-07-КМ | 445760 | Гайка шестигранная М20 ГОСТ Р 52645-2006 | ГОСТ Р 52645-2006 | M20-6H.10 | сталь 40Х |  |  | кг | 0.64 |  | +
491 | РН-Д-01.1-07-КМ | 513847 | Шайба М20 ГОСТ 52646-2006 | ГОСТ Р 52646-2006 | 20 | сталь 40Х |  |  | кг | 0.3192 |  | +
492 | РН-Д-01.1-07-КМ | 3279598 | Болт с шестигранной головкой М20х120-8.8 ХЛ ГОСТ Р 52644-2006 | ГОСТ Р ИСО 4014-2013 | M20х120-8.8-A9A |  | класс точности A, допуск резьбы 6g, класс прочности 8.8, с цинковым покрытием 10мкм, чистовая обработка матовая, без цвета |  | кг | 1.468 |  | +
493 | РН-Д-01.1-07-КМ | 445760 | Гайка шестигранная М20 ГОСТ Р 52645-2006 | ГОСТ Р 52645-2006 | M20-6H.10 | сталь 40Х |  |  | кг | 0.64 |  | +
494 | РН-Д-01.1-07-КМ | 513847 | Шайба М20 ГОСТ 52646-2006 | ГОСТ Р 52646-2006 | 20 | сталь 40Х |  |  | кг | 0.3192 |  | +
495 | РН-Д-01.1-07-КМ | 3114773 | Болт с шестигранной головкой М20х120-8.8ХЛ ГОСТ Р 52644-2006 | ГОСТ Р 52644-2006 | M20х140 10.9 |  | Высокопрочный с шестигранной головкой с увеличенным размером под ключ для металлических конструкций, d=20, l=140, поле допуска 6g, класс точности B, класс прочности 10.9, климатического исполнения У, без покрытия |  | шт. | 4 |  | +
496 | РН-Д-01.1-07-КМ | 445760 | Гайка шестигранная М20 ГОСТ Р 52645-2006 | ГОСТ Р 52645-2006 | M20-6H.10 | сталь 40Х |  |  | кг | 0.64 |  | +
497 | РН-Д-01.1-07-КМ | 513847 | Шайба М20 ГОСТ 52646-2006 | ГОСТ Р 52646-2006 | 20 | сталь 40Х |  |  | кг | 0.3192 |  | +
498 | РН-Д-01.1-07-КМ | 3279598 | Болт с шестигранной головкой М20х120-8.8 ХЛ ГОСТ Р 52644-2006 | ГОСТ Р ИСО 4014-2013 | M20х120-8.8-A9A |  | класс точности A, допуск резьбы 6g, класс прочности 8.8, с цинковым покрытием 10мкм, чистовая обработка матовая, без цвета |  | кг | 1.468 |  | +
499 | РН-Д-01.1-07-КМ | 445760 | Гайка шестигранная М20 ГОСТ Р 52645-2006 | ГОСТ Р 52645-2006 | M20-6H.10 | сталь 40Х |  |  | кг | 0.64 |  | +
500 | РН-Д-01.1-07-КМ | 513847 | Шайба М20 ГОСТ 52646-2006 | ГОСТ Р 52646-2006 | 20 | сталь 40Х |  |  | кг | 0.3192 |  | +
501 | РН-Д-01.1-07-КМ | 3279598 | Болт с шестигранной головкой М20х120-8.8 ХЛ ГОСТ Р 52644-2006 | ГОСТ Р ИСО 4014-2013 | M20х120-8.8-A9A |  | класс точности A, допуск резьбы 6g, класс прочности 8.8, с цинковым покрытием 10мкм, чистовая обработка матовая, без цвета |  | кг | 1.468 |  | +
502 | РН-Д-01.1-07-КМ | 445760 | Гайка шестигранная М20 ГОСТ Р 52645-2006 | ГОСТ Р 52645-2006 | M20-6H.10 | сталь 40Х |  |  | кг | 0.64 |  | +
503 | РН-Д-01.1-07-КМ | 513847 | Шайба М20 ГОСТ 52646-2006 | ГОСТ Р 52646-2006 | 20 | сталь 40Х |  |  | кг | 0.3192 |  | +
504 | РН-Д-01.1-07-КМ | 3279598 | Болт с шестигранной головкой М20х120-8.8 ХЛ ГОСТ Р 52644-2006 | ГОСТ Р ИСО 4014-2013 | M20х120-8.8-A9A |  | класс точности A, допуск резьбы 6g, класс прочности 8.8, с цинковым покрытием 10мкм, чистовая обработка матовая, без цвета |  | кг | 1.468 |  | +
505 | РН-Д-01.1-07-КМ | 445760 | Гайка шестигранная М20 ГОСТ Р 52645-2006 | ГОСТ Р 52645-2006 | M20-6H.10 | сталь 40Х |  |  | кг | 0.64 |  | +
506 | РН-Д-01.1-07-КМ | 513847 | Шайба М20 ГОСТ 52646-2006 | ГОСТ Р 52646-2006 | 20 | сталь 40Х |  |  | кг | 0.3192 |  | +
507 | РН-Д-01.1-07-КМ | 3279598 | Болт с шестигранной головкой М20х120-8.8 ХЛ ГОСТ Р 52644-2006 | ГОСТ Р ИСО 4014-2013 | M20х120-8.8-A9A |  | класс точности A, допуск резьбы 6g, класс прочности 8.8, с цинковым покрытием 10мкм, чистовая обработка матовая, без цвета |  | кг | 1.468 |  | +
508 | РН-Д-01.1-07-КМ | 445760 | Гайка шестигранная М20 ГОСТ Р 52645-2006 | ГОСТ Р 52645-2006 | M20-6H.10 | сталь 40Х |  |  | кг | 0.64 |  | +
509 | РН-Д-01.1-07-КМ | 513847 | Шайба М20 ГОСТ 52646-2006 | ГОСТ Р 52646-2006 | 20 | сталь 40Х |  |  | кг | 0.3192 |  | +
510 | РН-Д-01.1-07-КМ | 3279598 | Болт с шестигранной головкой М20х120-8.8 ХЛ ГОСТ Р 52644-2006 | ГОСТ Р ИСО 4014-2013 | M20х120-8.8-A9A |  | класс точности A, допуск резьбы 6g, класс прочности 8.8, с цинковым покрытием 10мкм, чистовая обработка матовая, без цвета |  | кг | 1.468 |  | +
511 | РН-Д-01.1-07-КМ | 445760 | Гайка шестигранная М20 ГОСТ Р 52645-2006 | ГОСТ Р 52645-2006 | M20-6H.10 | сталь 40Х |  |  | кг | 0.64 |  | +
512 | РН-Д-01.1-07-КМ | 513847 | Шайба М20 ГОСТ 52646-2006 | ГОСТ Р 52646-2006 | 20 | сталь 40Х |  |  | кг | 0.3192 |  | +
513 | РН-Д-01.1-07-КМ | 3279598 | Болт с шестигранной головкой М20х120-8.8 ХЛ ГОСТ Р 52644-2006 | ГОСТ Р ИСО 4014-2013 | M20х120-8.8-A9A |  | класс точности A, допуск резьбы 6g, класс прочности 8.8, с цинковым покрытием 10мкм, чистовая обработка матовая, без цвета |  | кг | 1.468 |  | +
514 | РН-Д-01.1-07-КМ | 445760 | Гайка шестигранная М20 ГОСТ Р 52645-2006 | ГОСТ Р 52645-2006 | M20-6H.10 | сталь 40Х |  |  | кг | 0.64 |  | +
515 | РН-Д-01.1-07-КМ | 513847 | Шайба М20 ГОСТ 52646-2006 | ГОСТ Р 52646-2006 | 20 | сталь 40Х |  |  | кг | 0.3192 |  | +
516 | РН-Д-01.1-07-КМ | 3279598 | Болт с шестигранной головкой М20х120-8.8 ХЛ ГОСТ Р 52644-2006 | ГОСТ Р ИСО 4014-2013 | M20х120-8.8-A9A |  | класс точности A, допуск резьбы 6g, класс прочности 8.8, с цинковым покрытием 10мкм, чистовая обработка матовая, без цвета |  | кг | 1.468 |  | +
517 | РН-Д-01.1-07-КМ | 445760 | Гайка шестигранная М20 ГОСТ Р 52645-2006 | ГОСТ Р 52645-2006 | M20-6H.10 | сталь 40Х |  |  | кг | 0.64 |  | +
518 | РН-Д-01.1-07-КМ | 513847 | Шайба М20 ГОСТ 52646-2006 | ГОСТ Р 52646-2006 | 20 | сталь 40Х |  |  | кг | 0.3192 |  | +
519 | РН-Д-01.1-07-КМ | 3279598 | Болт с шестигранной головкой М20х120-8.8 ХЛ ГОСТ Р 52644-2006 | ГОСТ Р ИСО 4014-2013 | M20х120-8.8-A9A |  | класс точности A, допуск резьбы 6g, класс прочности 8.8, с цинковым покрытием 10мкм, чистовая обработка матовая, без цвета |  | кг | 1.468 |  | +
520 | РН-Д-01.1-07-КМ | 445760 | Гайка шестигранная М20 ГОСТ Р 52645-2006 | ГОСТ Р 52645-2006 | M20-6H.10 | сталь 40Х |  |  | кг | 0.64 |  | +
521 | РН-Д-01.1-07-КМ | 513847 | Шайба М20 ГОСТ 52646-2006 | ГОСТ Р 52646-2006 | 20 | сталь 40Х |  |  | кг | 0.3192 |  | +
522 | РН-Д-01.1-07-КМ | 3279598 | Болт с шестигранной головкой М20х120-8.8 ХЛ ГОСТ Р 52644-2006 | ГОСТ Р ИСО 4014-2013 | M20х120-8.8-A9A |  | класс точности A, допуск резьбы 6g, класс прочности 8.8, с цинковым покрытием 10мкм, чистовая обработка матовая, без цвета |  | кг | 1.468 |  | +
523 | РН-Д-01.1-07-КМ | 445760 | Гайка шестигранная М20 ГОСТ Р 52645-2006 | ГОСТ Р 52645-2006 | M20-6H.10 | сталь 40Х |  |  | кг | 0.64 |  | +
524 | РН-Д-01.1-07-КМ | 513847 | Шайба М20 ГОСТ 52646-2006 | ГОСТ Р 52646-2006 | 20 | сталь 40Х |  |  | кг | 0.3192 |  | +
525 | РН-Д-01.1-07-КМ | 3279598 | Болт с шестигранной головкой М20х120-8.8 ХЛ ГОСТ Р 52644-2006 | ГОСТ Р ИСО 4014-2013 | M20х120-8.8-A9A |  | класс точности A, допуск резьбы 6g, класс прочности 8.8, с цинковым покрытием 10мкм, чистовая обработка матовая, без цвета |  | кг | 1.468 |  | +
526 | РН-Д-01.1-07-КМ | 445760 | Гайка шестигранная М20 ГОСТ Р 52645-2006 | ГОСТ Р 52645-2006 | M20-6H.10 | сталь 40Х |  |  | кг | 0.64 |  | +
527 | РН-Д-01.1-07-КМ | 513847 | Шайба М20 ГОСТ 52646-2006 | ГОСТ Р 52646-2006 | 20 | сталь 40Х |  |  | кг | 0.3192 |  | +
528 | РН-Д-01.1-07-КМ | 3279598 | Болт с шестигранной головкой М20х120-8.8 ХЛ ГОСТ Р 52644-2006 | ГОСТ Р ИСО 4014-2013 | M20х120-8.8-A9A |  | класс точности A, допуск резьбы 6g, класс прочности 8.8, с цинковым покрытием 10мкм, чистовая обработка матовая, без цвета |  | кг | 1.468 |  | +
529 | РН-Д-01.1-07-КМ | 445760 | Гайка шестигранная М20 ГОСТ Р 52645-2006 | ГОСТ Р 52645-2006 | M20-6H.10 | сталь 40Х |  |  | кг | 0.64 |  | +
530 | РН-Д-01.1-07-КМ | 513847 | Шайба М20 ГОСТ 52646-2006 | ГОСТ Р 52646-2006 | 20 | сталь 40Х |  |  | кг | 0.3192 |  | +
531 | РН-Д-01.1-07-КМ | 3279598 | Болт с шестигранной головкой М20х120-8.8 ХЛ ГОСТ Р 52644-2006 | ГОСТ Р ИСО 4014-2013 | M20х120-8.8-A9A |  | класс точности A, допуск резьбы 6g, класс прочности 8.8, с цинковым покрытием 10мкм, чистовая обработка матовая, без цвета |  | кг | 1.468 |  | +
532 | РН-Д-01.1-07-КМ | 445760 | Гайка шестигранная М20 ГОСТ Р 52645-2006 | ГОСТ Р 52645-2006 | M20-6H.10 | сталь 40Х |  |  | кг | 0.64 |  | +
533 | РН-Д-01.1-07-КМ | 513847 | Шайба М20 ГОСТ 52646-2006 | ГОСТ Р 52646-2006 | 20 | сталь 40Х |  |  | кг | 0.3192 |  | +
534 | РН-Д-01.1-07-КМ | 3279598 | Болт с шестигранной головкой М20х120-8.8 ХЛ ГОСТ Р 52644-2006 | ГОСТ Р ИСО 4014-2013 | M20х120-8.8-A9A |  | класс точности A, допуск резьбы 6g, класс прочности 8.8, с цинковым покрытием 10мкм, чистовая обработка матовая, без цвета |  | кг | 1.468 |  | +
535 | РН-Д-01.1-07-КМ | 445760 | Гайка шестигранная М20 ГОСТ Р 52645-2006 | ГОСТ Р 52645-2006 | M20-6H.10 | сталь 40Х |  |  | кг | 0.64 |  | +
536 | РН-Д-01.1-07-КМ | 513847 | Шайба М20 ГОСТ 52646-2006 | ГОСТ Р 52646-2006 | 20 | сталь 40Х |  |  | кг | 0.3192 |  | +
537 | РН-Д-01.1-07-КМ | 3279598 | Болт с шестигранной головкой М20х120-8.8 ХЛ ГОСТ Р 52644-2006 | ГОСТ Р ИСО 4014-2013 | M20х120-8.8-A9A |  | класс точности A, допуск резьбы 6g, класс прочности 8.8, с цинковым покрытием 10мкм, чистовая обработка матовая, без цвета |  | кг | 1.468 |  | +
538 | РН-Д-01.1-07-КМ | 445760 | Гайка шестигранная М20 ГОСТ Р 52645-2006 | ГОСТ Р 52645-2006 | M20-6H.10 | сталь 40Х |  |  | кг | 0.64 |  | +
539 | РН-Д-01.1-07-КМ | 513847 | Шайба М20 ГОСТ 52646-2006 | ГОСТ Р 52646-2006 | 20 | сталь 40Х |  |  | кг | 0.3192 |  | +
540 | РН-Д-01.1-07-КМ | 3279598 | Болт с шестигранной головкой М20х120-8.8 ХЛ ГОСТ Р 52644-2006 | ГОСТ Р ИСО 4014-2013 | M20х120-8.8-A9A |  | класс точности A, допуск резьбы 6g, класс прочности 8.8, с цинковым покрытием 10мкм, чистовая обработка матовая, без цвета |  | кг | 1.468 |  | +
541 | РН-Д-01.1-07-КМ | 445760 | Гайка шестигранная М20 ГОСТ Р 52645-2006 | ГОСТ Р 52645-2006 | M20-6H.10 | сталь 40Х |  |  | кг | 0.64 |  | +
542 | РН-Д-01.1-07-КМ | 513847 | Шайба М20 ГОСТ 52646-2006 | ГОСТ Р 52646-2006 | 20 | сталь 40Х |  |  | кг | 0.3192 |  | +
543 | РН-Д-01.1-07-КМ | 3279598 | Болт с шестигранной головкой М20х120-8.8 ХЛ ГОСТ Р 52644-2006 | ГОСТ Р ИСО 4014-2013 | M20х120-8.8-A9A |  | класс точности A, допуск резьбы 6g, класс прочности 8.8, с цинковым покрытием 10мкм, чистовая обработка матовая, без цвета |  | кг | 1.468 |  | +
544 | РН-Д-01.1-07-КМ | 445760 | Гайка шестигранная М20 ГОСТ Р 52645-2006 | ГОСТ Р 52645-2006 | M20-6H.10 | сталь 40Х |  |  | кг | 0.64 |  | +
545 | РН-Д-01.1-07-КМ | 513847 | Шайба М20 ГОСТ 52646-2006 | ГОСТ Р 52646-2006 | 20 | сталь 40Х |  |  | кг | 0.3192 |  | +
546 | РН-Д-01.1-07-КМ | 3297769 | Двутавр 20К2 ГОСТ Р 57837-2017, сталь 09Г2С | ГОСТ Р 57837-2017 ГОСТ 27772-2015 | НД-20К2-ГК |  | С345-6, колонный, с параллельными гранями полок, немерной длины |  | т | 15.6113 | +
547 | РН-Д-01.1-07-КМ | 3270921 | Швеллер 16у ГОСТ 8240-97, сталь 09Г2С | ГОСТ 8240-97 ГОСТ 19281-2014 | 16У | сталь 09Г2С | 345-9-09Г2С-ГС, с уклоном внутренних граней полок |  | т | 12.5166 | +
548 | РН-Д-01.1-07-КМ | 3249804 | Лист Б-ПН 12х250х520 ГОСТ 19903-2015 С345-ГК | ГОСТ 19903-2015 ГОСТ 19281-2014 | Б-ПН-О-12х1500х6000 | сталь 09Г2С | 345-9-09Г2С-ГС |  | т | 5.5963 | +
549 | РН-Д-01.1-07-КМ | 3279598 | Болт с шестигранной головкой М20х120-8.8 ХЛ ГОСТ Р 52644-2006 | ГОСТ Р ИСО 4014-2013 | M20х120-8.8-A9A |  | класс точности A, допуск резьбы 6g, класс прочности 8.8, с цинковым покрытием 10мкм, чистовая обработка матовая, без цвета |  | кг | 2.9636 |  | +
550 | РН-Д-01.1-07-КМ | 445760 | Гайка шестигранная М20 ГОСТ Р 52645-2006 | ГОСТ Р 52645-2006 | M20-6H.10 | сталь 40Х |  |  | кг | 1.28 |  | +
551 | РН-Д-01.1-07-КМ | 513847 | Шайба М20 ГОСТ 52646-2006 | ГОСТ Р 52646-2006 | 20 | сталь 40Х |  |  | кг | 0.6384 |  | +
552 | РН-Д-01.1-07-КМ | 3279598 | Болт с шестигранной головкой М20х120-8.8 ХЛ ГОСТ Р 52644-2006 | ГОСТ Р ИСО 4014-2013 | M20х120-8.8-A9A |  | класс точности A, допуск резьбы 6g, класс прочности 8.8, с цинковым покрытием 10мкм, чистовая обработка матовая, без цвета |  | кг | 2.9636 |  | +
553 | РН-Д-01.1-07-КМ | 445760 | Гайка шестигранная М20 ГОСТ Р 52645-2006 | ГОСТ Р 52645-2006 | M20-6H.10 | сталь 40Х |  |  | кг | 1.28 |  | +
554 | РН-Д-01.1-07-КМ | 513847 | Шайба М20 ГОСТ 52646-2006 | ГОСТ Р 52646-2006 | 20 | сталь 40Х |  |  | кг | 0.6384 |  | +
555 | РН-Д-01.1-07-КМ | 3279598 | Болт с шестигранной головкой М20х120-8.8 ХЛ ГОСТ Р 52644-2006 | ГОСТ Р ИСО 4014-2013 | M20х120-8.8-A9A |  | класс точности A, допуск резьбы 6g, класс прочности 8.8, с цинковым покрытием 10мкм, чистовая обработка матовая, без цвета |  | кг | 2.9636 |  | +
556 | РН-Д-01.1-07-КМ | 445760 | Гайка шестигранная М20 ГОСТ Р 52645-2006 | ГОСТ Р 52645-2006 | M20-6H.10 | сталь 40Х |  |  | кг | 1.28 |  | +
557 | РН-Д-01.1-07-КМ | 513847 | Шайба М20 ГОСТ 52646-2006 | ГОСТ Р 52646-2006 | 20 | сталь 40Х |  |  | кг | 0.6384 |  | +
558 | РН-Д-01.1-07-КМ | 3279598 | Болт с шестигранной головкой М20х120-8.8 ХЛ ГОСТ Р 52644-2006 | ГОСТ Р ИСО 4014-2013 | M20х120-8.8-A9A |  | класс точности A, допуск резьбы 6g, класс прочности 8.8, с цинковым покрытием 10мкм, чистовая обработка матовая, без цвета |  | кг | 2.9636 |  | +
559 | РН-Д-01.1-07-КМ | 445760 | Гайка шестигранная М20 ГОСТ Р 52645-2006 | ГОСТ Р 52645-2006 | M20-6H.10 | сталь 40Х |  |  | кг | 1.28 |  | +
560 | РН-Д-01.1-07-КМ | 513847 | Шайба М20 ГОСТ 52646-2006 | ГОСТ Р 52646-2006 | 20 | сталь 40Х |  |  | кг | 0.6384 |  | +
561 | РН-Д-01.1-07-КМ | 3279598 | Болт с шестигранной головкой М20х120-8.8 ХЛ ГОСТ Р 52644-2006 | ГОСТ Р ИСО 4014-2013 | M20х120-8.8-A9A |  | класс точности A, допуск резьбы 6g, класс прочности 8.8, с цинковым покрытием 10мкм, чистовая обработка матовая, без цвета |  | кг | 2.9636 |  | +
562 | РН-Д-01.1-07-КМ | 445760 | Гайка шестигранная М20 ГОСТ Р 52645-2006 | ГОСТ Р 52645-2006 | M20-6H.10 | сталь 40Х |  |  | кг | 1.28 |  | +
563 | РН-Д-01.1-07-КМ | 513847 | Шайба М20 ГОСТ 52646-2006 | ГОСТ Р 52646-2006 | 20 | сталь 40Х |  |  | кг | 0.6384 |  | +
564 | РН-Д-01.1-07-КМ | 3279598 | Болт с шестигранной головкой М20х120-8.8 ХЛ ГОСТ Р 52644-2006 | ГОСТ Р ИСО 4014-2013 | M20х120-8.8-A9A |  | класс точности A, допуск резьбы 6g, класс прочности 8.8, с цинковым покрытием 10мкм, чистовая обработка матовая, без цвета |  | кг | 2.9636 |  | +
565 | РН-Д-01.1-07-КМ | 445760 | Гайка шестигранная М20 ГОСТ Р 52645-2006 | ГОСТ Р 52645-2006 | M20-6H.10 | сталь 40Х |  |  | кг | 1.28 |  | +
566 | РН-Д-01.1-07-КМ | 513847 | Шайба М20 ГОСТ 52646-2006 | ГОСТ Р 52646-2006 | 20 | сталь 40Х |  |  | кг | 0.6384 |  | +
567 | РН-Д-01.1-07-КМ | 3279598 | Болт с шестигранной головкой М20х120-8.8 ХЛ ГОСТ Р 52644-2006 | ГОСТ Р ИСО 4014-2013 | M20х120-8.8-A9A |  | класс точности A, допуск резьбы 6g, класс прочности 8.8, с цинковым покрытием 10мкм, чистовая обработка матовая, без цвета |  | кг | 2.9636 |  | +
568 | РН-Д-01.1-07-КМ | 445760 | Гайка шестигранная М20 ГОСТ Р 52645-2006 | ГОСТ Р 52645-2006 | M20-6H.10 | сталь 40Х |  |  | кг | 1.28 |  | +
569 | РН-Д-01.1-07-КМ | 513847 | Шайба М20 ГОСТ 52646-2006 | ГОСТ Р 52646-2006 | 20 | сталь 40Х |  |  | кг | 0.6384 |  | +
570 | РН-Д-01.1-07-КМ | 3279598 | Болт с шестигранной головкой М20х120-8.8 ХЛ ГОСТ Р 52644-2006 | ГОСТ Р ИСО 4014-2013 | M20х120-8.8-A9A |  | класс точности A, допуск резьбы 6g, класс прочности 8.8, с цинковым покрытием 10мкм, чистовая обработка матовая, без цвета |  | кг | 2.9636 |  | +
571 | РН-Д-01.1-07-КМ | 445760 | Гайка шестигранная М20 ГОСТ Р 52645-2006 | ГОСТ Р 52645-2006 | M20-6H.10 | сталь 40Х |  |  | кг | 1.28 |  | +
572 | РН-Д-01.1-07-КМ | 513847 | Шайба М20 ГОСТ 52646-2006 | ГОСТ Р 52646-2006 | 20 | сталь 40Х |  |  | кг | 0.6384 |  | +
573 | РН-Д-01.1-07-КМ | 3279598 | Болт с шестигранной головкой М20х120-8.8 ХЛ ГОСТ Р 52644-2006 | ГОСТ Р ИСО 4014-2013 | M20х120-8.8-A9A |  | класс точности A, допуск резьбы 6g, класс прочности 8.8, с цинковым покрытием 10мкм, чистовая обработка матовая, без цвета |  | кг | 2.9636 |  | +
574 | РН-Д-01.1-07-КМ | 445760 | Гайка шестигранная М20 ГОСТ Р 52645-2006 | ГОСТ Р 52645-2006 | M20-6H.10 | сталь 40Х |  |  | кг | 1.28 |  | +
575 | РН-Д-01.1-07-КМ | 513847 | Шайба М20 ГОСТ 52646-2006 | ГОСТ Р 52646-2006 | 20 | сталь 40Х |  |  | кг | 0.6384 |  | +
576 | РН-Д-01.1-07-КМ | 3279598 | Болт с шестигранной головкой М20х120-8.8 ХЛ ГОСТ Р 52644-2006 | ГОСТ Р ИСО 4014-2013 | M20х120-8.8-A9A |  | класс точности A, допуск резьбы 6g, класс прочности 8.8, с цинковым покрытием 10мкм, чистовая обработка матовая, без цвета |  | кг | 2.9636 |  | +
577 | РН-Д-01.1-07-КМ | 445760 | Гайка шестигранная М20 ГОСТ Р 52645-2006 | ГОСТ Р 52645-2006 | M20-6H.10 | сталь 40Х |  |  | кг | 1.28 |  | +
578 | РН-Д-01.1-07-КМ | 513847 | Шайба М20 ГОСТ 52646-2006 | ГОСТ Р 52646-2006 | 20 | сталь 40Х |  |  | кг | 0.6384 |  | +
579 | РН-Д-01.1-07-КМ | 3279598 | Болт с шестигранной головкой М20х120-8.8 ХЛ ГОСТ Р 52644-2006 | ГОСТ Р ИСО 4014-2013 | M20х120-8.8-A9A |  | класс точности A, допуск резьбы 6g, класс прочности 8.8, с цинковым покрытием 10мкм, чистовая обработка матовая, без цвета |  | кг | 2.9636 |  | +
580 | РН-Д-01.1-07-КМ | 445760 | Гайка шестигранная М20 ГОСТ Р 52645-2006 | ГОСТ Р 52645-2006 | M20-6H.10 | сталь 40Х |  |  | кг | 1.28 |  | +
581 | РН-Д-01.1-07-КМ | 513847 | Шайба М20 ГОСТ 52646-2006 | ГОСТ Р 52646-2006 | 20 | сталь 40Х |  |  | кг | 0.6384 |  | +
582 | РН-Д-01.1-07-КМ | 3279598 | Болт с шестигранной головкой М20х120-8.8 ХЛ ГОСТ Р 52644-2006 | ГОСТ Р ИСО 4014-2013 | M20х120-8.8-A9A |  | класс точности A, допуск резьбы 6g, класс прочности 8.8, с цинковым покрытием 10мкм, чистовая обработка матовая, без цвета |  | кг | 2.9636 |  | +
583 | РН-Д-01.1-07-КМ | 445760 | Гайка шестигранная М20 ГОСТ Р 52645-2006 | ГОСТ Р 52645-2006 | M20-6H.10 | сталь 40Х |  |  | кг | 1.28 |  | +
584 | РН-Д-01.1-07-КМ | 513847 | Шайба М20 ГОСТ 52646-2006 | ГОСТ Р 52646-2006 | 20 | сталь 40Х |  |  | кг | 0.6384 |  | +
585 | РН-Д-01.1-07-КМ | 3279598 | Болт с шестигранной головкой М20х120-8.8 ХЛ ГОСТ Р 52644-2006 | ГОСТ Р ИСО 4014-2013 | M20х120-8.8-A9A |  | класс точности A, допуск резьбы 6g, класс прочности 8.8, с цинковым покрытием 10мкм, чистовая обработка матовая, без цвета |  | кг | 2.9636 |  | +
586 | РН-Д-01.1-07-КМ | 445760 | Гайка шестигранная М20 ГОСТ Р 52645-2006 | ГОСТ Р 52645-2006 | M20-6H.10 | сталь 40Х |  |  | кг | 1.28 |  | +
587 | РН-Д-01.1-07-КМ | 513847 | Шайба М20 ГОСТ 52646-2006 | ГОСТ Р 52646-2006 | 20 | сталь 40Х |  |  | кг | 0.6384 |  | +
588 | РН-Д-01.1-07-КМ | 3279598 | Болт с шестигранной головкой М20х120-8.8 ХЛ ГОСТ Р 52644-2006 | ГОСТ Р ИСО 4014-2013 | M20х120-8.8-A9A |  | класс точности A, допуск резьбы 6g, класс прочности 8.8, с цинковым покрытием 10мкм, чистовая обработка матовая, без цвета |  | кг | 2.9636 |  | +
589 | РН-Д-01.1-07-КМ | 445760 | Гайка шестигранная М20 ГОСТ Р 52645-2006 | ГОСТ Р 52645-2006 | M20-6H.10 | сталь 40Х |  |  | кг | 1.28 |  | +
590 | РН-Д-01.1-07-КМ | 513847 | Шайба М20 ГОСТ 52646-2006 | ГОСТ Р 52646-2006 | 20 | сталь 40Х |  |  | кг | 0.6384 |  | +
591 | РН-Д-01.1-07-КМ | 3279598 | Болт с шестигранной головкой М20х120-8.8 ХЛ ГОСТ Р 52644-2006 | ГОСТ Р ИСО 4014-2013 | M20х120-8.8-A9A |  | класс точности A, допуск резьбы 6g, класс прочности 8.8, с цинковым покрытием 10мкм, чистовая обработка матовая, без цвета |  | кг | 2.9636 |  | +
592 | РН-Д-01.1-07-КМ | 445760 | Гайка шестигранная М20 ГОСТ Р 52645-2006 | ГОСТ Р 52645-2006 | M20-6H.10 | сталь 40Х |  |  | кг | 1.28 |  | +
593 | РН-Д-01.1-07-КМ | 513847 | Шайба М20 ГОСТ 52646-2006 | ГОСТ Р 52646-2006 | 20 | сталь 40Х |  |  | кг | 0.6384 |  | +
594 | РН-Д-01.1-07-КМ | 3279598 | Болт с шестигранной головкой М20х120-8.8 ХЛ ГОСТ Р 52644-2006 | ГОСТ Р ИСО 4014-2013 | M20х120-8.8-A9A |  | класс точности A, допуск резьбы 6g, класс прочности 8.8, с цинковым покрытием 10мкм, чистовая обработка матовая, без цвета |  | кг | 2.9636 |  | +
595 | РН-Д-01.1-07-КМ | 445760 | Гайка шестигранная М20 ГОСТ Р 52645-2006 | ГОСТ Р 52645-2006 | M20-6H.10 | сталь 40Х |  |  | кг | 1.28 |  | +
596 | РН-Д-01.1-07-КМ | 513847 | Шайба М20 ГОСТ 52646-2006 | ГОСТ Р 52646-2006 | 20 | сталь 40Х |  |  | кг | 0.6384 |  | +
597 | РН-Д-01.1-07-КМ | 3279598 | Болт с шестигранной головкой М20х120-8.8 ХЛ ГОСТ Р 52644-2006 | ГОСТ Р ИСО 4014-2013 | M20х120-8.8-A9A |  | класс точности A, допуск резьбы 6g, класс прочности 8.8, с цинковым покрытием 10мкм, чистовая обработка матовая, без цвета |  | кг | 2.9636 |  | +
598 | РН-Д-01.1-07-КМ | 445760 | Гайка шестигранная М20 ГОСТ Р 52645-2006 | ГОСТ Р 52645-2006 | M20-6H.10 | сталь 40Х |  |  | кг | 1.28 |  | +
599 | РН-Д-01.1-07-КМ | 513847 | Шайба М20 ГОСТ 52646-2006 | ГОСТ Р 52646-2006 | 20 | сталь 40Х |  |  | кг | 0.6384 |  | +
600 | РН-Д-01.1-07-КМ | 3392976 | Двутавр 30К2 ГОСТ Р 57837-2017, сталь 09Г2С | ГОСТ Р 57837-2017 ГОСТ 27772-2021 | НД-30К2-ГК |  | С345-6, с параллельными гранями полок, колонный, немерной длины |  | т | 20.3895 | +
601 | РН-Д-01.1-07-КМ | 3279598 | Болт с шестигранной головкой М20х120-8.8 ХЛ ГОСТ Р 52644-2006 | ГОСТ Р ИСО 4014-2013 | M20х120-8.8-A9A |  | класс точности A, допуск резьбы 6g, класс прочности 8.8, с цинковым покрытием 10мкм, чистовая обработка матовая, без цвета |  | кг | 2.9636 |  | +
602 | РН-Д-01.1-07-КМ | 445760 | Гайка шестигранная М20 ГОСТ Р 52645-2006 | ГОСТ Р 52645-2006 | M20-6H.10 | сталь 40Х |  |  | кг | 1.28 |  | +
603 | РН-Д-01.1-07-КМ | 513847 | Шайба М20 ГОСТ 52646-2006 | ГОСТ Р 52646-2006 | 20 | сталь 40Х |  |  | кг | 0.6384 |  | +
604 | РН-Д-01.1-07-КМ | 3279598 | Болт с шестигранной головкой М20х120-8.8 ХЛ ГОСТ Р 52644-2006 | ГОСТ Р ИСО 4014-2013 | M20х120-8.8-A9A |  | класс точности A, допуск резьбы 6g, класс прочности 8.8, с цинковым покрытием 10мкм, чистовая обработка матовая, без цвета |  | кг | 2.9636 |  | +
605 | РН-Д-01.1-07-КМ | 445760 | Гайка шестигранная М20 ГОСТ Р 52645-2006 | ГОСТ Р 52645-2006 | M20-6H.10 | сталь 40Х |  |  | кг | 1.28 |  | +
606 | РН-Д-01.1-07-КМ | 513847 | Шайба М20 ГОСТ 52646-2006 | ГОСТ Р 52646-2006 | 20 | сталь 40Х |  |  | кг | 0.6384 |  | +
607 | РН-Д-01.1-07-КМ | 3279598 | Болт с шестигранной головкой М20х120-8.8 ХЛ ГОСТ Р 52644-2006 | ГОСТ Р ИСО 4014-2013 | M20х120-8.8-A9A |  | класс точности A, допуск резьбы 6g, класс прочности 8.8, с цинковым покрытием 10мкм, чистовая обработка матовая, без цвета |  | кг | 2.9636 |  | +
608 | РН-Д-01.1-07-КМ | 445760 | Гайка шестигранная М20 ГОСТ Р 52645-2006 | ГОСТ Р 52645-2006 | M20-6H.10 | сталь 40Х |  |  | кг | 1.28 |  | +
609 | РН-Д-01.1-07-КМ | 513847 | Шайба М20 ГОСТ 52646-2006 | ГОСТ Р 52646-2006 | 20 | сталь 40Х |  |  | кг | 0.6384 |  | +
610 | РН-Д-01.1-07-КМ | 3279598 | Болт с шестигранной головкой М20х120-8.8 ХЛ ГОСТ Р 52644-2006 | ГОСТ Р ИСО 4014-2013 | M20х120-8.8-A9A |  | класс точности A, допуск резьбы 6g, класс прочности 8.8, с цинковым покрытием 10мкм, чистовая обработка матовая, без цвета |  | кг | 2.9636 |  | +
611 | РН-Д-01.1-07-КМ | 445760 | Гайка шестигранная М20 ГОСТ Р 52645-2006 | ГОСТ Р 52645-2006 | M20-6H.10 | сталь 40Х |  |  | кг | 1.28 |  | +
612 | РН-Д-01.1-07-КМ | 513847 | Шайба М20 ГОСТ 52646-2006 | ГОСТ Р 52646-2006 | 20 | сталь 40Х |  |  | кг | 0.6384 |  | +
613 | РН-Д-01.1-07-КМ | 3279598 | Болт с шестигранной головкой М20х120-8.8 ХЛ ГОСТ Р 52644-2006 | ГОСТ Р ИСО 4014-2013 | M20х120-8.8-A9A |  | класс точности A, допуск резьбы 6g, класс прочности 8.8, с цинковым покрытием 10мкм, чистовая обработка матовая, без цвета |  | кг | 2.9636 |  | +
614 | РН-Д-01.1-07-КМ | 445760 | Гайка шестигранная М20 ГОСТ Р 52645-2006 | ГОСТ Р 52645-2006 | M20-6H.10 | сталь 40Х |  |  | кг | 1.28 |  | +
615 | РН-Д-01.1-07-КМ | 513847 | Шайба М20 ГОСТ 52646-2006 | ГОСТ Р 52646-2006 | 20 | сталь 40Х |  |  | кг | 0.6384 |  | +
616 | РН-Д-01.1-07-КМ | 3279598 | Болт с шестигранной головкой М20х120-8.8 ХЛ ГОСТ Р 52644-2006 | ГОСТ Р ИСО 4014-2013 | M20х120-8.8-A9A |  | класс точности A, допуск резьбы 6g, класс прочности 8.8, с цинковым покрытием 10мкм, чистовая обработка матовая, без цвета |  | кг | 2.9636 |  | +
617 | РН-Д-01.1-07-КМ | 445760 | Гайка шестигранная М20 ГОСТ Р 52645-2006 | ГОСТ Р 52645-2006 | M20-6H.10 | сталь 40Х |  |  | кг | 1.28 |  | +
618 | РН-Д-01.1-07-КМ | 513847 | Шайба М20 ГОСТ 52646-2006 | ГОСТ Р 52646-2006 | 20 | сталь 40Х |  |  | кг | 0.6384 |  | +
619 | РН-Д-01.1-07-КМ | 3279598 | Болт с шестигранной головкой М20х120-8.8 ХЛ ГОСТ Р 52644-2006 | ГОСТ Р ИСО 4014-2013 | M20х120-8.8-A9A |  | класс точности A, допуск резьбы 6g, класс прочности 8.8, с цинковым покрытием 10мкм, чистовая обработка матовая, без цвета |  | кг | 2.9636 |  | +
620 | РН-Д-01.1-07-КМ | 445760 | Гайка шестигранная М20 ГОСТ Р 52645-2006 | ГОСТ Р 52645-2006 | M20-6H.10 | сталь 40Х |  |  | кг | 1.28 |  | +
621 | РН-Д-01.1-07-КМ | 513847 | Шайба М20 ГОСТ 52646-2006 | ГОСТ Р 52646-2006 | 20 | сталь 40Х |  |  | кг | 0.6384 |  | +
622 | РН-Д-01.1-07-КМ | 3279598 | Болт с шестигранной головкой М20х120-8.8 ХЛ ГОСТ Р 52644-2006 | ГОСТ Р ИСО 4014-2013 | M20х120-8.8-A9A |  | класс точности A, допуск резьбы 6g, класс прочности 8.8, с цинковым покрытием 10мкм, чистовая обработка матовая, без цвета |  | кг | 2.9636 |  | +
623 | РН-Д-01.1-07-КМ | 445760 | Гайка шестигранная М20 ГОСТ Р 52645-2006 | ГОСТ Р 52645-2006 | M20-6H.10 | сталь 40Х |  |  | кг | 1.28 |  | +
624 | РН-Д-01.1-07-КМ | 513847 | Шайба М20 ГОСТ 52646-2006 | ГОСТ Р 52646-2006 | 20 | сталь 40Х |  |  | кг | 0.6384 |  | +
625 | РН-Д-01.1-07-КМ | 3279598 | Болт с шестигранной головкой М20х120-8.8 ХЛ ГОСТ Р 52644-2006 | ГОСТ Р ИСО 4014-2013 | M20х120-8.8-A9A |  | класс точности A, допуск резьбы 6g, класс прочности 8.8, с цинковым покрытием 10мкм, чистовая обработка матовая, без цвета |  | кг | 2.9636 |  | +
626 | РН-Д-01.1-07-КМ | 445760 | Гайка шестигранная М20 ГОСТ Р 52645-2006 | ГОСТ Р 52645-2006 | M20-6H.10 | сталь 40Х |  |  | кг | 1.28 |  | +
627 | РН-Д-01.1-07-КМ | 513847 | Шайба М20 ГОСТ 52646-2006 | ГОСТ Р 52646-2006 | 20 | сталь 40Х |  |  | кг | 0.6384 |  | +
628 | РН-Д-01.1-07-КМ | 3279598 | Болт с шестигранной головкой М20х120-8.8 ХЛ ГОСТ Р 52644-2006 | ГОСТ Р ИСО 4014-2013 | M20х120-8.8-A9A |  | класс точности A, допуск резьбы 6g, класс прочности 8.8, с цинковым покрытием 10мкм, чистовая обработка матовая, без цвета |  | кг | 2.9636 |  | +
629 | РН-Д-01.1-07-КМ | 445760 | Гайка шестигранная М20 ГОСТ Р 52645-2006 | ГОСТ Р 52645-2006 | M20-6H.10 | сталь 40Х |  |  | кг | 1.28 |  | +
630 | РН-Д-01.1-07-КМ | 513847 | Шайба М20 ГОСТ 52646-2006 | ГОСТ Р 52646-2006 | 20 | сталь 40Х |  |  | кг | 0.6384 |  | +
631 | РН-Д-01.1-07-КМ | 3279598 | Болт с шестигранной головкой М20х120-8.8 ХЛ ГОСТ Р 52644-2006 | ГОСТ Р ИСО 4014-2013 | M20х120-8.8-A9A |  | класс точности A, допуск резьбы 6g, класс прочности 8.8, с цинковым покрытием 10мкм, чистовая обработка матовая, без цвета |  | кг | 2.9636 |  | +
632 | РН-Д-01.1-07-КМ | 445760 | Гайка шестигранная М20 ГОСТ Р 52645-2006 | ГОСТ Р 52645-2006 | M20-6H.10 | сталь 40Х |  |  | кг | 1.28 |  | +
633 | РН-Д-01.1-07-КМ | 513847 | Шайба М20 ГОСТ 52646-2006 | ГОСТ Р 52646-2006 | 20 | сталь 40Х |  |  | кг | 0.6384 |  | +
634 | РН-Д-01.1-07-КМ | 3279598 | Болт с шестигранной головкой М20х120-8.8 ХЛ ГОСТ Р 52644-2006 | ГОСТ Р ИСО 4014-2013 | M20х120-8.8-A9A |  | класс точности A, допуск резьбы 6g, класс прочности 8.8, с цинковым покрытием 10мкм, чистовая обработка матовая, без цвета |  | кг | 2.9636 |  | +
635 | РН-Д-01.1-07-КМ | 445760 | Гайка шестигранная М20 ГОСТ Р 52645-2006 | ГОСТ Р 52645-2006 | M20-6H.10 | сталь 40Х |  |  | кг | 1.28 |  | +
636 | РН-Д-01.1-07-КМ | 513847 | Шайба М20 ГОСТ 52646-2006 | ГОСТ Р 52646-2006 | 20 | сталь 40Х |  |  | кг | 0.6384 |  | +
637 | РН-Д-01.1-07-КМ | 3279598 | Болт с шестигранной головкой М20х120-8.8 ХЛ ГОСТ Р 52644-2006 | ГОСТ Р ИСО 4014-2013 | M20х120-8.8-A9A |  | класс точности A, допуск резьбы 6g, класс прочности 8.8, с цинковым покрытием 10мкм, чистовая обработка матовая, без цвета |  | кг | 2.9636 |  | +
638 | РН-Д-01.1-07-КМ | 445760 | Гайка шестигранная М20 ГОСТ Р 52645-2006 | ГОСТ Р 52645-2006 | M20-6H.10 | сталь 40Х |  |  | кг | 1.28 |  | +
639 | РН-Д-01.1-07-КМ | 513847 | Шайба М20 ГОСТ 52646-2006 | ГОСТ Р 52646-2006 | 20 | сталь 40Х |  |  | кг | 0.6384 |  | +
640 | РН-Д-01.1-07-КМ | 3279598 | Болт с шестигранной головкой М20х120-8.8 ХЛ ГОСТ Р 52644-2006 | ГОСТ Р ИСО 4014-2013 | M20х120-8.8-A9A |  | класс точности A, допуск резьбы 6g, класс прочности 8.8, с цинковым покрытием 10мкм, чистовая обработка матовая, без цвета |  | кг | 2.9636 |  | +
641 | РН-Д-01.1-07-КМ | 445760 | Гайка шестигранная М20 ГОСТ Р 52645-2006 | ГОСТ Р 52645-2006 | M20-6H.10 | сталь 40Х |  |  | кг | 1.28 |  | +
642 | РН-Д-01.1-07-КМ | 513847 | Шайба М20 ГОСТ 52646-2006 | ГОСТ Р 52646-2006 | 20 | сталь 40Х |  |  | кг | 0.6384 |  | +
643 | РН-Д-01.1-07-КМ | 3279598 | Болт с шестигранной головкой М20х120-8.8 ХЛ ГОСТ Р 52644-2006 | ГОСТ Р ИСО 4014-2013 | M20х120-8.8-A9A |  | класс точности A, допуск резьбы 6g, класс прочности 8.8, с цинковым покрытием 10мкм, чистовая обработка матовая, без цвета |  | кг | 2.9636 |  | +
644 | РН-Д-01.1-07-КМ | 445760 | Гайка шестигранная М20 ГОСТ Р 52645-2006 | ГОСТ Р 52645-2006 | M20-6H.10 | сталь 40Х |  |  | кг | 1.28 |  | +
645 | РН-Д-01.1-07-КМ | 513847 | Шайба М20 ГОСТ 52646-2006 | ГОСТ Р 52646-2006 | 20 | сталь 40Х |  |  | кг | 0.6384 |  | +
646 | РН-Д-01.1-07-КМ | 3279598 | Болт с шестигранной головкой М20х120-8.8 ХЛ ГОСТ Р 52644-2006 | ГОСТ Р ИСО 4014-2013 | M20х120-8.8-A9A |  | класс точности A, допуск резьбы 6g, класс прочности 8.8, с цинковым покрытием 10мкм, чистовая обработка матовая, без цвета |  | кг | 2.9636 |  | +
647 | РН-Д-01.1-07-КМ | 445760 | Гайка шестигранная М20 ГОСТ Р 52645-2006 | ГОСТ Р 52645-2006 | M20-6H.10 | сталь 40Х |  |  | кг | 1.28 |  | +
648 | РН-Д-01.1-07-КМ | 513847 | Шайба М20 ГОСТ 52646-2006 | ГОСТ Р 52646-2006 | 20 | сталь 40Х |  |  | кг | 0.6384 |  | +
649 | РН-Д-01.1-07-КМ | 3279598 | Болт с шестигранной головкой М20х120-8.8 ХЛ ГОСТ Р 52644-2006 | ГОСТ Р ИСО 4014-2013 | M20х120-8.8-A9A |  | класс точности A, допуск резьбы 6g, класс прочности 8.8, с цинковым покрытием 10мкм, чистовая обработка матовая, без цвета |  | кг | 2.9636 |  | +
650 | РН-Д-01.1-07-КМ | 445760 | Гайка шестигранная М20 ГОСТ Р 52645-2006 | ГОСТ Р 52645-2006 | M20-6H.10 | сталь 40Х |  |  | кг | 1.28 |  | +
651 | РН-Д-01.1-07-КМ | 513847 | Шайба М20 ГОСТ 52646-2006 | ГОСТ Р 52646-2006 | 20 | сталь 40Х |  |  | кг | 0.6384 |  | +
652 | РН-Д-01.1-07-КМ | 3279598 | Болт с шестигранной головкой М20х120-8.8 ХЛ ГОСТ Р 52644-2006 | ГОСТ Р ИСО 4014-2013 | M20х120-8.8-A9A |  | класс точности A, допуск резьбы 6g, класс прочности 8.8, с цинковым покрытием 10мкм, чистовая обработка матовая, без цвета |  | кг | 2.9636 |  | +
653 | РН-Д-01.1-07-КМ | 445760 | Гайка шестигранная М20 ГОСТ Р 52645-2006 | ГОСТ Р 52645-2006 | M20-6H.10 | сталь 40Х |  |  | кг | 1.28 |  | +
654 | РН-Д-01.1-07-КМ | 513847 | Шайба М20 ГОСТ 52646-2006 | ГОСТ Р 52646-2006 | 20 | сталь 40Х |  |  | кг | 0.6384 |  | +
655 | РН-Д-01.1-07-КМ | 3279598 | Болт с шестигранной головкой М20х120-8.8 ХЛ ГОСТ Р 52644-2006 | ГОСТ Р ИСО 4014-2013 | M20х120-8.8-A9A |  | класс точности A, допуск резьбы 6g, класс прочности 8.8, с цинковым покрытием 10мкм, чистовая обработка матовая, без цвета |  | кг | 2.9636 |  | +
656 | РН-Д-01.1-07-КМ | 445760 | Гайка шестигранная М20 ГОСТ Р 52645-2006 | ГОСТ Р 52645-2006 | M20-6H.10 | сталь 40Х |  |  | кг | 1.28 |  | +
657 | РН-Д-01.1-07-КМ | 513847 | Шайба М20 ГОСТ 52646-2006 | ГОСТ Р 52646-2006 | 20 | сталь 40Х |  |  | кг | 0.6384 |  | +
658 | РН-Д-01.1-07-КМ | 3279598 | Болт с шестигранной головкой М20х120-8.8 ХЛ ГОСТ Р 52644-2006 | ГОСТ Р ИСО 4014-2013 | M20х120-8.8-A9A |  | класс точности A, допуск резьбы 6g, класс прочности 8.8, с цинковым покрытием 10мкм, чистовая обработка матовая, без цвета |  | кг | 2.9636 |  | +
659 | РН-Д-01.1-07-КМ | 445760 | Гайка шестигранная М20 ГОСТ Р 52645-2006 | ГОСТ Р 52645-2006 | M20-6H.10 | сталь 40Х |  |  | кг | 1.28 |  | +
660 | РН-Д-01.1-07-КМ | 513847 | Шайба М20 ГОСТ 52646-2006 | ГОСТ Р 52646-2006 | 20 | сталь 40Х |  |  | кг | 0.6384 |  | +
661 | РН-Д-01.1-07-КМ | 3119115 | Двутавр 14Б2 ГОСТ Р 57837-2017, сталь 09Г2С, L=19,2м | ГОСТ Р 57837-2017 ГОСТ 19281-2014 | 14Б2 | сталь 09Г2С | 345-12-09Г2С-ГС, с параллельными гранями полок |  | т | 0.25635 | +
662 | РН-Д-01.1-07-КМ | 3249796 | Прокат листовой горячекатаный Б-ПН-О-5х1500х6000 | ГОСТ 19903-2015 ГОСТ 19281-2014 | Б-ПН-О-8х1500х6000 | сталь 09Г2С | 345-9-09Г2С-ГС |  | т | 0.053116 | +
663 | РН-Д-01.1-07-КМ | 3247836 | Уголок 100х7 ГОСТ 8509-93, сталь С245-ГК | ГОСТ 8509-93 ГОСТ 19281-2014 | В-100х100х7 | сталь 09Г2С | 345-9-09Г2С-ГС |  | т | 0.53849 | +
664 | РН-Д-01.1-07-КМ | 3248250 | Уголок 50х5 ГОСТ 8509-93, сталь С245-ГК | ГОСТ 8509-93 ГОСТ 19281-2014 | 50х50х5 | сталь 09Г2С | 345-9-09Г2С-ГС |  | т | 2.4541 | +
665 | РН-Д-01.1-07-КМ | 3279598 | Болт с шестигранной головкой М20х120-8.8 ХЛ ГОСТ Р 52644-2006 | ГОСТ Р ИСО 4014-2013 | M20х120-8.8-A9A |  | класс точности A, допуск резьбы 6g, класс прочности 8.8, с цинковым покрытием 10мкм, чистовая обработка матовая, без цвета |  | кг | 5.872 |  | +
666 | РН-Д-01.1-07-КМ | 445760 | Гайка шестигранная М20 ГОСТ Р 52645-2006 | ГОСТ Р 52645-2006 | M20-6H.10 | сталь 40Х |  |  | кг | 2.56 |  | +
667 | РН-Д-01.1-07-КМ | 513847 | Шайба М20 ГОСТ 52646-2006 | ГОСТ Р 52646-2006 | 20 | сталь 40Х |  |  | кг | 1.277 |  | +
668 | РН-Д-01.1-07-КМ | 337176 | Болт М12-6gx 50.58 (S18) ГОСТ 7798-70 | ГОСТ 7798-70 | M12-6gх50.58 (S18) |  |  |  | кг | 0.7096 |  | +
669 | РН-Д-01.1-07-КМ | 790703 | Шайба М12.01.08кп016 | DIN 126 | M12 |  | Оцинкованная |  | шт. | 16 |  | +
670 | РН-Д-01.1-07-КМ | 430752 | Гайка М12 ГОСТ 5915-70 | ГОСТ 5915-70 ГОСТ 9.306-85 | M12 |  | Анодированная |  | шт. | 16 |  | +
671 | РН-Д-01.1-07-КМ | 3279598 | Болт с шестигранной головкой М20х120-8.8 ХЛ ГОСТ Р 52644-2006 | ГОСТ Р ИСО 4014-2013 | M20х120-8.8-A9A |  | класс точности A, допуск резьбы 6g, класс прочности 8.8, с цинковым покрытием 10мкм, чистовая обработка матовая, без цвета |  | кг | 1.468 |  | +
672 | РН-Д-01.1-07-КМ | 445760 | Гайка шестигранная М20 ГОСТ Р 52645-2006 | ГОСТ Р 52645-2006 | M20-6H.10 | сталь 40Х |  |  | кг | 0.64 |  | +
673 | РН-Д-01.1-07-КМ | 513847 | Шайба М20 ГОСТ 52646-2006 | ГОСТ Р 52646-2006 | 20 | сталь 40Х |  |  | кг | 0.3192 |  | +
674 | РН-Д-01.1-07-КМ | 3279598 | Болт с шестигранной головкой М20х120-8.8 ХЛ ГОСТ Р 52644-2006 | ГОСТ Р ИСО 4014-2013 | M20х120-8.8-A9A |  | класс точности A, допуск резьбы 6g, класс прочности 8.8, с цинковым покрытием 10мкм, чистовая обработка матовая, без цвета |  | кг | 1.468 |  | +
675 | РН-Д-01.1-07-КМ | 445760 | Гайка шестигранная М20 ГОСТ Р 52645-2006 | ГОСТ Р 52645-2006 | M20-6H.10 | сталь 40Х |  |  | кг | 0.64 |  | +
676 | РН-Д-01.1-07-КМ | 513847 | Шайба М20 ГОСТ 52646-2006 | ГОСТ Р 52646-2006 | 20 | сталь 40Х |  |  | кг | 0.3192 |  | +
677 | РН-Д-01.1-07-КМ | 3279598 | Болт с шестигранной головкой М20х120-8.8 ХЛ ГОСТ Р 52644-2006 | ГОСТ Р ИСО 4014-2013 | M20х120-8.8-A9A |  | класс точности A, допуск резьбы 6g, класс прочности 8.8, с цинковым покрытием 10мкм, чистовая обработка матовая, без цвета |  | кг | 1.468 |  | +
678 | РН-Д-01.1-07-КМ | 445760 | Гайка шестигранная М20 ГОСТ Р 52645-2006 | ГОСТ Р 52645-2006 | M20-6H.10 | сталь 40Х |  |  | кг | 0.64 |  | +
679 | РН-Д-01.1-07-КМ | 513847 | Шайба М20 ГОСТ 52646-2006 | ГОСТ Р 52646-2006 | 20 | сталь 40Х |  |  | кг | 0.3192 |  | +
680 | РН-Д-01.1-07-КМ | 3279598 | Болт с шестигранной головкой М20х120-8.8 ХЛ ГОСТ Р 52644-2006 | ГОСТ Р ИСО 4014-2013 | M20х120-8.8-A9A |  | класс точности A, допуск резьбы 6g, класс прочности 8.8, с цинковым покрытием 10мкм, чистовая обработка матовая, без цвета |  | кг | 1.468 |  | +
681 | РН-Д-01.1-07-КМ | 445760 | Гайка шестигранная М20 ГОСТ Р 52645-2006 | ГОСТ Р 52645-2006 | M20-6H.10 | сталь 40Х |  |  | кг | 0.64 |  | +
682 | РН-Д-01.1-07-КМ | 513847 | Шайба М20 ГОСТ 52646-2006 | ГОСТ Р 52646-2006 | 20 | сталь 40Х |  |  | кг | 0.3192 |  | +
683 | РН-Д-01.1-07-КМ | 3279598 | Болт с шестигранной головкой М20х120-8.8 ХЛ ГОСТ Р 52644-2006 | ГОСТ Р ИСО 4014-2013 | M20х120-8.8-A9A |  | класс точности A, допуск резьбы 6g, класс прочности 8.8, с цинковым покрытием 10мкм, чистовая обработка матовая, без цвета |  | кг | 1.468 |  | +
684 | РН-Д-01.1-07-КМ | 445760 | Гайка шестигранная М20 ГОСТ Р 52645-2006 | ГОСТ Р 52645-2006 | M20-6H.10 | сталь 40Х |  |  | кг | 0.64 |  | +
685 | РН-Д-01.1-07-КМ | 513847 | Шайба М20 ГОСТ 52646-2006 | ГОСТ Р 52646-2006 | 20 | сталь 40Х |  |  | кг | 0.3192 |  | +
686 | РН-Д-01.1-07-КМ | 3279598 | Болт с шестигранной головкой М20х120-8.8 ХЛ ГОСТ Р 52644-2006 | ГОСТ Р ИСО 4014-2013 | M20х120-8.8-A9A |  | класс точности A, допуск резьбы 6g, класс прочности 8.8, с цинковым покрытием 10мкм, чистовая обработка матовая, без цвета |  | кг | 1.468 |  | +
687 | РН-Д-01.1-07-КМ | 445760 | Гайка шестигранная М20 ГОСТ Р 52645-2006 | ГОСТ Р 52645-2006 | M20-6H.10 | сталь 40Х |  |  | кг | 0.64 |  | +
688 | РН-Д-01.1-07-КМ | 513847 | Шайба М20 ГОСТ 52646-2006 | ГОСТ Р 52646-2006 | 20 | сталь 40Х |  |  | кг | 0.3192 |  | +
689 | РН-Д-01.1-07-КМ | 3279598 | Болт с шестигранной головкой М20х120-8.8 ХЛ ГОСТ Р 52644-2006 | ГОСТ Р ИСО 4014-2013 | M20х120-8.8-A9A |  | класс точности A, допуск резьбы 6g, класс прочности 8.8, с цинковым покрытием 10мкм, чистовая обработка матовая, без цвета |  | кг | 1.468 |  | +
690 | РН-Д-01.1-07-КМ | 445760 | Гайка шестигранная М20 ГОСТ Р 52645-2006 | ГОСТ Р 52645-2006 | M20-6H.10 | сталь 40Х |  |  | кг | 0.64 |  | +
691 | РН-Д-01.1-07-КМ | 513847 | Шайба М20 ГОСТ 52646-2006 | ГОСТ Р 52646-2006 | 20 | сталь 40Х |  |  | кг | 0.3192 |  | +
692 | РН-Д-01.1-07-КМ | 3279598 | Болт с шестигранной головкой М20х120-8.8 ХЛ ГОСТ Р 52644-2006 | ГОСТ Р ИСО 4014-2013 | M20х120-8.8-A9A |  | класс точности A, допуск резьбы 6g, класс прочности 8.8, с цинковым покрытием 10мкм, чистовая обработка матовая, без цвета |  | кг | 1.468 |  | +
693 | РН-Д-01.1-07-КМ | 445760 | Гайка шестигранная М20 ГОСТ Р 52645-2006 | ГОСТ Р 52645-2006 | M20-6H.10 | сталь 40Х |  |  | кг | 0.64 |  | +
694 | РН-Д-01.1-07-КМ | 513847 | Шайба М20 ГОСТ 52646-2006 | ГОСТ Р 52646-2006 | 20 | сталь 40Х |  |  | кг | 0.3192 |  | +
695 | РН-Д-01.1-07-КМ | 3279598 | Болт с шестигранной головкой М20х120-8.8 ХЛ ГОСТ Р 52644-2006 | ГОСТ Р ИСО 4014-2013 | M20х120-8.8-A9A |  | класс точности A, допуск резьбы 6g, класс прочности 8.8, с цинковым покрытием 10мкм, чистовая обработка матовая, без цвета |  | кг | 1.468 |  | +
696 | РН-Д-01.1-07-КМ | 445760 | Гайка шестигранная М20 ГОСТ Р 52645-2006 | ГОСТ Р 52645-2006 | M20-6H.10 | сталь 40Х |  |  | кг | 0.64 |  | +
697 | РН-Д-01.1-07-КМ | 513847 | Шайба М20 ГОСТ 52646-2006 | ГОСТ Р 52646-2006 | 20 | сталь 40Х |  |  | кг | 0.3192 |  | +
698 | РН-Д-01.1-07-КМ | 3279598 | Болт с шестигранной головкой М20х120-8.8 ХЛ ГОСТ Р 52644-2006 | ГОСТ Р ИСО 4014-2013 | M20х120-8.8-A9A |  | класс точности A, допуск резьбы 6g, класс прочности 8.8, с цинковым покрытием 10мкм, чистовая обработка матовая, без цвета |  | кг | 1.468 |  | +
699 | РН-Д-01.1-07-КМ | 445760 | Гайка шестигранная М20 ГОСТ Р 52645-2006 | ГОСТ Р 52645-2006 | M20-6H.10 | сталь 40Х |  |  | кг | 0.64 |  | +
700 | РН-Д-01.1-07-КМ | 513847 | Шайба М20 ГОСТ 52646-2006 | ГОСТ Р 52646-2006 | 20 | сталь 40Х |  |  | кг | 0.3192 |  | +
701 | РН-Д-01.1-07-КМ | 3279598 | Болт с шестигранной головкой М20х120-8.8 ХЛ ГОСТ Р 52644-2006 | ГОСТ Р ИСО 4014-2013 | M20х120-8.8-A9A |  | класс точности A, допуск резьбы 6g, класс прочности 8.8, с цинковым покрытием 10мкм, чистовая обработка матовая, без цвета |  | кг | 1.468 |  | +
702 | РН-Д-01.1-07-КМ | 445760 | Гайка шестигранная М20 ГОСТ Р 52645-2006 | ГОСТ Р 52645-2006 | M20-6H.10 | сталь 40Х |  |  | кг | 0.64 |  | +
703 | РН-Д-01.1-07-КМ | 513847 | Шайба М20 ГОСТ 52646-2006 | ГОСТ Р 52646-2006 | 20 | сталь 40Х |  |  | кг | 0.3192 |  | +
704 | РН-Д-01.1-07-КМ | 3279598 | Болт с шестигранной головкой М20х120-8.8 ХЛ ГОСТ Р 52644-2006 | ГОСТ Р ИСО 4014-2013 | M20х120-8.8-A9A |  | класс точности A, допуск резьбы 6g, класс прочности 8.8, с цинковым покрытием 10мкм, чистовая обработка матовая, без цвета |  | кг | 1.468 |  | +
705 | РН-Д-01.1-07-КМ | 445760 | Гайка шестигранная М20 ГОСТ Р 52645-2006 | ГОСТ Р 52645-2006 | M20-6H.10 | сталь 40Х |  |  | кг | 0.64 |  | +
706 | РН-Д-01.1-07-КМ | 513847 | Шайба М20 ГОСТ 52646-2006 | ГОСТ Р 52646-2006 | 20 | сталь 40Х |  |  | кг | 0.3192 |  | +
707 | РН-Д-01.1-07-КМ | 3279598 | Болт с шестигранной головкой М20х120-8.8 ХЛ ГОСТ Р 52644-2006 | ГОСТ Р ИСО 4014-2013 | M20х120-8.8-A9A |  | класс точности A, допуск резьбы 6g, класс прочности 8.8, с цинковым покрытием 10мкм, чистовая обработка матовая, без цвета |  | кг | 1.468 |  | +
708 | РН-Д-01.1-07-КМ | 445760 | Гайка шестигранная М20 ГОСТ Р 52645-2006 | ГОСТ Р 52645-2006 | M20-6H.10 | сталь 40Х |  |  | кг | 0.64 |  | +
709 | РН-Д-01.1-07-КМ | 513847 | Шайба М20 ГОСТ 52646-2006 | ГОСТ Р 52646-2006 | 20 | сталь 40Х |  |  | кг | 0.3192 |  | +
710 | РН-Д-01.1-07-КМ | 3279598 | Болт с шестигранной головкой М20х120-8.8 ХЛ ГОСТ Р 52644-2006 | ГОСТ Р ИСО 4014-2013 | M20х120-8.8-A9A |  | класс точности A, допуск резьбы 6g, класс прочности 8.8, с цинковым покрытием 10мкм, чистовая обработка матовая, без цвета |  | кг | 1.468 |  | +
711 | РН-Д-01.1-07-КМ | 445760 | Гайка шестигранная М20 ГОСТ Р 52645-2006 | ГОСТ Р 52645-2006 | M20-6H.10 | сталь 40Х |  |  | кг | 0.64 |  | +
712 | РН-Д-01.1-07-КМ | 513847 | Шайба М20 ГОСТ 52646-2006 | ГОСТ Р 52646-2006 | 20 | сталь 40Х |  |  | кг | 0.3192 |  | +
713 | РН-Д-01.1-07-КМ | 3279598 | Болт с шестигранной головкой М20х120-8.8 ХЛ ГОСТ Р 52644-2006 | ГОСТ Р ИСО 4014-2013 | M20х120-8.8-A9A |  | класс точности A, допуск резьбы 6g, класс прочности 8.8, с цинковым покрытием 10мкм, чистовая обработка матовая, без цвета |  | кг | 1.468 |  | +
714 | РН-Д-01.1-07-КМ | 445760 | Гайка шестигранная М20 ГОСТ Р 52645-2006 | ГОСТ Р 52645-2006 | M20-6H.10 | сталь 40Х |  |  | кг | 0.64 |  | +
715 | РН-Д-01.1-07-КМ | 513847 | Шайба М20 ГОСТ 52646-2006 | ГОСТ Р 52646-2006 | 20 | сталь 40Х |  |  | кг | 0.3192 |  | +
716 | РН-Д-01.1-07-КМ | 3279598 | Болт с шестигранной головкой М20х120-8.8 ХЛ ГОСТ Р 52644-2006 | ГОСТ Р ИСО 4014-2013 | M20х120-8.8-A9A |  | класс точности A, допуск резьбы 6g, класс прочности 8.8, с цинковым покрытием 10мкм, чистовая обработка матовая, без цвета |  | кг | 1.468 |  | +
717 | РН-Д-01.1-07-КМ | 445760 | Гайка шестигранная М20 ГОСТ Р 52645-2006 | ГОСТ Р 52645-2006 | M20-6H.10 | сталь 40Х |  |  | кг | 0.64 |  | +
718 | РН-Д-01.1-07-КМ | 513847 | Шайба М20 ГОСТ 52646-2006 | ГОСТ Р 52646-2006 | 20 | сталь 40Х |  |  | кг | 0.3192 |  | +
719 | РН-Д-01.1-07-КМ | 3279598 | Болт с шестигранной головкой М20х120-8.8 ХЛ ГОСТ Р 52644-2006 | ГОСТ Р ИСО 4014-2013 | M20х120-8.8-A9A |  | класс точности A, допуск резьбы 6g, класс прочности 8.8, с цинковым покрытием 10мкм, чистовая обработка матовая, без цвета |  | кг | 1.468 |  | +
720 | РН-Д-01.1-07-КМ | 445760 | Гайка шестигранная М20 ГОСТ Р 52645-2006 | ГОСТ Р 52645-2006 | M20-6H.10 | сталь 40Х |  |  | кг | 0.64 |  | +
721 | РН-Д-01.1-07-КМ | 513847 | Шайба М20 ГОСТ 52646-2006 | ГОСТ Р 52646-2006 | 20 | сталь 40Х |  |  | кг | 0.3192 |  | +
722 | РН-Д-01.1-07-КМ | 3279598 | Болт с шестигранной головкой М20х120-8.8 ХЛ ГОСТ Р 52644-2006 | ГОСТ Р ИСО 4014-2013 | M20х120-8.8-A9A |  | класс точности A, допуск резьбы 6g, класс прочности 8.8, с цинковым покрытием 10мкм, чистовая обработка матовая, без цвета |  | кг | 1.468 |  | +
723 | РН-Д-01.1-07-КМ | 445760 | Гайка шестигранная М20 ГОСТ Р 52645-2006 | ГОСТ Р 52645-2006 | M20-6H.10 | сталь 40Х |  |  | кг | 0.64 |  | +
724 | РН-Д-01.1-07-КМ | 513847 | Шайба М20 ГОСТ 52646-2006 | ГОСТ Р 52646-2006 | 20 | сталь 40Х |  |  | кг | 0.3192 |  | +
725 | РН-Д-01.1-07-КМ | 3279598 | Болт с шестигранной головкой М20х120-8.8 ХЛ ГОСТ Р 52644-2006 | ГОСТ Р ИСО 4014-2013 | M20х120-8.8-A9A |  | класс точности A, допуск резьбы 6g, класс прочности 8.8, с цинковым покрытием 10мкм, чистовая обработка матовая, без цвета |  | кг | 1.468 |  | +
726 | РН-Д-01.1-07-КМ | 445760 | Гайка шестигранная М20 ГОСТ Р 52645-2006 | ГОСТ Р 52645-2006 | M20-6H.10 | сталь 40Х |  |  | кг | 0.64 |  | +
727 | РН-Д-01.1-07-КМ | 513847 | Шайба М20 ГОСТ 52646-2006 | ГОСТ Р 52646-2006 | 20 | сталь 40Х |  |  | кг | 0.3192 |  | +
728 | РН-Д-01.1-07-КМ | 3279598 | Болт с шестигранной головкой М20х120-8.8 ХЛ ГОСТ Р 52644-2006 | ГОСТ Р ИСО 4014-2013 | M20х120-8.8-A9A |  | класс точности A, допуск резьбы 6g, класс прочности 8.8, с цинковым покрытием 10мкм, чистовая обработка матовая, без цвета |  | кг | 1.468 |  | +
729 | РН-Д-01.1-07-КМ | 445760 | Гайка шестигранная М20 ГОСТ Р 52645-2006 | ГОСТ Р 52645-2006 | M20-6H.10 | сталь 40Х |  |  | кг | 0.64 |  | +
730 | РН-Д-01.1-07-КМ | 513847 | Шайба М20 ГОСТ 52646-2006 | ГОСТ Р 52646-2006 | 20 | сталь 40Х |  |  | кг | 0.3192 |  | +
731 | РН-Д-01.1-07-КМ | 3279598 | Болт с шестигранной головкой М20х120-8.8 ХЛ ГОСТ Р 52644-2006 | ГОСТ Р ИСО 4014-2013 | M20х120-8.8-A9A |  | класс точности A, допуск резьбы 6g, класс прочности 8.8, с цинковым покрытием 10мкм, чистовая обработка матовая, без цвета |  | кг | 1.468 |  | +
732 | РН-Д-01.1-07-КМ | 445760 | Гайка шестигранная М20 ГОСТ Р 52645-2006 | ГОСТ Р 52645-2006 | M20-6H.10 | сталь 40Х |  |  | кг | 0.64 |  | +
733 | РН-Д-01.1-07-КМ | 513847 | Шайба М20 ГОСТ 52646-2006 | ГОСТ Р 52646-2006 | 20 | сталь 40Х |  |  | кг | 0.3192 |  | +
734 | РН-Д-01.1-07-КМ | 3279598 | Болт с шестигранной головкой М20х120-8.8 ХЛ ГОСТ Р 52644-2006 | ГОСТ Р ИСО 4014-2013 | M20х120-8.8-A9A |  | класс точности A, допуск резьбы 6g, класс прочности 8.8, с цинковым покрытием 10мкм, чистовая обработка матовая, без цвета |  | кг | 1.468 |  | +
735 | РН-Д-01.1-07-КМ | 445760 | Гайка шестигранная М20 ГОСТ Р 52645-2006 | ГОСТ Р 52645-2006 | M20-6H.10 | сталь 40Х |  |  | кг | 0.64 |  | +
736 | РН-Д-01.1-07-КМ | 513847 | Шайба М20 ГОСТ 52646-2006 | ГОСТ Р 52646-2006 | 20 | сталь 40Х |  |  | кг | 0.3192 |  | +
737 | РН-Д-01.1-07-КМ | 3279598 | Болт с шестигранной головкой М20х120-8.8 ХЛ ГОСТ Р 52644-2006 | ГОСТ Р ИСО 4014-2013 | M20х120-8.8-A9A |  | класс точности A, допуск резьбы 6g, класс прочности 8.8, с цинковым покрытием 10мкм, чистовая обработка матовая, без цвета |  | кг | 1.468 |  | +
738 | РН-Д-01.1-07-КМ | 445760 | Гайка шестигранная М20 ГОСТ Р 52645-2006 | ГОСТ Р 52645-2006 | M20-6H.10 | сталь 40Х |  |  | кг | 0.64 |  | +
739 | РН-Д-01.1-07-КМ | 513847 | Шайба М20 ГОСТ 52646-2006 | ГОСТ Р 52646-2006 | 20 | сталь 40Х |  |  | кг | 0.3192 |  | +
740 | РН-Д-01.1-07-КМ | 3279598 | Болт с шестигранной головкой М20х120-8.8 ХЛ ГОСТ Р 52644-2006 | ГОСТ Р ИСО 4014-2013 | M20х120-8.8-A9A |  | класс точности A, допуск резьбы 6g, класс прочности 8.8, с цинковым покрытием 10мкм, чистовая обработка матовая, без цвета |  | кг | 1.468 |  | +
741 | РН-Д-01.1-07-КМ | 445760 | Гайка шестигранная М20 ГОСТ Р 52645-2006 | ГОСТ Р 52645-2006 | M20-6H.10 | сталь 40Х |  |  | кг | 0.64 |  | +
742 | РН-Д-01.1-07-КМ | 513847 | Шайба М20 ГОСТ 52646-2006 | ГОСТ Р 52646-2006 | 20 | сталь 40Х |  |  | кг | 0.3192 |  | +
743 | РН-Д-01.1-07-КМ | 3279598 | Болт с шестигранной головкой М20х120-8.8 ХЛ ГОСТ Р 52644-2006 | ГОСТ Р ИСО 4014-2013 | M20х120-8.8-A9A |  | класс точности A, допуск резьбы 6g, класс прочности 8.8, с цинковым покрытием 10мкм, чистовая обработка матовая, без цвета |  | кг | 1.468 |  | +
744 | РН-Д-01.1-07-КМ | 445760 | Гайка шестигранная М20 ГОСТ Р 52645-2006 | ГОСТ Р 52645-2006 | M20-6H.10 | сталь 40Х |  |  | кг | 0.64 |  | +
745 | РН-Д-01.1-07-КМ | 513847 | Шайба М20 ГОСТ 52646-2006 | ГОСТ Р 52646-2006 | 20 | сталь 40Х |  |  | кг | 0.3192 |  | +
746 | РН-Д-01.1-07-КМ | 3279598 | Болт с шестигранной головкой М20х120-8.8 ХЛ ГОСТ Р 52644-2006 | ГОСТ Р ИСО 4014-2013 | M20х120-8.8-A9A |  | класс точности A, допуск резьбы 6g, класс прочности 8.8, с цинковым покрытием 10мкм, чистовая обработка матовая, без цвета |  | кг | 1.468 |  | +
747 | РН-Д-01.1-07-КМ | 445760 | Гайка шестигранная М20 ГОСТ Р 52645-2006 | ГОСТ Р 52645-2006 | M20-6H.10 | сталь 40Х |  |  | кг | 0.64 |  | +
748 | РН-Д-01.1-07-КМ | 513847 | Шайба М20 ГОСТ 52646-2006 | ГОСТ Р 52646-2006 | 20 | сталь 40Х |  |  | кг | 0.3192 |  | +
749 | РН-Д-01.1-07-КМ | 3279598 | Болт с шестигранной головкой М20х120-8.8 ХЛ ГОСТ Р 52644-2006 | ГОСТ Р ИСО 4014-2013 | M20х120-8.8-A9A |  | класс точности A, допуск резьбы 6g, класс прочности 8.8, с цинковым покрытием 10мкм, чистовая обработка матовая, без цвета |  | кг | 1.468 |  | +
750 | РН-Д-01.1-07-КМ | 445760 | Гайка шестигранная М20 ГОСТ Р 52645-2006 | ГОСТ Р 52645-2006 | M20-6H.10 | сталь 40Х |  |  | кг | 0.64 |  | +
751 | РН-Д-01.1-07-КМ | 513847 | Шайба М20 ГОСТ 52646-2006 | ГОСТ Р 52646-2006 | 20 | сталь 40Х |  |  | кг | 0.3192 |  | +
752 | РН-Д-01.1-07-КМ | 3279598 | Болт с шестигранной головкой М20х120-8.8 ХЛ ГОСТ Р 52644-2006 | ГОСТ Р ИСО 4014-2013 | M20х120-8.8-A9A |  | класс точности A, допуск резьбы 6g, класс прочности 8.8, с цинковым покрытием 10мкм, чистовая обработка матовая, без цвета |  | кг | 1.468 |  | +
753 | РН-Д-01.1-07-КМ | 445760 | Гайка шестигранная М20 ГОСТ Р 52645-2006 | ГОСТ Р 52645-2006 | M20-6H.10 | сталь 40Х |  |  | кг | 0.64 |  | +
754 | РН-Д-01.1-07-КМ | 513847 | Шайба М20 ГОСТ 52646-2006 | ГОСТ Р 52646-2006 | 20 | сталь 40Х |  |  | кг | 0.3192 |  | +
755 | РН-Д-01.1-07-КМ | 3279598 | Болт с шестигранной головкой М20х120-8.8 ХЛ ГОСТ Р 52644-2006 | ГОСТ Р ИСО 4014-2013 | M20х120-8.8-A9A |  | класс точности A, допуск резьбы 6g, класс прочности 8.8, с цинковым покрытием 10мкм, чистовая обработка матовая, без цвета |  | кг | 1.468 |  | +
756 | РН-Д-01.1-07-КМ | 445760 | Гайка шестигранная М20 ГОСТ Р 52645-2006 | ГОСТ Р 52645-2006 | M20-6H.10 | сталь 40Х |  |  | кг | 0.64 |  | +
757 | РН-Д-01.1-07-КМ | 513847 | Шайба М20 ГОСТ 52646-2006 | ГОСТ Р 52646-2006 | 20 | сталь 40Х |  |  | кг | 0.3192 |  | +
758 | РН-Д-01.1-07-КМ | 3279598 | Болт с шестигранной головкой М20х120-8.8 ХЛ ГОСТ Р 52644-2006 | ГОСТ Р ИСО 4014-2013 | M20х120-8.8-A9A |  | класс точности A, допуск резьбы 6g, класс прочности 8.8, с цинковым покрытием 10мкм, чистовая обработка матовая, без цвета |  | кг | 1.468 |  | +
759 | РН-Д-01.1-07-КМ | 445760 | Гайка шестигранная М20 ГОСТ Р 52645-2006 | ГОСТ Р 52645-2006 | M20-6H.10 | сталь 40Х |  |  | кг | 0.64 |  | +
760 | РН-Д-01.1-07-КМ | 513847 | Шайба М20 ГОСТ 52646-2006 | ГОСТ Р 52646-2006 | 20 | сталь 40Х |  |  | кг | 0.3192 |  | +
761 | РН-Д-01.1-07-КМ | 3279598 | Болт с шестигранной головкой М20х120-8.8 ХЛ ГОСТ Р 52644-2006 | ГОСТ Р ИСО 4014-2013 | M20х120-8.8-A9A |  | класс точности A, допуск резьбы 6g, класс прочности 8.8, с цинковым покрытием 10мкм, чистовая обработка матовая, без цвета |  | кг | 1.468 |  | +
762 | РН-Д-01.1-07-КМ | 445760 | Гайка шестигранная М20 ГОСТ Р 52645-2006 | ГОСТ Р 52645-2006 | M20-6H.10 | сталь 40Х |  |  | кг | 0.64 |  | +
763 | РН-Д-01.1-07-КМ | 513847 | Шайба М20 ГОСТ 52646-2006 | ГОСТ Р 52646-2006 | 20 | сталь 40Х |  |  | кг | 0.3192 |  | +
764 | РН-Д-01.1-07-КМ | 3279598 | Болт с шестигранной головкой М20х120-8.8 ХЛ ГОСТ Р 52644-2006 | ГОСТ Р ИСО 4014-2013 | M20х120-8.8-A9A |  | класс точности A, допуск резьбы 6g, класс прочности 8.8, с цинковым покрытием 10мкм, чистовая обработка матовая, без цвета |  | кг | 1.468 |  | +
765 | РН-Д-01.1-07-КМ | 445760 | Гайка шестигранная М20 ГОСТ Р 52645-2006 | ГОСТ Р 52645-2006 | M20-6H.10 | сталь 40Х |  |  | кг | 0.64 |  | +
766 | РН-Д-01.1-07-КМ | 513847 | Шайба М20 ГОСТ 52646-2006 | ГОСТ Р 52646-2006 | 20 | сталь 40Х |  |  | кг | 0.3192 |  | +
767 | РН-Д-01.1-07-КМ | 3279598 | Болт с шестигранной головкой М20х120-8.8 ХЛ ГОСТ Р 52644-2006 | ГОСТ Р ИСО 4014-2013 | M20х120-8.8-A9A |  | класс точности A, допуск резьбы 6g, класс прочности 8.8, с цинковым покрытием 10мкм, чистовая обработка матовая, без цвета |  | кг | 1.468 |  | +
768 | РН-Д-01.1-07-КМ | 445760 | Гайка шестигранная М20 ГОСТ Р 52645-2006 | ГОСТ Р 52645-2006 | M20-6H.10 | сталь 40Х |  |  | кг | 0.64 |  | +
769 | РН-Д-01.1-07-КМ | 513847 | Шайба М20 ГОСТ 52646-2006 | ГОСТ Р 52646-2006 | 20 | сталь 40Х |  |  | кг | 0.3192 |  | +
770 | РН-Д-01.1-07-КМ | 3279598 | Болт с шестигранной головкой М20х120-8.8 ХЛ ГОСТ Р 52644-2006 | ГОСТ Р ИСО 4014-2013 | M20х120-8.8-A9A |  | класс точности A, допуск резьбы 6g, класс прочности 8.8, с цинковым покрытием 10мкм, чистовая обработка матовая, без цвета |  | кг | 1.468 |  | +
771 | РН-Д-01.1-07-КМ | 445760 | Гайка шестигранная М20 ГОСТ Р 52645-2006 | ГОСТ Р 52645-2006 | M20-6H.10 | сталь 40Х |  |  | кг | 0.64 |  | +
772 | РН-Д-01.1-07-КМ | 513847 | Шайба М20 ГОСТ 52646-2006 | ГОСТ Р 52646-2006 | 20 | сталь 40Х |  |  | кг | 0.3192 |  | +
773 | РН-Д-01.1-07-КМ | 3279598 | Болт с шестигранной головкой М20х120-8.8 ХЛ ГОСТ Р 52644-2006 | ГОСТ Р ИСО 4014-2013 | M20х120-8.8-A9A |  | класс точности A, допуск резьбы 6g, класс прочности 8.8, с цинковым покрытием 10мкм, чистовая обработка матовая, без цвета |  | кг | 1.468 |  | +
774 | РН-Д-01.1-07-КМ | 445760 | Гайка шестигранная М20 ГОСТ Р 52645-2006 | ГОСТ Р 52645-2006 | M20-6H.10 | сталь 40Х |  |  | кг | 0.64 |  | +
775 | РН-Д-01.1-07-КМ | 513847 | Шайба М20 ГОСТ 52646-2006 | ГОСТ Р 52646-2006 | 20 | сталь 40Х |  |  | кг | 0.3192 |  | +
776 | РН-Д-01.1-07-КМ | 3279598 | Болт с шестигранной головкой М20х120-8.8 ХЛ ГОСТ Р 52644-2006 | ГОСТ Р ИСО 4014-2013 | M20х120-8.8-A9A |  | класс точности A, допуск резьбы 6g, класс прочности 8.8, с цинковым покрытием 10мкм, чистовая обработка матовая, без цвета |  | кг | 1.468 |  | +
777 | РН-Д-01.1-07-КМ | 445760 | Гайка шестигранная М20 ГОСТ Р 52645-2006 | ГОСТ Р 52645-2006 | M20-6H.10 | сталь 40Х |  |  | кг | 0.64 |  | +
778 | РН-Д-01.1-07-КМ | 513847 | Шайба М20 ГОСТ 52646-2006 | ГОСТ Р 52646-2006 | 20 | сталь 40Х |  |  | кг | 0.3192 |  | +
779 | РН-Д-01.1-07-КМ | 3279598 | Болт с шестигранной головкой М20х120-8.8 ХЛ ГОСТ Р 52644-2006 | ГОСТ Р ИСО 4014-2013 | M20х120-8.8-A9A |  | класс точности A, допуск резьбы 6g, класс прочности 8.8, с цинковым покрытием 10мкм, чистовая обработка матовая, без цвета |  | кг | 1.468 |  | +
780 | РН-Д-01.1-07-КМ | 445760 | Гайка шестигранная М20 ГОСТ Р 52645-2006 | ГОСТ Р 52645-2006 | M20-6H.10 | сталь 40Х |  |  | кг | 0.64 |  | +
781 | РН-Д-01.1-07-КМ | 513847 | Шайба М20 ГОСТ 52646-2006 | ГОСТ Р 52646-2006 | 20 | сталь 40Х |  |  | кг | 0.3192 |  | +
782 | РН-Д-01.1-07-КМ | 3279598 | Болт с шестигранной головкой М20х120-8.8 ХЛ ГОСТ Р 52644-2006 | ГОСТ Р ИСО 4014-2013 | M20х120-8.8-A9A |  | класс точности A, допуск резьбы 6g, класс прочности 8.8, с цинковым покрытием 10мкм, чистовая обработка матовая, без цвета |  | кг | 1.468 |  | +
783 | РН-Д-01.1-07-КМ | 445760 | Гайка шестигранная М20 ГОСТ Р 52645-2006 | ГОСТ Р 52645-2006 | M20-6H.10 | сталь 40Х |  |  | кг | 0.64 |  | +
784 | РН-Д-01.1-07-КМ | 513847 | Шайба М20 ГОСТ 52646-2006 | ГОСТ Р 52646-2006 | 20 | сталь 40Х |  |  | кг | 0.3192 |  | +
785 | РН-Д-01.1-07-КМ | 3279598 | Болт с шестигранной головкой М20х120-8.8 ХЛ ГОСТ Р 52644-2006 | ГОСТ Р ИСО 4014-2013 | M20х120-8.8-A9A |  | класс точности A, допуск резьбы 6g, класс прочности 8.8, с цинковым покрытием 10мкм, чистовая обработка матовая, без цвета |  | кг | 1.468 |  | +
786 | РН-Д-01.1-07-КМ | 445760 | Гайка шестигранная М20 ГОСТ Р 52645-2006 | ГОСТ Р 52645-2006 | M20-6H.10 | сталь 40Х |  |  | кг | 0.64 |  | +
787 | РН-Д-01.1-07-КМ | 513847 | Шайба М20 ГОСТ 52646-2006 | ГОСТ Р 52646-2006 | 20 | сталь 40Х |  |  | кг | 0.3192 |  | +
788 | РН-Д-01.1-07-КМ | 3279598 | Болт с шестигранной головкой М20х120-8.8 ХЛ ГОСТ Р 52644-2006 | ГОСТ Р ИСО 4014-2013 | M20х120-8.8-A9A |  | класс точности A, допуск резьбы 6g, класс прочности 8.8, с цинковым покрытием 10мкм, чистовая обработка матовая, без цвета |  | кг | 2.936 |  | +
789 | РН-Д-01.1-07-КМ | 445760 | Гайка шестигранная М20 ГОСТ Р 52645-2006 | ГОСТ Р 52645-2006 | M20-6H.10 | сталь 40Х |  |  | кг | 1.28 |  | +
790 | РН-Д-01.1-07-КМ | 513847 | Шайба М20 ГОСТ 52646-2006 | ГОСТ Р 52646-2006 | 20 | сталь 40Х |  |  | кг | 0.6384 |  | +
791 | РН-Д-01.1-07-КМ | 3279598 | Болт с шестигранной головкой М20х120-8.8 ХЛ ГОСТ Р 52644-2006 | ГОСТ Р ИСО 4014-2013 | M20х120-8.8-A9A |  | класс точности A, допуск резьбы 6g, класс прочности 8.8, с цинковым покрытием 10мкм, чистовая обработка матовая, без цвета |  | кг | 2.936 |  | +
792 | РН-Д-01.1-07-КМ | 445760 | Гайка шестигранная М20 ГОСТ Р 52645-2006 | ГОСТ Р 52645-2006 | M20-6H.10 | сталь 40Х |  |  | кг | 1.28 |  | +
793 | РН-Д-01.1-07-КМ | 513847 | Шайба М20 ГОСТ 52646-2006 | ГОСТ Р 52646-2006 | 20 | сталь 40Х |  |  | кг | 0.6384 |  | +
794 | РН-Д-01.1-07-КМ | 3279598 | Болт с шестигранной головкой М20х120-8.8 ХЛ ГОСТ Р 52644-2006 | ГОСТ Р ИСО 4014-2013 | M20х120-8.8-A9A |  | класс точности A, допуск резьбы 6g, класс прочности 8.8, с цинковым покрытием 10мкм, чистовая обработка матовая, без цвета |  | кг | 2.936 |  | +
795 | РН-Д-01.1-07-КМ | 445760 | Гайка шестигранная М20 ГОСТ Р 52645-2006 | ГОСТ Р 52645-2006 | M20-6H.10 | сталь 40Х |  |  | кг | 1.28 |  | +
796 | РН-Д-01.1-07-КМ | 513847 | Шайба М20 ГОСТ 52646-2006 | ГОСТ Р 52646-2006 | 20 | сталь 40Х |  |  | кг | 0.6384 |  | +
797 | РН-Д-01.1-07-КМ | 3279598 | Болт с шестигранной головкой М20х120-8.8 ХЛ ГОСТ Р 52644-2006 | ГОСТ Р ИСО 4014-2013 | M20х120-8.8-A9A |  | класс точности A, допуск резьбы 6g, класс прочности 8.8, с цинковым покрытием 10мкм, чистовая обработка матовая, без цвета |  | кг | 2.936 |  | +
798 | РН-Д-01.1-07-КМ | 445760 | Гайка шестигранная М20 ГОСТ Р 52645-2006 | ГОСТ Р 52645-2006 | M20-6H.10 | сталь 40Х |  |  | кг | 1.28 |  | +
799 | РН-Д-01.1-07-КМ | 513847 | Шайба М20 ГОСТ 52646-2006 | ГОСТ Р 52646-2006 | 20 | сталь 40Х |  |  | кг | 0.6384 |  | +
800 | РН-Д-01.1-07-КМ | 3279598 | Болт с шестигранной головкой М20х120-8.8 ХЛ ГОСТ Р 52644-2006 | ГОСТ Р ИСО 4014-2013 | M20х120-8.8-A9A |  | класс точности A, допуск резьбы 6g, класс прочности 8.8, с цинковым покрытием 10мкм, чистовая обработка матовая, без цвета |  | кг | 2.936 |  | +
801 | РН-Д-01.1-07-КМ | 445760 | Гайка шестигранная М20 ГОСТ Р 52645-2006 | ГОСТ Р 52645-2006 | M20-6H.10 | сталь 40Х |  |  | кг | 1.28 |  | +
802 | РН-Д-01.1-07-КМ | 513847 | Шайба М20 ГОСТ 52646-2006 | ГОСТ Р 52646-2006 | 20 | сталь 40Х |  |  | кг | 0.6384 |  | +
803 | РН-Д-01.1-07-КМ | 3279598 | Болт с шестигранной головкой М20х120-8.8 ХЛ ГОСТ Р 52644-2006 | ГОСТ Р ИСО 4014-2013 | M20х120-8.8-A9A |  | класс точности A, допуск резьбы 6g, класс прочности 8.8, с цинковым покрытием 10мкм, чистовая обработка матовая, без цвета |  | кг | 2.936 |  | +
804 | РН-Д-01.1-07-КМ | 445760 | Гайка шестигранная М20 ГОСТ Р 52645-2006 | ГОСТ Р 52645-2006 | M20-6H.10 | сталь 40Х |  |  | кг | 1.28 |  | +
805 | РН-Д-01.1-07-КМ | 513847 | Шайба М20 ГОСТ 52646-2006 | ГОСТ Р 52646-2006 | 20 | сталь 40Х |  |  | кг | 0.6384 |  | +
806 | РН-Д-01.1-07-КМ | 3279598 | Болт с шестигранной головкой М20х120-8.8 ХЛ ГОСТ Р 52644-2006 | ГОСТ Р ИСО 4014-2013 | M20х120-8.8-A9A |  | класс точности A, допуск резьбы 6g, класс прочности 8.8, с цинковым покрытием 10мкм, чистовая обработка матовая, без цвета |  | кг | 2.936 |  | +
807 | РН-Д-01.1-07-КМ | 445760 | Гайка шестигранная М20 ГОСТ Р 52645-2006 | ГОСТ Р 52645-2006 | M20-6H.10 | сталь 40Х |  |  | кг | 1.28 |  | +
808 | РН-Д-01.1-07-КМ | 513847 | Шайба М20 ГОСТ 52646-2006 | ГОСТ Р 52646-2006 | 20 | сталь 40Х |  |  | кг | 0.6384 |  | +
809 | РН-Д-01.1-07-КМ | 3279598 | Болт с шестигранной головкой М20х120-8.8 ХЛ ГОСТ Р 52644-2006 | ГОСТ Р ИСО 4014-2013 | M20х120-8.8-A9A |  | класс точности A, допуск резьбы 6g, класс прочности 8.8, с цинковым покрытием 10мкм, чистовая обработка матовая, без цвета |  | кг | 2.936 |  | +
810 | РН-Д-01.1-07-КМ | 445760 | Гайка шестигранная М20 ГОСТ Р 52645-2006 | ГОСТ Р 52645-2006 | M20-6H.10 | сталь 40Х |  |  | кг | 1.28 |  | +
811 | РН-Д-01.1-07-КМ | 513847 | Шайба М20 ГОСТ 52646-2006 | ГОСТ Р 52646-2006 | 20 | сталь 40Х |  |  | кг | 0.6384 |  | +
812 | РН-Д-01.1-07-КМ | 3279598 | Болт с шестигранной головкой М20х120-8.8 ХЛ ГОСТ Р 52644-2006 | ГОСТ Р ИСО 4014-2013 | M20х120-8.8-A9A |  | класс точности A, допуск резьбы 6g, класс прочности 8.8, с цинковым покрытием 10мкм, чистовая обработка матовая, без цвета |  | кг | 2.936 |  | +
813 | РН-Д-01.1-07-КМ | 445760 | Гайка шестигранная М20 ГОСТ Р 52645-2006 | ГОСТ Р 52645-2006 | M20-6H.10 | сталь 40Х |  |  | кг | 1.28 |  | +
814 | РН-Д-01.1-07-КМ | 513847 | Шайба М20 ГОСТ 52646-2006 | ГОСТ Р 52646-2006 | 20 | сталь 40Х |  |  | кг | 0.6384 |  | +
815 | РН-Д-01.1-07-КМ | 3279598 | Болт с шестигранной головкой М20х120-8.8 ХЛ ГОСТ Р 52644-2006 | ГОСТ Р ИСО 4014-2013 | M20х120-8.8-A9A |  | класс точности A, допуск резьбы 6g, класс прочности 8.8, с цинковым покрытием 10мкм, чистовая обработка матовая, без цвета |  | кг | 2.936 |  | +
816 | РН-Д-01.1-07-КМ | 445760 | Гайка шестигранная М20 ГОСТ Р 52645-2006 | ГОСТ Р 52645-2006 | M20-6H.10 | сталь 40Х |  |  | кг | 1.28 |  | +
817 | РН-Д-01.1-07-КМ | 513847 | Шайба М20 ГОСТ 52646-2006 | ГОСТ Р 52646-2006 | 20 | сталь 40Х |  |  | кг | 0.6384 |  | +
818 | РН-Д-01.1-07-КМ | 3279598 | Болт с шестигранной головкой М20х120-8.8 ХЛ ГОСТ Р 52644-2006 | ГОСТ Р ИСО 4014-2013 | M20х120-8.8-A9A |  | класс точности A, допуск резьбы 6g, класс прочности 8.8, с цинковым покрытием 10мкм, чистовая обработка матовая, без цвета |  | кг | 2.936 |  | +
819 | РН-Д-01.1-07-КМ | 445760 | Гайка шестигранная М20 ГОСТ Р 52645-2006 | ГОСТ Р 52645-2006 | M20-6H.10 | сталь 40Х |  |  | кг | 1.28 |  | +
820 | РН-Д-01.1-07-КМ | 513847 | Шайба М20 ГОСТ 52646-2006 | ГОСТ Р 52646-2006 | 20 | сталь 40Х |  |  | кг | 0.6384 |  | +
821 | РН-Д-01.1-07-КМ | 3279598 | Болт с шестигранной головкой М20х120-8.8 ХЛ ГОСТ Р 52644-2006 | ГОСТ Р ИСО 4014-2013 | M20х120-8.8-A9A |  | класс точности A, допуск резьбы 6g, класс прочности 8.8, с цинковым покрытием 10мкм, чистовая обработка матовая, без цвета |  | кг | 2.936 |  | +
822 | РН-Д-01.1-07-КМ | 445760 | Гайка шестигранная М20 ГОСТ Р 52645-2006 | ГОСТ Р 52645-2006 | M20-6H.10 | сталь 40Х |  |  | кг | 1.28 |  | +
823 | РН-Д-01.1-07-КМ | 513847 | Шайба М20 ГОСТ 52646-2006 | ГОСТ Р 52646-2006 | 20 | сталь 40Х |  |  | кг | 0.6384 |  | +
824 | РН-Д-01.1-07-КМ | 3279598 | Болт с шестигранной головкой М20х120-8.8 ХЛ ГОСТ Р 52644-2006 | ГОСТ Р ИСО 4014-2013 | M20х120-8.8-A9A |  | класс точности A, допуск резьбы 6g, класс прочности 8.8, с цинковым покрытием 10мкм, чистовая обработка матовая, без цвета |  | кг | 2.936 |  | +
825 | РН-Д-01.1-07-КМ | 445760 | Гайка шестигранная М20 ГОСТ Р 52645-2006 | ГОСТ Р 52645-2006 | M20-6H.10 | сталь 40Х |  |  | кг | 1.28 |  | +
826 | РН-Д-01.1-07-КМ | 513847 | Шайба М20 ГОСТ 52646-2006 | ГОСТ Р 52646-2006 | 20 | сталь 40Х |  |  | кг | 0.6384 |  | +
827 | РН-Д-01.1-07-КМ | 3279598 | Болт с шестигранной головкой М20х120-8.8 ХЛ ГОСТ Р 52644-2006 | ГОСТ Р ИСО 4014-2013 | M20х120-8.8-A9A |  | класс точности A, допуск резьбы 6g, класс прочности 8.8, с цинковым покрытием 10мкм, чистовая обработка матовая, без цвета |  | кг | 2.936 |  | +
828 | РН-Д-01.1-07-КМ | 445760 | Гайка шестигранная М20 ГОСТ Р 52645-2006 | ГОСТ Р 52645-2006 | M20-6H.10 | сталь 40Х |  |  | кг | 1.28 |  | +
829 | РН-Д-01.1-07-КМ | 513847 | Шайба М20 ГОСТ 52646-2006 | ГОСТ Р 52646-2006 | 20 | сталь 40Х |  |  | кг | 0.6384 |  | +
830 | РН-Д-01.1-07-КМ | 3279598 | Болт с шестигранной головкой М20х120-8.8 ХЛ ГОСТ Р 52644-2006 | ГОСТ Р ИСО 4014-2013 | M20х120-8.8-A9A |  | класс точности A, допуск резьбы 6g, класс прочности 8.8, с цинковым покрытием 10мкм, чистовая обработка матовая, без цвета |  | кг | 2.936 |  | +
831 | РН-Д-01.1-07-КМ | 445760 | Гайка шестигранная М20 ГОСТ Р 52645-2006 | ГОСТ Р 52645-2006 | M20-6H.10 | сталь 40Х |  |  | кг | 1.28 |  | +
832 | РН-Д-01.1-07-КМ | 513847 | Шайба М20 ГОСТ 52646-2006 | ГОСТ Р 52646-2006 | 20 | сталь 40Х |  |  | кг | 0.6384 |  | +
833 | РН-Д-01.1-07-КМ | 3279598 | Болт с шестигранной головкой М20х120-8.8 ХЛ ГОСТ Р 52644-2006 | ГОСТ Р ИСО 4014-2013 | M20х120-8.8-A9A |  | класс точности A, допуск резьбы 6g, класс прочности 8.8, с цинковым покрытием 10мкм, чистовая обработка матовая, без цвета |  | кг | 2.936 |  | +
834 | РН-Д-01.1-07-КМ | 445760 | Гайка шестигранная М20 ГОСТ Р 52645-2006 | ГОСТ Р 52645-2006 | M20-6H.10 | сталь 40Х |  |  | кг | 1.28 |  | +
835 | РН-Д-01.1-07-КМ | 513847 | Шайба М20 ГОСТ 52646-2006 | ГОСТ Р 52646-2006 | 20 | сталь 40Х |  |  | кг | 0.6384 |  | +
836 | РН-Д-01.1-07-КМ | 3279598 | Болт с шестигранной головкой М20х120-8.8 ХЛ ГОСТ Р 52644-2006 | ГОСТ Р ИСО 4014-2013 | M20х120-8.8-A9A |  | класс точности A, допуск резьбы 6g, класс прочности 8.8, с цинковым покрытием 10мкм, чистовая обработка матовая, без цвета |  | кг | 2.936 |  | +
837 | РН-Д-01.1-07-КМ | 445760 | Гайка шестигранная М20 ГОСТ Р 52645-2006 | ГОСТ Р 52645-2006 | M20-6H.10 | сталь 40Х |  |  | кг | 1.28 |  | +
838 | РН-Д-01.1-07-КМ | 513847 | Шайба М20 ГОСТ 52646-2006 | ГОСТ Р 52646-2006 | 20 | сталь 40Х |  |  | кг | 0.6384 |  | +
839 | РН-Д-01.1-07-КМ | 3279598 | Болт с шестигранной головкой М20х120-8.8 ХЛ ГОСТ Р 52644-2006 | ГОСТ Р ИСО 4014-2013 | M20х120-8.8-A9A |  | класс точности A, допуск резьбы 6g, класс прочности 8.8, с цинковым покрытием 10мкм, чистовая обработка матовая, без цвета |  | кг | 2.936 |  | +
840 | РН-Д-01.1-07-КМ | 445760 | Гайка шестигранная М20 ГОСТ Р 52645-2006 | ГОСТ Р 52645-2006 | M20-6H.10 | сталь 40Х |  |  | кг | 1.28 |  | +
841 | РН-Д-01.1-07-КМ | 513847 | Шайба М20 ГОСТ 52646-2006 | ГОСТ Р 52646-2006 | 20 | сталь 40Х |  |  | кг | 0.6384 |  | +
842 | РН-Д-01.1-07-КМ | 3279598 | Болт с шестигранной головкой М20х120-8.8 ХЛ ГОСТ Р 52644-2006 | ГОСТ Р ИСО 4014-2013 | M20х120-8.8-A9A |  | класс точности A, допуск резьбы 6g, класс прочности 8.8, с цинковым покрытием 10мкм, чистовая обработка матовая, без цвета |  | кг | 2.936 |  | +
843 | РН-Д-01.1-07-КМ | 445760 | Гайка шестигранная М20 ГОСТ Р 52645-2006 | ГОСТ Р 52645-2006 | M20-6H.10 | сталь 40Х |  |  | кг | 1.28 |  | +
844 | РН-Д-01.1-07-КМ | 513847 | Шайба М20 ГОСТ 52646-2006 | ГОСТ Р 52646-2006 | 20 | сталь 40Х |  |  | кг | 0.6384 |  | +
845 | РН-Д-01.1-07-КМ | 3279598 | Болт с шестигранной головкой М20х120-8.8 ХЛ ГОСТ Р 52644-2006 | ГОСТ Р ИСО 4014-2013 | M20х120-8.8-A9A |  | класс точности A, допуск резьбы 6g, класс прочности 8.8, с цинковым покрытием 10мкм, чистовая обработка матовая, без цвета |  | кг | 2.936 |  | +
846 | РН-Д-01.1-07-КМ | 445760 | Гайка шестигранная М20 ГОСТ Р 52645-2006 | ГОСТ Р 52645-2006 | M20-6H.10 | сталь 40Х |  |  | кг | 1.28 |  | +
847 | РН-Д-01.1-07-КМ | 513847 | Шайба М20 ГОСТ 52646-2006 | ГОСТ Р 52646-2006 | 20 | сталь 40Х |  |  | кг | 0.6384 |  | +
848 | РН-Д-01.1-07-КМ | 3279598 | Болт с шестигранной головкой М20х120-8.8 ХЛ ГОСТ Р 52644-2006 | ГОСТ Р ИСО 4014-2013 | M20х120-8.8-A9A |  | класс точности A, допуск резьбы 6g, класс прочности 8.8, с цинковым покрытием 10мкм, чистовая обработка матовая, без цвета |  | кг | 2.936 |  | +
849 | РН-Д-01.1-07-КМ | 445760 | Гайка шестигранная М20 ГОСТ Р 52645-2006 | ГОСТ Р 52645-2006 | M20-6H.10 | сталь 40Х |  |  | кг | 1.28 |  | +
850 | РН-Д-01.1-07-КМ | 513847 | Шайба М20 ГОСТ 52646-2006 | ГОСТ Р 52646-2006 | 20 | сталь 40Х |  |  | кг | 0.6384 |  | +
851 | РН-Д-01.1-07-КМ | 3270249 | Труба 325х7 ГОСТ 10704-91, сталь С345-ГК | ГОСТ 10704-91 ГОСТ 10705-80 | 325х7 | сталь 09Г2С | группа В, без термообработки, точность обычная, немерная длина |  | м | 27.66 | +
852 | РН-Д-01.1-07-КМ | 3301874 | Двутавр 30Б1 ГОСТ Р 57837-2017, сталь 09Г2С | ГОСТ Р 57837-2017 ГОСТ 19281-2014 | 30Б1 | сталь 09Г2С | 345-9-09Г2С-ГС, с параллельными гранями полок, немерной длины |  | т | 0.363 | +
853 | РН-Д-01.1-07-КМ | 3249802 | Лист Б-ПН 6х365х365 ГОСТ 19903-2015 С345-ГК | ГОСТ 19903-2015 ГОСТ 19281-2014 | Б-ПН-О-6х1500х6000 | сталь 09Г2С | 345-9-09Г2С-ГС |  | т | 0.025958 | +
854 | РН-Д-01.1-07-КМ | 3279598 | Болт с шестигранной головкой М20х120-8.8 ХЛ ГОСТ Р 52644-2006 | ГОСТ Р ИСО 4014-2013 | M20х120-8.8-A9A |  | класс точности A, допуск резьбы 6g, класс прочности 8.8, с цинковым покрытием 10мкм, чистовая обработка матовая, без цвета |  | кг | 5.872 |  | +
855 | РН-Д-01.1-07-КМ | 445760 | Гайка шестигранная М20 ГОСТ Р 52645-2006 | ГОСТ Р 52645-2006 | M20-6H.10 | сталь 40Х |  |  | кг | 2.56 |  | +
856 | РН-Д-01.1-07-КМ | 513847 | Шайба М20 ГОСТ 52646-2006 | ГОСТ Р 52646-2006 | 20 | сталь 40Х |  |  | кг | 1.277 |  | +
857 | РН-Д-01.1-07-КМ | 3279598 | Болт с шестигранной головкой М20х120-8.8 ХЛ ГОСТ Р 52644-2006 | ГОСТ Р ИСО 4014-2013 | M20х120-8.8-A9A |  | класс точности A, допуск резьбы 6g, класс прочности 8.8, с цинковым покрытием 10мкм, чистовая обработка матовая, без цвета |  | кг | 2.936 |  | +
858 | РН-Д-01.1-07-КМ | 445760 | Гайка шестигранная М20 ГОСТ Р 52645-2006 | ГОСТ Р 52645-2006 | M20-6H.10 | сталь 40Х |  |  | кг | 1.28 |  | +
859 | РН-Д-01.1-07-КМ | 513847 | Шайба М20 ГОСТ 52646-2006 | ГОСТ Р 52646-2006 | 20 | сталь 40Х |  |  | кг | 0.6384 |  | +
860 | РН-Д-01.1-07-КМ | 3279598 | Болт с шестигранной головкой М20х120-8.8 ХЛ ГОСТ Р 52644-2006 | ГОСТ Р ИСО 4014-2013 | M20х120-8.8-A9A |  | класс точности A, допуск резьбы 6g, класс прочности 8.8, с цинковым покрытием 10мкм, чистовая обработка матовая, без цвета |  | кг | 2.936 |  | +
861 | РН-Д-01.1-07-КМ | 445760 | Гайка шестигранная М20 ГОСТ Р 52645-2006 | ГОСТ Р 52645-2006 | M20-6H.10 | сталь 40Х |  |  | кг | 1.28 |  | +
862 | РН-Д-01.1-07-КМ | 513847 | Шайба М20 ГОСТ 52646-2006 | ГОСТ Р 52646-2006 | 20 | сталь 40Х |  |  | кг | 0.6384 |  | +
863 | РН-Д-01.1-07-КМ | 3279598 | Болт с шестигранной головкой М20х120-8.8 ХЛ ГОСТ Р 52644-2006 | ГОСТ Р ИСО 4014-2013 | M20х120-8.8-A9A |  | класс точности A, допуск резьбы 6g, класс прочности 8.8, с цинковым покрытием 10мкм, чистовая обработка матовая, без цвета |  | кг | 2.936 |  | +
864 | РН-Д-01.1-07-КМ | 445760 | Гайка шестигранная М20 ГОСТ Р 52645-2006 | ГОСТ Р 52645-2006 | M20-6H.10 | сталь 40Х |  |  | кг | 1.28 |  | +
865 | РН-Д-01.1-07-КМ | 513847 | Шайба М20 ГОСТ 52646-2006 | ГОСТ Р 52646-2006 | 20 | сталь 40Х |  |  | кг | 0.6384 |  | +
866 | РН-Д-01.1-07-КМ | 3332847 | Швеллер 30у ГОСТ 8240-97, сталь 09Г2С, L=6880 | ГОСТ 8240-97 ГОСТ 19281-2014 | 30У | сталь 09Г2С | 345-9-09Г2С-ГС, с уклоном внутренних граней полок |  | т | 0.90577 | +
867 | РН-Д-01.1-07-КМ | 3279598 | Болт с шестигранной головкой М20х120-8.8 ХЛ ГОСТ Р 52644-2006 | ГОСТ Р ИСО 4014-2013 | M20х120-8.8-A9A |  | класс точности A, допуск резьбы 6g, класс прочности 8.8, с цинковым покрытием 10мкм, чистовая обработка матовая, без цвета |  | кг | 2.936 |  | +
868 | РН-Д-01.1-07-КМ | 445760 | Гайка шестигранная М20 ГОСТ Р 52645-2006 | ГОСТ Р 52645-2006 | M20-6H.10 | сталь 40Х |  |  | кг | 1.28 |  | +
869 | РН-Д-01.1-07-КМ | 513847 | Шайба М20 ГОСТ 52646-2006 | ГОСТ Р 52646-2006 | 20 | сталь 40Х |  |  | кг | 0.6384 |  | +
870 | РН-Д-01.1-07-КМ | 3279598 | Болт с шестигранной головкой М20х120-8.8 ХЛ ГОСТ Р 52644-2006 | ГОСТ Р ИСО 4014-2013 | M20х120-8.8-A9A |  | класс точности A, допуск резьбы 6g, класс прочности 8.8, с цинковым покрытием 10мкм, чистовая обработка матовая, без цвета |  | кг | 2.936 |  | +
871 | РН-Д-01.1-07-КМ | 445760 | Гайка шестигранная М20 ГОСТ Р 52645-2006 | ГОСТ Р 52645-2006 | M20-6H.10 | сталь 40Х |  |  | кг | 1.28 |  | +
872 | РН-Д-01.1-07-КМ | 513847 | Шайба М20 ГОСТ 52646-2006 | ГОСТ Р 52646-2006 | 20 | сталь 40Х |  |  | кг | 0.6384 |  | +
873 | РН-Д-01.1-07-КМ | 3279598 | Болт с шестигранной головкой М20х120-8.8 ХЛ ГОСТ Р 52644-2006 | ГОСТ Р ИСО 4014-2013 | M20х120-8.8-A9A |  | класс точности A, допуск резьбы 6g, класс прочности 8.8, с цинковым покрытием 10мкм, чистовая обработка матовая, без цвета |  | кг | 1.468 |  | +
874 | РН-Д-01.1-07-КМ | 445760 | Гайка шестигранная М20 ГОСТ Р 52645-2006 | ГОСТ Р 52645-2006 | M20-6H.10 | сталь 40Х |  |  | кг | 0.64 |  | +
875 | РН-Д-01.1-07-КМ | 513847 | Шайба М20 ГОСТ 52646-2006 | ГОСТ Р 52646-2006 | 20 | сталь 40Х |  |  | кг | 0.3192 |  | +
876 | РН-Д-01.1-07-КМ | 3279598 | Болт с шестигранной головкой М20х120-8.8 ХЛ ГОСТ Р 52644-2006 | ГОСТ Р ИСО 4014-2013 | M20х120-8.8-A9A |  | класс точности A, допуск резьбы 6g, класс прочности 8.8, с цинковым покрытием 10мкм, чистовая обработка матовая, без цвета |  | кг | 1.468 |  | +
877 | РН-Д-01.1-07-КМ | 445760 | Гайка шестигранная М20 ГОСТ Р 52645-2006 | ГОСТ Р 52645-2006 | M20-6H.10 | сталь 40Х |  |  | кг | 0.64 |  | +
878 | РН-Д-01.1-07-КМ | 513847 | Шайба М20 ГОСТ 52646-2006 | ГОСТ Р 52646-2006 | 20 | сталь 40Х |  |  | кг | 0.3192 |  | +
879 | РН-Д-01.1-07-КМ | 3279598 | Болт с шестигранной головкой М20х120-8.8 ХЛ ГОСТ Р 52644-2006 | ГОСТ Р ИСО 4014-2013 | M20х120-8.8-A9A |  | класс точности A, допуск резьбы 6g, класс прочности 8.8, с цинковым покрытием 10мкм, чистовая обработка матовая, без цвета |  | кг | 1.468 |  | +
880 | РН-Д-01.1-07-КМ | 445760 | Гайка шестигранная М20 ГОСТ Р 52645-2006 | ГОСТ Р 52645-2006 | M20-6H.10 | сталь 40Х |  |  | кг | 0.64 |  | +
881 | РН-Д-01.1-07-КМ | 513847 | Шайба М20 ГОСТ 52646-2006 | ГОСТ Р 52646-2006 | 20 | сталь 40Х |  |  | кг | 0.3192 |  | +
882 | РН-Д-01.1-07-КМ | 3392519 | Труба 80х80х3 ГОСТ 30245-2012, сталь С345-ГК | ГОСТ 30245-2003 ГОСТ 19281-2014 | 80х80х3х12000 | сталь 09Г2С | 345-9-09Г2С-ГС, для строительных конструкций, мерная длина |  | м | 199.18 | +
883 | РН-Д-01.1-07-КМ | 3249803 | Лист Б-ПН-НО 10х100х200 ГОСТ 19903-2015 С345-ГК | ГОСТ 19903-2015 ГОСТ 19281-2014 | Б-ПН-О-10х1500х6000 | сталь 09Г2С | 345-9-09Г2С-ГС |  | т | 0.05024 | +
884 | РН-Д-01.1-07-КМ | 3249803 | Лист Б-ПН-НО 10х100х100 ГОСТ 19903-2015 С345-ГК | ГОСТ 19903-2015 ГОСТ 19281-2014 | Б-ПН-О-10х1500х6000 | сталь 09Г2С | 345-9-09Г2С-ГС |  | т | 0.02528 | +
885 | РН-Д-01.1-07-КМ | 1319685 | Лист Б-ПН-НО 3х35х80 ГОСТ 19903-2015 С345-ГК | ГОСТ 19903-2015 ГОСТ 19281-2014 | Б-ПН-О-3х1500х6000 | сталь 09Г2С | 345-9-09Г2С-ГС |  | т | 0.006955 | +
886 | РН-Д-01.1-07-КМ | 3362585 | Труба 50х50х3 ГОСТ 30245-2012, сталь С345-ГК | ГОСТ 30245-2003 ГОСТ 19281-2014 | 50х50х3 | сталь 09Г2С | 345-9-09Г2С-ГС, гнутый, замкнутый, сварной для строительных конструкций, немерной длины |  | м | 133.67 | +
887 | РН-Д-01.1-07-КМ | 660604 | Болт М14х50 ГОСТ Р ИСО 4014-2013 | ГОСТ Р ИСО 4014-2013 ГОСТ 5915-70 | M14х50-5.6 | Ст3сп |  |  | кг | 0.656 |  | +
888 | РН-Д-01.1-07-КМ | 430753 | Гайка М14 ГОСТ ISO 4034-2014 | ГОСТ 5915-70 ГОСТ 9.306-85 | M14 |  | Анодированные, вес 1 шт - 24,48 гр |  | шт. | 13 |  | +
889 | РН-Д-01.1-07-КМ | 873805 | Шайба М14 ГОСТ ISO 7089 | DIN 9021 | M14 | сталь A4 | плоская увеличенная |  | шт. | 16 |  | +
890 | РН-Д-01.1-07-КМ | 3249803 | Лист Б-ПН-НО 10х100х200 ГОСТ 19903-2015 С345-ГК | ГОСТ 19903-2015 ГОСТ 19281-2014 | Б-ПН-О-10х1500х6000 | сталь 09Г2С | 345-9-09Г2С-ГС |  | т | 0.01256 | +
891 | РН-Д-01.1-07-КМ | 3249803 | Лист Б-ПН-НО 10х100х100 ГОСТ 19903-2015 С345-ГК | ГОСТ 19903-2015 ГОСТ 19281-2014 | Б-ПН-О-10х1500х6000 | сталь 09Г2С | 345-9-09Г2С-ГС |  | т | 0.00608 | +
892 | РН-Д-01.1-07-КМ | 660604 | Болт М14х50 ГОСТ Р ИСО 4014-2013 | ГОСТ Р ИСО 4014-2013 ГОСТ 5915-70 | M14х50-5.6 | Ст3сп |  |  | кг | 0.656 |  | +
893 | РН-Д-01.1-07-КМ | 430753 | Гайка М14 ГОСТ ISO 4034-2014 | ГОСТ 5915-70 ГОСТ 9.306-85 | M14 |  | Анодированные, вес 1 шт - 24,48 гр |  | шт. | 13 |  | +
894 | РН-Д-01.1-07-КМ | 873805 | Шайба М14 ГОСТ ISO 7089 | DIN 9021 | M14 | сталь A4 | плоская увеличенная |  | шт. | 16 |  | +
895 | РН-Д-01.1-07-КМ | 3249803 | Лист Б-ПН-НО 10х100х200 ГОСТ 19903-2015 С345-ГК | ГОСТ 19903-2015 ГОСТ 19281-2014 | Б-ПН-О-10х1500х6000 | сталь 09Г2С | 345-9-09Г2С-ГС |  | т | 0.00628 | +
896 | РН-Д-01.1-07-КМ | 3249803 | Лист Б-ПН-НО 10х100х100 ГОСТ 19903-2015 С345-ГК | ГОСТ 19903-2015 ГОСТ 19281-2014 | Б-ПН-О-10х1500х6000 | сталь 09Г2С | 345-9-09Г2С-ГС |  | т | 0.00316 | +
897 | РН-Д-01.1-07-КМ | 660604 | Болт М14х50 ГОСТ Р ИСО 4014-2013 | ГОСТ Р ИСО 4014-2013 ГОСТ 5915-70 | M14х50-5.6 | Ст3сп |  |  | кг | 0.656 |  | +
898 | РН-Д-01.1-07-КМ | 430753 | Гайка М14 ГОСТ ISO 4034-2014 | ГОСТ 5915-70 ГОСТ 9.306-85 | M14 |  | Анодированные, вес 1 шт - 24,48 гр |  | шт. | 13 |  | +
899 | РН-Д-01.1-07-КМ | 3179528 | Шайба М4 ГОСТ ISO 7089 |  | M5 Combitech, M4 |  | с узкими полями, D=9мм, d=4мм, s=0,8мм, покрытие цинком-12мкм |  | шт. | 16 |  | +
900 | РН-Д-01.1-07-КМ | 3249803 | Лист Б-ПН-НО 10х100х200 ГОСТ 19903-2015 С345-ГК | ГОСТ 19903-2015 ГОСТ 19281-2014 | Б-ПН-О-10х1500х6000 | сталь 09Г2С | 345-9-09Г2С-ГС |  | т | 0.00628 | +
901 | РН-Д-01.1-07-КМ | 3249803 | Лист Б-ПН-НО 10х100х100 ГОСТ 19903-2015 С345-ГК | ГОСТ 19903-2015 ГОСТ 19281-2014 | Б-ПН-О-10х1500х6000 | сталь 09Г2С | 345-9-09Г2С-ГС |  | т | 0.00316 | +
902 | РН-Д-01.1-07-КМ | 660604 | Болт М14х50 ГОСТ Р ИСО 4014-2013 | ГОСТ Р ИСО 4014-2013 ГОСТ 5915-70 | M14х50-5.6 | Ст3сп |  |  | кг | 0.656 |  | +
903 | РН-Д-01.1-07-КМ | 430753 | Гайка М14 ГОСТ ISO 4034-2014 | ГОСТ 5915-70 ГОСТ 9.306-85 | M14 |  | Анодированные, вес 1 шт - 24,48 гр |  | шт. | 13 |  | +
904 | РН-Д-01.1-07-КМ | 3179528 | Шайба М4 ГОСТ ISO 7089 |  | M5 Combitech, M4 |  | с узкими полями, D=9мм, d=4мм, s=0,8мм, покрытие цинком-12мкм |  | шт. | 16 |  | +
905 | РН-Д-01.1-07-КМ | 3284091 | Труба 160х160х8 ГОСТ 30245-2012, сталь С345-ГК | ГОСТ 30245-2003 ГОСТ 19281-2014 | 160х160х8 | сталь 09Г2С | 345-9-09Г2С-ГС, гнутый, замкнутый, сварной для строительных конструкций, немерной длины |  | м | 147.47 | +
906 | РН-Д-01.1-07-КМ | 218802 | Двутавр 20Б1 ГОСТ Р 57837-2017, сталь 09Г2С | ГОСТ Р 57837-2017 ГОСТ 19281-2014 | 20Б1 | сталь 09Г2С | 345-12-09Г2С-ГС, с параллельными гранями полок |  | т | 1.805 | +
907 | РН-Д-01.1-07-КМ | 3248207 | Двутавр 20Ш1 ГОСТ Р 57837-2017, сталь 09Г2С, L=4,750м | ГОСТ Р 57837-2017 ГОСТ 27772-2015 | 20Ш1 |  | С345-6, с параллельными гранями полок, широкополочный, немерной длины |  | т | 7.9811 | +
908 | РН-Д-01.1-07-КМ | 3283405 | Труба 100х100х5 ГОСТ 30245-2012, сталь С345-ГК | ГОСТ 30245-2003 ГОСТ 19281-2014 | 100х100х5 | сталь 09Г2С | 345-9-09Г2С-ГС, гнутый, замкнутый, сварной для строительных конструкций, немерной длины |  | м | 479.92 | +
909 | РН-Д-01.1-07-КМ | 3289306 | Труба 120х120х4 ГОСТ 30245-2012, сталь С345-ГК | ГОСТ 30245-2003 ГОСТ 27772-2021 | 120х120х4 |  | С345-5, гнутый, замкнутый, сварной для строительных конструкций, немерной длины |  | м | 297.25 | +
910 | РН-Д-01.1-07-КМ | 3283707 | Двутавр 24М ГОСТ 19425-74, сталь 09Г2С, L=4,250м | ГОСТ 19425-74 ГОСТ 19281-2014 | 24М | сталь 09Г2С | 345-9-09Г2С-ГС, для подвесных путей, обычной точности прокатки В, немерной длины |  | т | 1.8472 | +
911 | РН-Д-01.1-07-КМ | 3249806 | Лист Б-ПН 14х215х334 ГОСТ 19903-2015 С345-ГК | ГОСТ 19903-2015 ГОСТ 19281-2014 | Б-ПН-О-14х1500х6000 | сталь 09Г2С | 345-9-09Г2С-ГС |  | т | 0.79915 | +
912 | РН-Д-01.1-07-КМ | 3189891 | Болт с шестигранной головкой В.М20х90-5.8 ГОСТ Р ИСО 4014-2013 | ГОСТ Р ИСО 4014-2013 | M20х90-5.8 |  | класс прочности 5.8, класс точности A, допуск резьбы 6g, без покрытия |  | кг | 10.224 |  | +
913 | РН-Д-01.1-07-КМ | 638933 | Шайба А. 20.01.08кп.016 ГОСТ 11371-78 | DIN 9021 | M20 |  | Плоская, увеличенная, оцинкованная сталь |  | шт. | 80 |  | +
914 | РН-Д-01.1-07-КМ | 790648 | Гайка шестигранная нормальная ГОСТ ISO 4032 — М20-8 | ГОСТ ISO 4032-2014 | M20-8 |  | шестигранная, оцинкованная |  | шт. | 80 |  | +
915 | РН-Д-01.1-07-КМ | 3380322 | Профлист Н60-845-0.9 | ГОСТ 24045-2016 | Н60-845-0,9 Ц1Ц1 ПЭ RAL 7037 ПЭ RAL 7037 |  | для несущий настилов тип Н, hпрофиля=60мм, монтажная ширина 845мм, t=0,9мм, с цинковым покрытием поверхностей С и D 1-го класса, с полимерным покрытием поверхностей С и D полиэфирной эмалью цвета RAL 7037 |  | м2 | 266.55 | +
916 | РН-Д-01.1-07-КМ | 3232383 | Профлист С21-1000-0.7 | СТО 57398459-18-2006 | С21-1000-0,7 |  | для стеновых ограждений, из проката тонколистового оцинкованного с полимерным покрытием, полезная ширина 1000мм, габаритная ширина 1051мм, s=0,7мм, L=6920мм, цвет RAL 7047 |  | м2 | 340 | +
917 | РН-Д-01.1-07-КМ | 3247827 | Швеллер 16П ГОСТ 8240-97, сталь С345-ГК, L=1,83м | ГОСТ 8240-97 ГОСТ 19281-2014 | 16П | сталь 09Г2С | 345-9-09Г2С-ГС, с параллельными гранями полок, немерной длины |  | т | 1.1138 | +
918 | РН-Д-01.1-07-КМ | 3089318 | Арматура d18 А-III (А500С) ГОСТ 52544-2006 | ГОСТ 34028-2016 | 1ф-НД-14-ОМ1-ОВ2-А500С |  | Для железобетонных конструкций, периодического профиля, формы 1ф, с предельным отклонением по массе 1м длины для группы ОМ1, обычной точности по овальности ОВ2, класса А500, в прутках, немерной длины, свариваемый всеми способами сварки |  | т | 0.15892 | +
919 | РН-Д-01.1-07-КМ | 3135096 | Лист ПВ506 ТУ36.26.11-5-89 | ТУ 36.26.11-5-89 ГОСТ 19281-2014 | ПВ1 506х900х2000 | сталь 09Г2С | 345-12-09Г2С-ГС |  | т | 0.80697 | +
920 | РН-Д-01.1-07-КМ | 712988 | Анкер БСР М8х85 |  | M8х85 |  | материал сталь 1008, желтопассивированный |  | шт. | 128 |  | +
921 | РН-Д-01.1-07-КМ | 514012 | Полоса 4х40х1000 ГОСТ 103-2006, сталь С345-ГК | ГОСТ 103-2006 ГОСТ 19281-2014 | ВТ1-ВШ1-НД-4х40 | сталь 09Г2С | 345-12-09Г2С-ГС, общего назначения, обычной точности прокатки по толщине и ширине, нормальной плоскостности, немерной длины |  | т | 0.21506 | +
922 | РН-Д-01.1-07-КМ | 612273 | Полоса 4х150х1000 ГОСТ 103-2006, сталь С345-ГК | ГОСТ 103-2006 ГОСТ 19281-89 | 4х150-ОН-ВТ1-ВШ1-НД-ВС-ПН | сталь 09Г2С | 345-09Г2С-св-12, общего назначения, обычной точности прокатки по толщине и ширине, немерной длины, обычной серповидности, нормальной плоскостности |  | кг | 449.18 | +
923 | РН-Д-01.1-07-КМ | 3189891 | Болт с шестигранной головкой В.М20х90-5.8 ГОСТ Р ИСО 4014-2013 | ГОСТ Р ИСО 4014-2013 | M20х90-5.8 |  | класс прочности 5.8, класс точности A, допуск резьбы 6g, без покрытия |  | кг | 16.358 |  | +
924 | РН-Д-01.1-07-КМ | 638933 | Шайба А. 20.01.08кп.016 ГОСТ 11371-78 | DIN 9021 | M20 |  | Плоская, увеличенная, оцинкованная сталь |  | шт. | 128 |  | +
925 | РН-Д-01.1-07-КМ | 790648 | Гайка шестигранная нормальная ГОСТ ISO 4032 — М20-8 | ГОСТ ISO 4032-2014 | M20-8 |  | шестигранная, оцинкованная |  | шт. | 128 |  | +
926 | РН-Д-01.1-07-КМ | 3299503 | Швеллер 14П ГОСТ 8240-97, сталь С345-ГК, L=1,26м | ГОСТ 8240-97 ГОСТ 19281-2014 | 14П | сталь 09Г2С | 345-9-09Г2С-ГС, с параллельными гранями полок, немерной длины |  | т | 0.68006 | +
927 | РН-Д-01.1-07-КМ | 3324295 | Анкер БСР М12х120 ГОСТ 28778-90 | ГОСТ 28778-90 | БСР 12х110 УХЛ1 |  | самоанкерующийся распорный |  | кг | 8.32 |  | +
928 | РН-Д-01.1-07-КМ | 502001 | Уголок 25х3 ГОСТ 8509-93, стальС345-ГК | ГОСТ 8509-93 ГОСТ 19281-2014 | В-25х25х3 | сталь 09Г2С | 345-12-09Г2С-ГС |  | т | 0.07978 | +
929 | РН-Д-01.1-07-КМ | 3192753 | Площадка ПВГ 24.9 серия 1.450.3-7.94 | [5 empty] | кг | 392.8 |  | +
930 | РН-Д-01.1-07-КМ | 1647626 | БСР М8х85 ГОСТ28778-90 | [5 empty] | шт. | 64 |  | +
931 | РН-Д-01.1-07-КМ | 379506 | БСР М16х150 ГОСТ28778-90 |  | БСР 16х150 УХЛ3 |  | самоанкерующийся распорный, D=16мм, L=150мм исполнения УХЛ3 |  | шт. | 32 |  | +
932 | РН-Д-01.1-07-КМ | 3332842 | Швеллер 20у ГОСТ 8240-97, сталь С345-ГК | ГОСТ 8240-97 ГОСТ 19281-2014 | 20У | сталь 09Г2С | 345-9-09Г2С-ГС, с уклоном внутренних граней полок |  | т | 24.7972 | +
933 | РН-Д-01.1-07-КМ | 3232736 | Грунтовка PRIM PLATINA Primer MS | ТУ 20.30.12-110-53945212-2018 | PRIM PLATINA Primer MS (ПРИМ ПЛАТИНА Праймер) |  | цвет светло-серый |  | кг | 344.43 |  | +
934 | РН-Д-01.1-07-КМ | 3273748 | Финишный слой PRIM PLATINA Multicoat ZT | ТУ 20.30.12-010-53945212-2018 | PRIM PLATINA Multicoat ZT (ПРИМ ПЛАТИНА Норд) |  | цвет желтый RAL 1023 |  | кг | 660.02 |  | +
935 | РН-Д-01.1-07-КМ | 620509 | Растворитель PRIM R05 | ТУ 2319-059-53945212-2014 | PRIM R 05 (ПРИМ ЭП) |  | для разбавления лакокрасочных материалов серии ПРИМ |  | кг | 150.79 |  | +
936 | РН-Д-01.1-07-КМ | 137003 | Грунтовка ГФ-021 | ГОСТ 25129-2020 | ГФ-021 |  | цвет красно-коричневый, для металлических и деревянных поверхностей под покрытия различными эмалями, пленка грунтовки устойчива к изменению температуры от -45C до +60C |  | кг | 304.9 |  | +
937 | РН-Д-01.1-07-КМ | 3446813 | Огнезащитный состав ОГЗ-МЕТ-О | [5 empty] | кг | 5916 |  | +
938 | РН-Д-01.1-07-КМ | 146189 | Эмаль ПФ-115 | ГОСТ 6465-76 | ПФ-115 |  | Сорт высший, цвет желтый |  | кг | 456.5 |  | +
939 | РН-Д-01.1-07-КМ | 323805 | Растворитель (Р-4 и Ортоксилол 1:1) | ГОСТ 9410-78 | марка А |  | Для работы с лаками и красками, его состав оптимизирован под бытовой растворитель |  | кг | 610 |  | +
940 | РН-Д-01.1-07-ПТ | 526163 | Труба стальная 89*5 ГОСТ 8732-78 из стали 09Г2С ГОСТ 8731-74 | ГОСТ 8732-78 ГОСТ 8731-74 ТУ 14-3-1128-2000 | 89х5 | сталь 09Г2С | без термообработки, точность обычная, немерная длина, ударная вязкость основного металла при t=-60C в соответствии с требованиями ТУ, длина не менее 9м |  | м | 269.28 | +
941 | РН-Д-01.1-07-ПТ | 3429099 | Труба гнутая стальная 89*5 ГОСТ 8731-74 из стали 09Г2С ГОСТ 8732-78 | РН-Д-01.1-07-ПТ.ОЛ-001 | 89х5 | сталь 09Г2С | радиус гиба 5420мм, остальные технические характеристики и комплектность согласно опросному листу |  | шт. | 4 | +
942 | РН-Д-01.1-07-ПТ | 3364141 | Труба стальная 32*4 ГОСТ 8733-74 из стали 09Г2С ГОСТ 8734-75 | ГОСТ 8732-78 ГОСТ 8731-74 | 32х4 | сталь 09Г2С | группа В, без термообработки, точность обычная, немерная длина |  | м | 0.816 |  | +
943 | РН-Д-01.1-07-ПТ | 982854 | Кран шаровый DN 32 PN 16 фланцевый, среда вода. Герметичность затвора класс А ГОСТ 9544-2005. В комплекте с ответными фланцами из стали 09Г2С, прокладками и крепежом. | ТУ 3742-001-73086009-2006 | КШ.Ф.032.016-02 |  | DN32 PN16, материал корпуса сталь 09Г2С, управление ручное, фланцевый, рабочая среда: вода, пар, воздух, нефтепродукты с температурой от -60С до +200С, с ответными фланцами тип 01 ряд 1 из стали 09Г2С по ГОСТ 33259-2015, прокладками, крепежом, кл.герметичности A, УХЛ1 |  | кмп | 4 |  | +
944 | РН-Д-01.1-07-ПТ | 3437867 | Затвор дисковый DN 80 | РН-Д-01.1-07-ПТ.ОЛ1 |  |  | поворотный, трехэксцентриковый, DN80 PN16, управление ручное, фланцевый, материал корпуса-сталь 20ГЛ, класс герметичности А, ХЛ1, в комплекте с ответными фланцами исполнения F по ГОСТ 33259, прокладками и крепежом, остальные технические характеристики и комплектность по опросному листу, без комплекта ЗИП |  | кмп | 4 | +
945 | РН-Д-01.1-07-ПТ | 194826 | Отвод 89*5 | ГОСТ 17375-2001 | П90-89х5 | сталь 09Г2С |  |  | шт. | 56 | +
946 | РН-Д-01.1-07-ПТ | 908344 | Опора скользящая DN 89 мм | Серия 4.903-10 вып.5 | 89-Т13.07 | сталь 09Г2С | скользящая |  | шт. | 28 |  | +
947 | РН-Д-01.1-07-ПТ | 623424 | Головки соединительные ГМ-80 в комплекте с резьбовым штуцером DN 80 мм | ГОСТ Р 53279-2009 | ГМ-80-1,6 ПМ УХЛ1 |  | DN80 PN16 |  | шт. | 4 |  | +
948 | РН-Д-01.1-07-ПТ | 623429 | Головка заглушка ГЗ-80 | ГОСТ Р 53279-2009 | ГЗ-80-1,6 ПМ УХЛ1 |  | DN80 PN16 |  | шт. | 4 |  | +
949 | РН-Д-01.1-07-ПТ | 3019951 | Фланец 80-16-01-1-В-09Г2С-IV | ГОСТ 33259-2015 | 80-16-01-1-В-Ст 09Г2С-IV | сталь 09Г2С | DN80, PN16, плоский, приварной, ряд 1, с соединительным выступом, группа контроля IV |  | шт. | 8 | +
950 | РН-Д-01.1-07-ПТ | 3275102 | Заглушка 80-16-В-2-09Г2С-IV | АТК 24.200.02-90 | 2-80-1,6 | сталь 09Г2С | круглая |  | шт. | 8 | +
951 | РН-Д-01.1-07-ПТ | 114774 | Кронштейн для труб Ǿ89 (Уголок 50х50х5, L=200) | ГОСТ 8509-93, ГОСТ 19281-89 | 50х50х5 | сталь 09Г2С |  |  | кг | 54.288 |  | +
952 | РН-Д-01.1-07-ПТ | 586556 | Прим Платина НОРД RAL 3020 | ТУ 20.30.12-110-53945212-2018 | Прим Платина Норд |  | цвет красный RAL 3020, двухкомпонентный эпоксидный антикоррозионный. Повышенные хим-, водо-, износо-, атмосферостойкость. Для металлических, бетонных и железобетонных поверхностей. Диапазон рабочих температур от -60C до +160C. Наносится при отрицательных температурах до -15C,цвет красный RAL 3020 |  | кг | 17.922 |  | +
953 | РН-Д-01.1-07-ПТ | 3035952 | Маты теплоизоляционные URSA GEO M-25 толщиной 100 мм | ТУ 23.99.19-016-71451657-2019 | Ursa Geo М-25 |  | L=4500мм, b=1200мм, s=100мм, на основе стекловолокна, для изоляции трубопроводов горячей воды и технологического оборудования, группа горючести НГ, температура применения от -60C до +270C |  | м3 | 16.1401 |  | +
954 | РН-Д-01.1-07-ПТ | 3127851 | Сталь тонколистовая оцинкованная 0,55 мм | ГОСТ 19904-90 ГОСТ 14918-80 | ОЦ АТ-БД-ПВ-НО-0,55х1250х2500 | сталь 08пс |  |  | т | 1.313 | +
955 | РН-Д-01.1-07-ПТ | 725699 | Пряжка | ТУ 36.16.22-64-92 |  |  |  |  | кг | 23 |  | +
956 | РН-Д-01.1-07-ПТ | 839728 | Лента М-0,7х20 | ГОСТ 3560-73* |  |  |  |  | кг | 390 |  | +
957 | РН-Д-01.1-07-ПТ | 3160448 | Труба стальная 108*5 ГОСТ 8732-78 из стали 09Г2С ГОСТ 8731-74 | ГОСТ 8732-78 ТУ 14-3Р-1128-2007 | 108х5 | сталь 09Г2С | без термообработки, точность обычная, немерная длина |  | м | 126.48 | +
958 | РН-Д-01.1-07-ПТ | 3429100 | Труба гнутая стальная 108*5 ГОСТ 8732-78 из стали 09Г2С ГОСТ 8732-78 | РН-Д-01.1-07-ПТ.ОЛ-002 | 108х5 | сталь 09Г2С | радиус гиба 5420мм, остальные технические характеристики и комплектность согласно опросному листу |  | шт. | 4 | +
959 | РН-Д-01.1-07-ПТ | 3364141 | Труба стальная 32*4 ГОСТ 8733-74 из стали 09Г2С ГОСТ 8734-75 | ГОСТ 8732-78 ГОСТ 8731-74 | 32х4 | сталь 09Г2С | группа В, без термообработки, точность обычная, немерная длина |  | м | 0.816 |  | +
960 | РН-Д-01.1-07-ПТ | 982854 | Кран шаровый DN 32 PN 16 фланцевый, среда вода. Герметичность затвора класс А ГОСТ 9544-2005. В комплекте с ответными фланцами из стали 09Г2С, прокладками и крепежом. | ТУ 3742-001-73086009-2006 | КШ.Ф.032.016-02 |  | DN32 PN16, материал корпуса сталь 09Г2С, управление ручное, фланцевый, рабочая среда: вода, пар, воздух, нефтепродукты с температурой от -60С до +200С, с ответными фланцами тип 01 ряд 1 из стали 09Г2С по ГОСТ 33259-2015, прокладками, крепежом, кл.герметичности A, УХЛ1 |  | кмп | 4 |  | +
961 | РН-Д-01.1-07-ПТ | 3437867 | Затвор дисковый DN 80 Привод – ручной. Среда – вода. Класс герметичности – А по ГОСТ 9544-2015. Материал корпуса – сталь 20ГЛ. Материал ответных фланцев – 09Г2С. | РН-Д-01.1-07-ПТ.ОЛ1 |  |  | поворотный, трехэксцентриковый, DN80 PN16, управление ручное, фланцевый, материал корпуса-сталь 20ГЛ, класс герметичности А, ХЛ1, в комплекте с ответными фланцами исполнения F по ГОСТ 33259, прокладками и крепежом, остальные технические характеристики и комплектность по опросному листу, без комплекта ЗИП |  | кмп | 4 | +
962 | РН-Д-01.1-07-ПТ | 191062 | Отвод 108*5 | ГОСТ 17375-2001 | 90-108х5 | сталь 09Г2С |  |  | шт. | 20 | +
963 | РН-Д-01.1-07-ПТ | 44667 | Тройник 108*5 | ГОСТ 17376-2001 | 108х5 | сталь 09Г2С |  |  | шт. | 4 | +
964 | РН-Д-01.1-07-ПТ | 787995 | Переход К 108х5 - 89х5 09Г2С | ГОСТ 17378-2001 |  |  |  |  | шт. | 4 |  | +
965 | РН-Д-01.1-07-ПТ | 3341072 | Опора скользящая DN 108 мм | Т13.07 ГОСТ 14911-82 |  |  |  |  | шт. | 28 |  | +
966 | РН-Д-01.1-07-ПТ | 623424 | Головки соединительные ГМ-80 в комплекте с резьбовым штуцером DN 80 мм | ГОСТ Р 53279-2009 |  |  |  |  | шт. | 4 |  | +
967 | РН-Д-01.1-07-ПТ | 623429 | Головка заглушки ГЗ-80 | ГОСТ Р 53279-2009 |  |  |  |  | шт. | 4 |  | +
968 | РН-Д-01.1-07-ПТ | 618032 | Хомут 110-09Г2С с болтами М12 | ГОСТ 24137-80 | 110 | сталь 09Г2С |  |  | шт. | 56 |  | +
969 | РН-Д-01.1-07-ПТ | 586556 | Прим Платина НОРД RAL 3020 | ТУ 20.30.12-110-53945212-2018 | Прим Платина Норд |  | цвет красный RAL 3020, двухкомпонентный эпоксидный антикоррозионный. Повышенные хим-, водо-, износо-, атмосферостойкость. Для металлических, бетонных и железобетонных поверхностей. Диапазон рабочих температур от -60C до +160C. Наносится при отрицательных температурах до -15C,цвет красный RAL 3020 |  | кг | 15.862 |  | +
970 | РН-Д-01.1-07-ПТ | 3035952 | Маты теплоизоляционные URSA GEO M-25 толщиной 100 мм | ТУ 23.99.19-016-71451657-2019 | Ursa Geo М-25 |  | L=4500мм, b=1200мм, s=100мм, на основе стекловолокна, для изоляции трубопроводов горячей воды и технологического оборудования, группа горючести НГ, температура применения от -60C до +270C |  | м3 | 8.343 |  | +
971 | РН-Д-01.1-07-ПТ | 3127851 | Сталь тонколистовая оцинкованная 0,55 мм | ГОСТ 19904-90 ГОСТ 14918-80 | ОЦ АТ-БД-ПВ-НО-0,55х1250х2500 | сталь 08пс |  |  | т | 0.66 | +
972 | РН-Д-01.1-07-ПТ | 725699 | Пряжка | ТУ 36.16.22-64-92 |  |  |  |  | кг | 27 |  | +
973 | РН-Д-01.1-07-ПТ | 839728 | Лента М-0,7х20 | ГОСТ 3560-73* |  |  |  |  | кг | 290 |  | +
974 | РН-Д-01.1-07-ПТ | 525064 | Труба стальная 273х7мм ГОСТ 8732-78 из стали 09Г2С ГОСТ 8731-74 | ГОСТ 8732-78 ГОСТ 8731-74 | 273х7 | сталь 20 | группа В, без термообработки, точность обычная, немерная длина |  | м | 489.6 | +
975 | РН-Д-01.1-07-ПТ | 3420436 | Затвор дисковый DN 250 | РН-Д-01.1-07-ПТ-ОЛ3 |  |  | DN250 PN16, материал корпуса сталь 20ГЛ, управление ручное, фланцевый, рабочая среда: вода, остальные технические характеристики и комплектность по опросному листу |  | шт. | 3 | +
976 | РН-Д-01.1-07-ПТ | 3437871 | Затвор дисковый DN 150 | РН-Д-01.1-07-ПТ.ОЛ4 |  |  | поворотный, трехэксцентриковый, DN150 PN16, управление ручное, фланцевый, материал корпуса-сталь 20ГЛ, класс герметичности А, ХЛ1, в комплекте с ответными фланцами исполнения F по ГОСТ 33259, прокладками и крепежом, остальные технические характеристики и комплектность по опросному листу, без комплекта ЗИП |  | кмп | 2 | +
977 | РН-Д-01.1-07-ПТ | 161409 | Отвод 90 273х7мм 09Г2С | ГОСТ 17375-2001 | П90-273х7 | сталь 09Г2С |  |  | шт. | 21 | +
978 | РН-Д-01.1-07-ПТ | 31719 | Отвод 90 159х6мм 09Г2С | ГОСТ 17375-2001 | П90-159х6 | сталь 09Г2С |  |  | шт. | 6 | +
979 | РН-Д-01.1-07-ПТ | 161309 | Тройник 273х7 09Г2С | ГОСТ 17376-2001 | 273х7 | сталь 09Г2С |  |  | шт. | 2 | +
980 | РН-Д-01.1-07-ПТ | 3362053 | Переход К 273х7-159х6 09Г2С | ГОСТ 17378-2001 | К-273х7-159х6 | сталь 09Г2С |  |  | шт. | 2 | +
981 | РН-Д-01.1-07-ПТ | 526051 | Труба стальная 159х6мм ГОСТ 8732-78 из стали 09Г2С ГОСТ 8731-74 | ГОСТ 8732-78 ТУ 14-161-184-2000 | 159х6 | сталь 09Г2С | немерная длина, ударная вязкость основного металла при t=-60C в соответствии с требованиями ТУ, длина не менее 9м |  | м | 20.4 | +
982 | РН-Д-01.1-07-ПТ | 982854 | Кран шаровый DN 32 PN 16 фланцевый, среда вода. Герметичность затвора класс А ГОСТ 9544-2005. В комплекте с ответными фланцами из стали 20, прокладками и крепежом. | ТУ 3742-001-73086009-2006 | КШ.Ф.032.016-02 |  | DN32 PN16, материал корпуса сталь 09Г2С, управление ручное, фланцевый, рабочая среда: вода, пар, воздух, нефтепродукты с температурой от -60С до +200С, с ответными фланцами тип 01 ряд 1 из стали 09Г2С по ГОСТ 33259-2015, прокладками, крепежом, кл.герметичности A, УХЛ1 |  | кмп | 16 |  | +
983 | РН-Д-01.1-07-ПТ | 3364141 | Труба стальная 32*4 ГОСТ 8733-74 из стали 09Г2С ГОСТ 8734-75 | ГОСТ 8732-78 ГОСТ 8731-74 | 32х4 | сталь 09Г2С | группа В, без термообработки, точность обычная, немерная длина |  | м | 3.2 |  | +
984 | РН-Д-01.1-07-ПТ | 3362957 | Блок пожарных гидрантов PROFIREX БПГ-150-4-Ст3-Ст3-ХЛ-0-КОФИП-2-ШК-М1-З1-Ex-LED0 |  |  |  |  | + | шт. | 2 |  | +
985 | РН-Д-01.1-07-ПТ | 586556 | Прим Платина НОРД RAL 3020 | ТУ 20.30.12-110-53945212-2018 | Прим Платина Норд |  | цвет красный RAL 3020, двухкомпонентный эпоксидный антикоррозионный. Повышенные хим-, водо-, износо-, атмосферостойкость. Для металлических, бетонных и железобетонных поверхностей. Диапазон рабочих температур от -60C до +160C. Наносится при отрицательных температурах до -15C,цвет красный RAL 3020 |  | кг | 212.18 |  | +
986 | РН-Д-01.1-07-ПТ | 3035952 | Маты теплоизоляционные URSA GEO M-25 толщиной 100 мм | ТУ 23.99.19-016-71451657-2019 | Ursa Geo М-25 |  | L=4500мм, b=1200мм, s=100мм, на основе стекловолокна, для изоляции трубопроводов горячей воды и технологического оборудования, группа горючести НГ, температура применения от -60C до +270C |  | м3 | 59.5855 |  | +
987 | РН-Д-01.1-07-ПТ | 3127851 | Сталь тонколистовая оцинкованная 0,55 мм | ГОСТ 19904-90 ГОСТ 14918-80 | ОЦ АТ-БД-ПВ-НО-0,55х1250х2500 | сталь 08пс |  |  | т | 4.0289 | +
988 | РН-Д-01.1-07-ПТ | 725699 | Пряжка | ТУ 36.16.22-64-92 |  |  |  |  | кг | 20 |  | +
989 | РН-Д-01.1-07-ПТ | 839728 | Лента М-0,7х20 | ГОСТ 3560-73* |  |  |  |  | кг | 310 |  | +
990 | РН-Д-01.1-07-ПТ | 3361822 | Опора скользящая Т13.19 | ГОСТ 14911-82 |  |  |  |  | шт. | 71 |  | +
Итого по Этапу строительства № 1:
Этап строительства № 8 (часть работ)
991 | РН-Д-08.1-08-ЭГ | 287016 | Полоса стальная горячеоцинкованная сечением 5х40 мм | ГОСТ 103-2006, ГОСТ 535-2005 | 5х40-ОН-ВТ2-НД | Ст3пс | Ст3пс-св, общего назначения, обычной точности прокатки по ширине и толщине, немерной длины |  | т | 0.06343 | +
992 | РН-Д-08.1-08-ЭГ | 3153341 | Труба 80х4,0 стальная водогазопроводная обыкновенная dу=80 мм толщина стенки 4 мм | ГОСТ 3262-75 | 80х4 | сталь 20 |  |  | м | 15.45 |  | +
993 | РН-Д-08.1-08-ЭГ | 3358792 | Провод силовой медный гибкий с изоляцией из ПВХ пластиката сечением 1х6 мм2 желто-зеленый | ГОСТ 31947-2012 | ПуГВ 1х6-0,75 Ж-З |  | с медными жилами, изоляция из ПВХ пластиката, повышенной гибкости, цвет изоляции-желто-зеленый |  | м | 10.3 | +
994 | РН-Д-08.1-08-ЭГ | 126399 | Наконечник кабельный медный луженый | ГОСТ 7386-80 | ТМ-6-6 |  | М6, без покрытия |  | шт. | 20 |  | +
995 | РН-Д-08.1-08-ЭГ | 615529 | Болт М6х25 с шестигранной головкой оцинкованный | ГОСТ7798-70 | M5 Combitech | арт.CM080625 | M6х25, с шестигранной головкой, DIN 933, оцинкованный |  | шт. | 10 |  | +
996 | РН-Д-08.1-08-ЭГ | 3143505 | Гайка М6 оцинкованная | ГОСТ 5915-70 | M6-6H.5.016 |  | класс точности B, класс прочности 5, исп.1, с резьбой M6мм, с допуском резьбы 6H, цинковое, толщиной 6мкм |  | шт. | 10 |  | +
997 | РН-Д-08.1-08-ЭГ | 163564 | Шайба М6 оцинкованная | ГОСТ 11371-78 | М6 |  | 12102, Ц, ИЦ |  | шт. | 10 |  | +
998 | РН-Д-08.1-08-ЭГ | 430755 | Шайба пружинная гровер М6 | ГОСТ 6402-70 ГОСТ 9.306-85-01 | 6.65Г |  | Анодированные, вес 1шт-0,49гр |  | шт. | 10 |  | +
999 | РН-Д-08.1-08-ЭГ | 148001 | Лак битумный | ГОСТ 5631-79 | БТ-577 |  | битумный, раствор битума в органических растворителях с введением синтетических модифицирующих добавок и сиккатива. Лак предназначается для защиты поверхностей металлических конструкций и изделий при непродолжительном их хранении и транспортировке |  | кг | 0.309 |  | +
1000 | РН-Д-08.1-08-ЭГ | 3386253 | Грунт-эмаль желтая для оц.стали | ТУ 20.30.12-014-01524656-2017 | Полиуретол (УФ) |  | полиуретановая, двухкомпонентная, 3 в 1, полуглянцевая, цвет дынно-желтый RAL 1028, с высокой антикоррозионной и механической защитой черных металлов, эксплуатируемых в различных климатических условиях и подвергающихся воздействию, как промышленных, так и городских агрессивных атмосферных сред |  | кг | 0.206 |  | +
1001 | РН-Д-08.1-08-ЭГ | 3386252 | Грунт-эмаль зеленая для оц.стали | ТУ 20.30.12-014-01524656-2017 | Полиуротол (УФ) |  | полиуретановая, двухкомпонентная, 3 в 1, полуглянцевая, цвет резедово-зеленый RAL 6011, с высокой антикоррозионной и механической защитой черных металлов, эксплуатируемых в различных климатических условиях и подвергающихся воздействию, как промышленных, так и городских агрессивных атмосферных сред |  | кг | 0.206 |  | +
1002 | РН-Д-08.1-08-ЭГ | 3322293 | Двухкомпонентная антикоррозионная грунт-эмаль «ПРИМ ПЛАТИНА Норд» | ТУ 20.30.12-110-53945212-2018 | PRIM PLATINA Multicoat ZT (ПРИМ ПЛАТИНА Норд) |  | цвет сигнальный белый RAL 9003, антикоррозионный, эпоксидный, двухкомпонентный, в комплекте с отвердителем, для металлических, бетонных и железобетонных поверхностей, диапазон рабочих температур от -60C до +120C, наносится при отрицательных температурах до -15C |  | кг | 1.545 |  | +
1003 | РН-Д-08.1-08-АС | 553982 | Труба 273х8х8580 ГОСТ 10704-91/09Г2С ГОСТ 19281-2014 | ГОСТ 10704-91 ГОСТ 10705-80 | 273х8 | сталь 09Г2С | группа В, без термообработки, точность обычная, немерная длина |  | м | 8.66 | +
1004 | РН-Д-08.1-08-АС | 681190 | Труба 426х8х11800 ГОСТ 10704-91/09Г2С ГОСТ 19281-2014 | ГОСТ 10704-91 ГОСТ 10705-80 | 426х8 | сталь 09Г2С | группа В, без термообработки, точность обычная, немерная длина, с фаской на концах |  | м | 23.84 | +
1005 | РН-Д-08.1-08-АС | 3249809 | Лист Б-ПН-20x480x480 ГОСТ 19903-2015/С345-6 ГОСТ 27772-2015 | ГОСТ 19903-2015 ГОСТ 19281-2014 | Б-ПН-О-20х1500х6000 | сталь 09Г2С | 345-9-09Г2С-ГС |  | т | 0.036532 | +
1006 | РН-Д-08.1-08-АС | 3249809 | Лист Б-ПН-20x680x680 ГОСТ 19903-2015/С345-6 ГОСТ 27772-2015 | ГОСТ 19903-2015 ГОСТ 19281-2014 | Б-ПН-О-20х1500х6000 | сталь 09Г2С | 345-9-09Г2С-ГС |  | т | 0.29691 | +
1007 | РН-Д-08.1-08-АС | 3249803 | Лист Б-ПН-10x160x200 ГОСТ 19903-2015/С345-6 ГОСТ 27772-2015 | ГОСТ 19903-2015 ГОСТ 19281-2014 | Б-ПН-О-10х1500х6000 | сталь 09Г2С | 345-9-09Г2С-ГС |  | т | 0.040562 | +
1008 | РН-Д-08.1-08-АС | 3249796 | Лист Б-ПН-8x470x470 ГОСТ 19903-2015/С345-6 ГОСТ 27772-2015 | ГОСТ 19903-2015 ГОСТ 19281-2014 | Б-ПН-О-8х1500х6000 | сталь 09Г2С | 345-9-09Г2С-ГС |  | т | 0.028017 | +
1009 | РН-Д-08.1-08-АС | 3249796 | Лист Б-ПН-8x103x200 ГОСТ 19903-2015/С345-6 ГОСТ 27772-2015 | ГОСТ 19903-2015 ГОСТ 19281-2014 | Б-ПН-О-8х1500х6000 | сталь 09Г2С | 345-9-09Г2С-ГС |  | т | 0.005212 | +
1010 | РН-Д-08.1-08-АС | 3249796 | Лист Б-ПН-8x315x315 ГОСТ 19903-2015/С345-6 ГОСТ 27772-2015 | ГОСТ 19903-2015 ГОСТ 19281-2014 | Б-ПН-О-8х1500х6000 | сталь 09Г2С | 345-9-09Г2С-ГС |  | т | 0.006292 | +
1011 | РН-Д-08.1-08-АС | 670111 | Цементно-песчаная смесь 1:8 | ГОСТ 31357-2007 | Пк2 М200 |  | растворная на цементном вяжущем, марка по прочности на сжатие М200, марка по подвижности Пк2 |  | м3 | 3.7536 |  | +
1012 | РН-Д-08.1-08-АС | 3295227 | Цементно-песчаный раствор М100 | ГОСТ 28013-98 | М100 Пк2 |  | цементно-песчаный |  | м3 | 2.907 |  | +
1013 | РН-Д-08.1-08-АС | 3247827 | Швеллер 16 ГОСТ 8240-97/09Г2С ГОСТ 19281-2014 L=1460 | ГОСТ 8240-97 ГОСТ 19281-2014 | 16П | сталь 09Г2С | 345-9-09Г2С-ГС, с параллельными гранями полок, немерной длины |  | т | 0.042911 | +
1014 | РН-Д-08.1-08-АС | 3249803 | Лист Б-ПН-10x160x200 ГОСТ 19903-2015/С345-6 ГОСТ 27772-2015 | ГОСТ 19903-2015 ГОСТ 19281-2014 | Б-ПН-О-10х1500х6000 | сталь 09Г2С | 345-9-09Г2С-ГС |  | т | 0.012989 | +
1015 | РН-Д-08.1-08-АС | 3249803 | Лист Б-ПН-10x300x1420 ГОСТ 19903-2015/С345-6 ГОСТ 27772-2015 | ГОСТ 19903-2015 ГОСТ 19281-2014 | Б-ПН-О-10х1500х6000 | сталь 09Г2С | 345-9-09Г2С-ГС |  | т | 0.03461 | +
1016 | РН-Д-08.1-08-АС | 1319846 | Двутавр МД-20 Б1х844 ГК ГОСТ Р 57837-2017/С345-6 ГОСТ 27772-2015 | ГОСТ Р 57837-2017 ГОСТ 19281-2014 | НД-20Б1-ГК | сталь 09Г2С | 345-9-09Г2С-ГС, с параллельными гранями полок |  | т | 0.018609 | +
1017 | РН-Д-08.1-08-АС | 1319846 | Двутавр МД-20 Б1х3290 ГК ГОСТ Р 57837-2017/С345-6 ГОСТ 27772-2015 | ГОСТ Р 57837-2017 ГОСТ 19281-2014 | НД-20Б1-ГК | сталь 09Г2С | 345-9-09Г2С-ГС, с параллельными гранями полок |  | т | 0.072554 | +
1018 | РН-Д-08.1-08-АС | 1319846 | Двутавр МД-20 Б1х1405 ГК ГОСТ Р 57837-2017/С345-6 ГОСТ 27772-2015 | ГОСТ Р 57837-2017 ГОСТ 19281-2014 | НД-20Б1-ГК | сталь 09Г2С | 345-9-09Г2С-ГС, с параллельными гранями полок |  | т | 0.030646 | +
1019 | РН-Д-08.1-08-АС | 3249803 | Лист Б-ПН-10x300x1390 ГОСТ 19903-2015/С345-6 ГОСТ 27772-2015 | ГОСТ 19903-2015 ГОСТ 19281-2014 | Б-ПН-О-10х1500х6000 | сталь 09Г2С | 345-9-09Г2С-ГС |  | т | 0.033876 | +
1020 | РН-Д-08.1-08-АС | 3249337 | Уголок 63х5 ГОСТ 8509-93/С345-6 ГОСТ 27772-2015 L=120 | ГОСТ 8509-93 ГОСТ 19281-2014 | В-63х63х5 | сталь 09Г2С | 345-9-09Г2С-ГС |  | т | 0.001201 | +
1021 | РН-Д-08.1-08-АС | 3249803 | Лист Б-ПН-10x300x400 ГОСТ 19903-2015/С345-6 ГОСТ 27772-2015 | ГОСТ 19903-2015 ГОСТ 19281-2014 | Б-ПН-О-10х1500х6000 | сталь 09Г2С | 345-9-09Г2С-ГС |  | т | 0.019499 | +
1022 | РН-Д-08.1-08-АС | 3249320 | ПК-100х100х4х870Х-Х-КП345-ГОСТ 30245-2003 | ГОСТ 30245-2003 ГОСТ 19281-2014 | 100х100х4 | сталь 09Г2С | 345-9-09Г2С-ГС, немерная длина |  | м | 0.90088 | +
1023 | РН-Д-08.1-08-АС | 504215 | БСР 20х200 ХЛ ГОСТ 28778-90 | ГОСТ 28778-90 | БСР 20х200 УХЛ3 |  | самоанкерующийся распорный, D=20мм, L=200мм, исполнение УХЛ3 |  | шт. | 8 |  | +
1024 | РН-Д-08.1-08-АС | 3249796 | Лист Б-ПН-8x100x100 ГОСТ 19903-2015/С345-6 ГОСТ 27772-2015 | ГОСТ 19903-2015 ГОСТ 19281-2014 | Б-ПН-О-8х1500х6000 | сталь 09Г2С | 345-9-09Г2С-ГС |  | т | 0.000652 | +
1025 | РН-Д-08.1-08-АС | 3247836 | Уголок 100х7 ГОСТ 8509-93/09Г2С ГОСТ 19281-2014 | ГОСТ 8509-93 ГОСТ 19281-2014 | В-100х100х7 | сталь 09Г2С | 345-9-09Г2С-ГС |  | т | 0.017044 | +
1026 | РН-Д-08.1-08-АС | 3249803 | Лист Б-ПН-10x90x90 ГОСТ 19903-2015/С345-6 ГОСТ 27772-2015 | ГОСТ 19903-2015 ГОСТ 19281-2014 | Б-ПН-О-10х1500х6000 | сталь 09Г2С | 345-9-09Г2С-ГС |  | т | 0.005962 | +
1027 | РН-Д-08.1-08-АС | 1319846 | Двутавр МД-20 Б1х826 ГК ГОСТ Р 57837-2017/С345-6 ГОСТ 27772-2015 | ГОСТ Р 57837-2017 ГОСТ 19281-2014 | НД-20Б1-ГК | сталь 09Г2С | 345-9-09Г2С-ГС, с параллельными гранями полок |  | т | 0.036411 | +
1028 | РН-Д-08.1-08-АС | 1319846 | Двутавр МД-20 Б1х1285 ГК ГОСТ Р 57837-2017/С345-6 ГОСТ 27772-2015 | ГОСТ Р 57837-2017 ГОСТ 19281-2014 | НД-20Б1-ГК | сталь 09Г2С | 345-9-09Г2С-ГС, с параллельными гранями полок |  | т | 0.028328 | +
1029 | РН-Д-08.1-08-АС | 3249803 | Лист Б-ПН-10x300x1590 ГОСТ 19903-2015/С345-6 ГОСТ 27772-2015 | ГОСТ 19903-2015 ГОСТ 19281-2014 | Б-ПН-О-10х1500х6000 | сталь 09Г2С | 345-9-09Г2С-ГС |  | т | 0.03875 | +
1030 | РН-Д-08.1-08-АС | 3249337 | Уголок 63х5 ГОСТ 8509-93/С345-6 ГОСТ 27772-2015 | ГОСТ 8509-93 ГОСТ 19281-2014 | В-63х63х5 | сталь 09Г2С | 345-9-09Г2С-ГС |  | т | 0.002396 | +
1031 | РН-Д-08.1-08-АС | 3249803 | Лист Б-ПН-10x300x400 ГОСТ 19903-2015/С345-6 ГОСТ 27772-2015 | ГОСТ 19903-2015 ГОСТ 19281-2014 | Б-ПН-О-10х1500х6000 | сталь 09Г2С | 345-9-09Г2С-ГС |  | т | 0.019499 | +
1032 | РН-Д-08.1-08-АС | 504215 | БСР 20х200 ХЛ ГОСТ 28778-90 | ГОСТ 28778-90 | БСР 20х200 УХЛ3 |  | самоанкерующийся распорный, D=20мм, L=200мм, исполнение УХЛ3 |  | шт. | 8 |  | +
1033 | РН-Д-08.1-08-АС | 3204571 | Болт М12х40 | ГОСТ 7798-70 | M12-6gх40.58 | сталь 45 | П, ОП ОЦ №3, МОП, изделия с мехобработкой, |  | шт. | 8 |  | +
1034 | РН-Д-08.1-08-АС | 3392976 | Двутавр 30К2 ГОСТ Р 57837-2017/09Г2С ГОСТ 19281-2014 L=6000 | ГОСТ Р 57837-2017 ГОСТ 27772-2021 | НД-30К2-ГК |  | С345-6, с параллельными гранями полок, колонный, немерной длины |  | т | 0.58374 | +
1035 | РН-Д-08.1-08-АС | 3392976 | Двутавр 30К2 ГОСТ Р 57837-2017/09Г2С ГОСТ 19281-2014 L=6650 | ГОСТ Р 57837-2017 ГОСТ 27772-2021 | НД-30К2-ГК |  | С345-6, с параллельными гранями полок, колонный, немерной длины |  | т | 0.64698 | +
1036 | РН-Д-08.1-08-АС | 3249804 | Лист Б-ПН-12x250x520 ГОСТ 19903-2015/С345-6 ГОСТ 27772-2015 | ГОСТ 19903-2015 ГОСТ 19281-2014 | Б-ПН-О-12х1500х6000 | сталь 09Г2С | 345-9-09Г2С-ГС |  | т | 0.050715 | +
1037 | РН-Д-08.1-08-АС | 3249804 | Лист Б-ПН-12x160x250 ГОСТ 19903-2015/С345-6 ГОСТ 27772-2015 | ГОСТ 19903-2015 ГОСТ 19281-2014 | Б-ПН-О-12х1500х6000 | сталь 09Г2С | 345-9-09Г2С-ГС |  | т | 0.031216 | +
1038 | РН-Д-08.1-08-АС | 3249807 | Лист Б-ПН-16x100x100 ГОСТ 19903-2015/С345-6 ГОСТ 27772-2015 | ГОСТ 19903-2015 ГОСТ 19281-2014 | Б-ПН-О-16х1500х6000 | сталь 09Г2С | 345-9-09Г2С-ГС |  | т | 0.010433 | +
1039 | РН-Д-08.1-08-АС | 3114773 | Болт с шестигранной головкой М20х120-8.8ХЛ ГОСТ Р 52644-2006 | ГОСТ Р 52644-2006 | M20х140 10.9 |  | Высокопрочный с шестигранной головкой с увеличенным размером под ключ для металлических конструкций, d=20, l=140, поле допуска 6g, класс точности B, класс прочности 10.9, климатического исполнения У, без покрытия |  | шт. | 8 |  | +
1040 | РН-Д-08.1-08-АС | 3249796 | Лист Б-ПН-8x100x100 ГОСТ 19903-2015/С345-6 ГОСТ 27772-2015 | ГОСТ 19903-2015 ГОСТ 19281-2014 | Б-ПН-О-8х1500х6000 | сталь 09Г2С | 345-9-09Г2С-ГС |  | т | 0.005216 | +
1041 | РН-Д-08.1-08-АС | 3283405 | Профиль 100х100х5 ГОСТ 30245-2003/С345-6 ГОСТ 27772-2015 | ГОСТ 30245-2003 ГОСТ 19281-2014 | 100х100х5 | сталь 09Г2С | 345-9-09Г2С-ГС, гнутый, замкнутый, сварной для строительных конструкций, немерной длины |  | м | 108.8406 | +
1042 | РН-Д-08.1-08-АС | 3249320 | Профиль 100x100x4 ГОСТ 30245-2012/С345-6 ГОСТ 27772-2015 L= 12454 | ГОСТ 30245-2003 ГОСТ 19281-2014 | 100х100х4 | сталь 09Г2С | 345-9-09Г2С-ГС, немерная длина |  | м | 25.875 | +
1043 | РН-Д-08.1-08-АС | 3362585 | Профиль 50x50x3 ГОСТ 30245-2012/С345-6 ГОСТ 27772-2015 | ГОСТ 30245-2003 ГОСТ 19281-2014 | 50х50х3 | сталь 09Г2С | 345-9-09Г2С-ГС, гнутый, замкнутый, сварной для строительных конструкций, немерной длины |  | м | 21.735 | +
1044 | РН-Д-08.1-08-АС | 3249803 | Лист Б-ПН-НО-140х10 ГОСТ 19903-2015/С345-6 ГОСТ 27772-2015 L= 200 | ГОСТ 19903-2015 ГОСТ 19281-2014 | Б-ПН-О-10х1500х6000 | сталь 09Г2С | 345-9-09Г2С-ГС |  | т | 0.009067 | +
1045 | РН-Д-08.1-08-АС | 3249803 | Лист Б-ПН-НО-140х10 ГОСТ 19903-2015/С345-ГК ГОСТ 27772-2015 L= 100 | ГОСТ 19903-2015 ГОСТ 19281-2014 | Б-ПН-О-10х1500х6000 | сталь 09Г2С | 345-9-09Г2С-ГС |  | т | 0.004554 | +
1046 | РН-Д-08.1-08-АС | 1319685 | Лист Б-ПН-НО-55х3 ГОСТ 19903-2015/С345-ГК ГОСТ 27772-2015 L= 120 | ГОСТ 19903-2015 ГОСТ 19281-2014 | Б-ПН-О-3х1500х6000 | сталь 09Г2С | 345-9-09Г2С-ГС |  | т | 0.001325 | +
1047 | РН-Д-08.1-08-АС | 660604 | Болт М14Х50 | ГОСТ Р ИСО 4014-2013 ГОСТ 5915-70 | M14х50-5.6 | Ст3сп |  |  | кг | 0.656 |  | +
1048 | РН-Д-08.1-08-АС | 3284091 | Профиль 160х160х8 ГОСТ 30245-2003/С345-6 ГОСТ 27772-2015 L=4300 | ГОСТ 30245-2003 ГОСТ 19281-2014 | 160х160х8 | сталь 09Г2С | 345-9-09Г2С-ГС, гнутый, замкнутый, сварной для строительных конструкций, немерной длины |  | м | 8.901 | +
1049 | РН-Д-08.1-08-АС | 3284091 | Профиль 160х160х8 ГОСТ 30245-2003/С345-6 ГОСТ 27772-2015 L=3680 | ГОСТ 30245-2003 ГОСТ 19281-2014 | 160х160х8 | сталь 09Г2С | 345-9-09Г2С-ГС, гнутый, замкнутый, сварной для строительных конструкций, немерной длины |  | м | 7.6176 | +
1050 | РН-Д-08.1-08-АС | 218802 | Двутавр 20Б1 ГОСТ Р 57837-2017/С345-6 ГОСТ 27772-2015 L=5405 | ГОСТ Р 57837-2017 ГОСТ 19281-2014 | 20Б1 | сталь 09Г2С | 345-12-09Г2С-ГС, с параллельными гранями полок |  | т | 0.23494 | +
1051 | РН-Д-08.1-08-АС | 3249112 | Швеллер 20 ГОСТ 8240-97/С345-6 ГОСТ 27772-2015 L=4900 | ГОСТ 8240-97 ГОСТ 19281-2014 | 20П | сталь 09Г2С | 345-9-09Г2С-ГС, с параллельными гранями полок |  | т | 0.46658 | +
1052 | РН-Д-08.1-08-АС | 3249325 | Профиль 120х120х5 ГОСТ 30245-2003/С345-6 ГОСТ 27772-2015 | ГОСТ 30245-2003 ГОСТ 19281-2014 | 120х120х5 | сталь 09Г2С | 345-9-09Г2С-ГС, немерная длина |  | м | 10.4949 | +
1053 | РН-Д-08.1-08-АС | 3380322 | Профлист Н60-845-0.9 | ГОСТ 24045-2016 | Н60-845-0,9 Ц1Ц1 ПЭ RAL 7037 ПЭ RAL 7037 |  | для несущий настилов тип Н, hпрофиля=60мм, монтажная ширина 845мм, t=0,9мм, с цинковым покрытием поверхностей С и D 1-го класса, с полимерным покрытием поверхностей С и D полиэфирной эмалью цвета RAL 7037 |  | м2 | 25.872 | +
1054 | РН-Д-08.1-08-АС | 3232383 | Профлист С21-1000-0.7 | СТО 57398459-18-2006 | С21-1000-0,7 |  | для стеновых ограждений, из проката тонколистового оцинкованного с полимерным покрытием, полезная ширина 1000мм, габаритная ширина 1051мм, s=0,7мм, L=6920мм, цвет RAL 7047 |  | м2 | 54.19 | +
1055 | РН-Д-08.1-08-АС | 3249809 | Лист 400х400х20 ГОСТ 19903-2015/С345-6 ГОСТ 27772-2015 | ГОСТ 19903-2015 ГОСТ 19281-2014 | Б-ПН-О-20х1500х6000 | сталь 09Г2С | 345-9-09Г2С-ГС |  | т | 0.104 | +
1056 | РН-Д-08.1-08-АС | 3249803 | Лист 200х200х10 ГОСТ 19903-2015¦С345-6 ГОСТ 27772-2015 | ГОСТ 19903-2015 ГОСТ 19281-2014 | Б-ПН-О-10х1500х6000 | сталь 09Г2С | 345-9-09Г2С-ГС |  | т | 0.012917 | +
1057 | РН-Д-08.1-08-АС | 3249796 | Лист 160х120х8 ГОСТ 19903-2015¦С345-6 ГОСТ 27772-2015 | ГОСТ 19903-2015 ГОСТ 19281-2014 | Б-ПН-О-8х1500х6000 | сталь 09Г2С | 345-9-09Г2С-ГС |  | т | 0.015028 | +
1058 | РН-Д-08.1-08-АС | 3249803 | Лист 300х300х10 ГОСТ 19903-2015¦С345-6 ГОСТ 27772-2015 | ГОСТ 19903-2015 ГОСТ 19281-2014 | Б-ПН-О-10х1500х6000 | сталь 09Г2С | 345-9-09Г2С-ГС |  | т | 0.014531 | +
1059 | РН-Д-08.1-08-АС | 3249803 | Лист 100х200х10 ГОСТ 19903-2015¦С345-6 ГОСТ 27772-2015 | ГОСТ 19903-2015 ГОСТ 19281-2014 | Б-ПН-О-10х1500х6000 | сталь 09Г2С | 345-9-09Г2С-ГС |  | т | 0.01625 | +
1060 | РН-Д-08.1-08-АС | 3027392 | Дверь ДСН, А, Брг, Л,Н, М1, О-ГОСТ 31173-2016 | ГОСТ 31173-2016 |  |  |  |  | шт. | 1 |  | +
1061 | РН-Д-08.1-08-АС | 504215 | БСР М20х200 ГОСТ 28778-90 | ГОСТ 28778-90 | БСР 20х200 УХЛ3 |  | самоанкерующийся распорный, D=20мм, L=200мм, исполнение УХЛ3 |  | шт. | 16 |  | +
1062 | РН-Д-08.1-08-АС | 3110272 | 4С10-А500/10-А500 509х544 | ГОСТ 23279-2012 |  |  |  |  | шт. | 2 |  | +
1063 | РН-Д-08.1-08-АС | 3047631 | 8-А240 ГОСТ 5781-82 L=160 | ГОСТ 34028-2016 | 8-А240 |  | Для железобетонных конструкций, гладкого профиля, в мотках |  | т | 0.013271 | +
1064 | РН-Д-08.1-08-АС | 3249803 | Лист 260х800х10 ГОСТ 19903-2015/С345-6 ГОСТ 27772-2015 | ГОСТ 19903-2015 ГОСТ 19281-2014 | Б-ПН-О-10х1500х6000 | сталь 09Г2С | 345-9-09Г2С-ГС |  | т | 0.0676 | +
1065 | РН-Д-08.1-08-АС | 3249803 | Лист 290х330х10 ГОСТ 19903-2015¦С345-6 ГОСТ 27772-2015 | ГОСТ 19903-2015 ГОСТ 19281-2014 | Б-ПН-О-10х1500х6000 | сталь 09Г2С | 345-9-09Г2С-ГС |  | т | 0.0311 | +
1066 | РН-Д-08.1-08-АС | 3293609 | Бетон В35, F400, W10 | ГОСТ 26633-2015 | B35 W10 F400 |  |  |  | м3 | 5.0547 |  | +
1067 | РН-Д-08.1-08-АС | 3310912 | Бетон В7,5 | ГОСТ 26633-2015 | B7,5 W6 F200 |  |  |  | м3 | 2.3766 |  | +
1068 | РН-Д-08.1-08-АС | 3426067 | Алкидная безусадочная смесь | [5 empty] | м3 | 0.0204 |  | +
1069 | РН-Д-08.1-08-АС | 586415 | Эпоксидная эмаль ПРИМ ПЛАТИНА | ТУ 20.30.12-110-53945212-2024 | PRIM PLATINA Multicoat ZT (ПРИМ ПЛАТИНА Норд) |  | цвет белый RAL 9010, двухкомпонентное, антикоррозионное, повышенные хим-, водо-, износо-, атмосферостойкость, для металлических, бетонных и железобетонных поверхностей, диапазон рабочих температур от -60C до +160C, наносится при отрицательных температурах до -15C |  | кг | 23.79 | +
1070 | РН-Д-08.1-08-АС | 3247827 | Швеллер 16П ГОСТ 8240-97/С345-6 ГОСТ 27772-2015 L=1960 | ГОСТ 8240-97 ГОСТ 19281-2014 | 16П | сталь 09Г2С | 345-9-09Г2С-ГС, с параллельными гранями полок, немерной длины |  | т | 0.059 | +
1071 | РН-Д-08.1-08-АС | 3247827 | Швеллер 16П ГОСТ 8240-97/С345-6 ГОСТ 27772-2015 L=900 | ГОСТ 8240-97 ГОСТ 19281-2014 | 16П | сталь 09Г2С | 345-9-09Г2С-ГС, с параллельными гранями полок, немерной длины |  | т | 0.027094 | +
1072 | РН-Д-08.1-08-АС | 3248250 | Уголок 50х5 ГОСТ 8509-93/С345-6 ГОСТ 27772-2015 | ГОСТ 8509-93 ГОСТ 19281-2014 | 50х50х5 | сталь 09Г2С | 345-9-09Г2С-ГС |  | т | 0.003557 | +
1073 | РН-Д-08.1-08-АС | 3249796 | Лист Б-ПН-8x150x150 ГОСТ 19903-2015/С345-6 ГОСТ 27772-2015 | ГОСТ 19903-2015 ГОСТ 19281-2014 | Б-ПН-О-8х1500х6000 | сталь 09Г2С | 345-9-09Г2С-ГС |  | т | 0.003557 | +
1074 | РН-Д-08.1-08-АС | 3249796 | Лист Б-ПН-8x59x148 ГОСТ 19903-2015/С345-6 ГОСТ 27772-2015 | ГОСТ 19903-2015 ГОСТ 19281-2014 | Б-ПН-О-8х1500х6000 | сталь 09Г2С | 345-9-09Г2С-ГС |  | т | 0.003557 | +
1075 | РН-Д-08.1-08-АС | 3135096 | Лист ПВ506, С345-ГК | ТУ 36.26.11-5-89 ГОСТ 19281-2014 | ПВ1 506х900х2000 | сталь 09Г2С | 345-12-09Г2С-ГС |  | т | 0.035024 | +
1076 | РН-Д-08.1-08-АС | 3248250 | Уголок 50х5 ГОСТ 8509-93/С345-6 ГОСТ 27772-2015 | ГОСТ 8509-93 ГОСТ 19281-2014 | 50х50х5 | сталь 09Г2С | 345-9-09Г2С-ГС |  | т | 0.021899 | +
1077 | РН-Д-08.1-08-АС | 772770 | 18-А240 ГОСТ 5781-82 L=800 | ГОСТ 34028-2016 | НД-18-А240 |  | Для железобетонных конструкций, гладкого профиля, в прутках, немерной длины |  | т | 0.013483 | +
1078 | РН-Д-08.1-08-АС | 3283405 | Профиль 100х100х5 ГОСТ 30245-2003/С345-6 ГОСТ 27772-2015 | ГОСТ 30245-2003 ГОСТ 19281-2014 | 100х100х5 | сталь 09Г2С | 345-9-09Г2С-ГС, гнутый, замкнутый, сварной для строительных конструкций, немерной длины |  | м | 4.9059 | +
1079 | РН-Д-08.1-08-АС | 3249803 | Лист Б-ПН-10x250x250 ГОСТ 19903-2015/С345-6 ГОСТ 27772-2015 | ГОСТ 19903-2015 ГОСТ 19281-2014 | Б-ПН-О-10х1500х6000 | сталь 09Г2С | 345-9-09Г2С-ГС |  | т | 0.020203 | +
1080 | РН-Д-08.1-08-АС | 3249803 | Лист Б-ПН-10x150x150 ГОСТ 19903-2015/С345-6 ГОСТ 27772-2015 | ГОСТ 19903-2015 ГОСТ 19281-2014 | Б-ПН-О-10х1500х6000 | сталь 09Г2С | 345-9-09Г2С-ГС |  | т | 0.007286 | +
1081 | РН-Д-08.1-08-АС | 573254 | БСР М8х85 ГОСТ 28778-90 | ГОСТ 28778-90 |  |  |  |  | шт. | 16 |  | +
1082 | РН-Д-08.1-08-АС | 3248250 | Уголок 50х5 ГОСТ 8509-93/С345-6 ГОСТ 27772-2015 | ГОСТ 8509-93 ГОСТ 19281-2014 | 50х50х5 | сталь 09Г2С | 345-9-09Г2С-ГС |  | т | 0.048234 | +
1083 | РН-Д-08.1-08-АС | 514012 | Полоса 4x40x2000 ГОСТ 19903-2015/С345-6 ГОСТ 27772-2015 | ГОСТ 103-2006 ГОСТ 19281-2014 | ВТ1-ВШ1-НД-4х40 | сталь 09Г2С | 345-12-09Г2С-ГС, общего назначения, обычной точности прокатки по толщине и ширине, нормальной плоскостности, немерной длины |  | т | 0.010642 | +
1084 | РН-Д-08.1-08-АС | 612273 | Полоса 4x150x2000 ГОСТ 19903-2015/С345-6 ГОСТ 27772-2015 | ГОСТ 103-2006 ГОСТ 19281-89 | 4х150-ОН-ВТ1-ВШ1-НД-ВС-ПН | сталь 09Г2С | 345-09Г2С-св-12, общего назначения, обычной точности прокатки по толщине и ширине, немерной длины, обычной серповидности, нормальной плоскостности |  | кг | 19.97 | +
1085 | РН-Д-08.1-08-АС | 3232736 | Грунтовочный слой PRIM PLATINA Primer MS | ТУ 20.30.12-110-53945212-2018 | PRIM PLATINA Primer MS (ПРИМ ПЛАТИНА Праймер) |  | цвет светло-серый |  | кг | 18.23 |  | +
1086 | РН-Д-08.1-08-АС | 3273748 | Финишный слой PRIM PLATINA Multicoat ZT | ТУ 20.30.12-010-53945212-2018 | PRIM PLATINA Multicoat ZT (ПРИМ ПЛАТИНА Норд) |  | цвет желтый RAL 1023 |  | кг | 35.02 |  | +
1087 | РН-Д-08.1-08-АС | 620509 | Растворитель PRIM R05 | ТУ 2319-059-53945212-2014 | PRIM R 05 (ПРИМ ЭП) |  | для разбавления лакокрасочных материалов серии ПРИМ |  | кг | 8.03 |  | +
1088 | РН-Д-08.1-08-АС | 137003 | Грунтовка ГФ-021 | ГОСТ 25129-2020 | ГФ-021 |  | цвет красно-коричневый, для металлических и деревянных поверхностей под покрытия различными эмалями, пленка грунтовки устойчива к изменению температуры от -45C до +60C |  | кг | 10.3 |  | +
1089 | РН-Д-08.1-08-АС | 146189 | Финишный слой эмаль ПФ-115 | ГОСТ 6465-76 | ПФ-115 |  | Сорт высший, цвет желтый |  | кг | 9.27 |  | +
1090 | РН-Д-08.1-08-АС | 3396719 | Огнезащитный состав ОПЗ-МЕТ-О | ТУ 2313-002-01743513-2016 | ОПЗ-МЕТ-В |  | водно-дисперсионная, цвет белый матовый, для защиты стальных конструкций |  | кг | 60.56 |  | +
1091 | РН-Д-08.1-08-АС | 3047631 | Пруток 1ф-НД-8-ОМ1-ОВ2-А240 | ГОСТ 34028-2016 | 8-А240 |  | Для железобетонных конструкций, гладкого профиля, в мотках |  | т | 0.02121 | +
1092 | РН-Д-08.1-08-АС | 3049254 | Пруток 1ф-НД-10-ОМ1-ОВ2-A240 | ГОСТ 34028-2016 | 10-А240 |  | Для железобетонных конструкций, гладкого профиля, в мотках, класса А240 |  | т | 0.032744 | +
1093 | РН-Д-08.1-08-АС | 3038815 | Пруток 1ф-НД-20-ОМ1-ОВ2-А240 | ГОСТ 34028-2016 | 1ф-НД-20-ОМ1-ОВ2-А400 |  | Для железобетонных конструкций, периодического профиля, формы 1ф, с предельным отклонением по массе 1м длины для группы ОМ1, обычной точности по овальности ОВ2, класса А400, в прутках, немерной длины |  | т | 0.026664 | +
1094 | РН-Д-08.1-08-АС | 3223706 | Пруток 1ф-НД-8-ОМ1-ОВ2-А500С | ГОСТ 34028-2016 | 2ф-МД-8х11700-ОМ1-ОВ2-А500С |  | Для железобетонных конструкций, периодического профиля, свариваемый, формы 2ф, с предельным отклонением по массе 1м длины для группы ОМ1, обычной точности по овальности ОВ2, класса А500, в прутках, мерной длины |  | т | 0.21485 | +
1095 | РН-Д-08.1-08-АС | 3307987 | Пруток 1ф-НД-10-ОМ1-ОВ2-А500С | ГОСТ 34028-2016 | 2ф-МД-10х12000-ОМ1-ОВ2-А500С |  | для железобетонных конструкций, свариваемый, формы 2ф, с предельным отклонением по массе 1м длины для группы ОМ1, обычной точности по овальности ОВ2, класса А500, в прутках, мерной длины |  | т | 0.38608 | +
1096 | РН-Д-08.1-08-АС | 3089318 | Пруток 1ф-НД-14-ОМ1-ОВ2-А500С | ГОСТ 34028-2016 | 1ф-НД-14-ОМ1-ОВ2-А500С |  | Для железобетонных конструкций, периодического профиля, формы 1ф, с предельным отклонением по массе 1м длины для группы ОМ1, обычной точности по овальности ОВ2, класса А500, в прутках, немерной длины, свариваемый всеми способами сварки |  | т | 0.67165 | +
1097 | РН-Д-08.1-08-АС | 3089318 | Пруток 1ф-НД-18-ОМ1-ОВ2-А500С | ГОСТ 34028-2016 | 1ф-НД-14-ОМ1-ОВ2-А500С |  | Для железобетонных конструкций, периодического профиля, формы 1ф, с предельным отклонением по массе 1м длины для группы ОМ1, обычной точности по овальности ОВ2, класса А500, в прутках, немерной длины, свариваемый всеми способами сварки |  | т | 0.77063 | +
1098 | РН-Д-08.1-08-АС | 772163 | Труба 219х5 ГОСТ 10704-91/Ст3сп ГОСТ 10705-80 | ГОСТ 10704-91 ГОСТ 10705-80 | 219х5 | сталь 09Г2С | группа В, без термообработки, точность обычная, немерная длина |  | м | 3.46 | +
1099 | РН-Д-08.1-08-АС | 3344912 | Труба 325х8 ГОСТ 10704-91/Ст3сп ГОСТ 10705-80 | ГОСТ 10704-91 ГОСТ 10706-76 | 325х8 | сталь 09Г2С | группа В, без термообработки, точность обычная, немерная длина |  | м | 0.306 | +
1100 | РН-Д-08.1-08-АС | 3249796 | Лист 8х400х400 | ГОСТ 19903-2015 ГОСТ 19281-2014 | Б-ПН-О-8х1500х6000 | сталь 09Г2С | 345-9-09Г2С-ГС |  | т | 0.010372 | +
1101 | РН-Д-08.1-08-АС | 3432371 | Бетон В30F300W8 | ГОСТ 26633-2015 | М400 B30 W8 F300 |  | фракция 10-20мм |  | м3 | 16.57 |  | +
1102 | РН-Д-08.1-08-АС | 3310912 | Бетон В7,5 | ГОСТ 26633-2015 | B7,5 W6 F200 |  |  |  | м3 | 2.7811 |  | +
1103 | РН-Д-08.1-08-АС | 3003258 | Стремянка СГ22 | Серия 1.450.3-7.94 | СГ-22 |  | h=2200мм, АКЗ один слой грунта ГФ-021 (согласно ГОСТ 25129-82) s=15мкм, один слой ПФ-133 (согласно ГОСТ 926-82), для эксплуатируемых при температуре до -65C грунтовка ГФ-017 |  | шт. | 1 |  | +
1104 | РН-Д-08.1-08-АС | 3399756 | Люк тяжелый Т(С250)-7-60Д с шарниром и запорным устройством | ГОСТ 3634-2019 | Т(С250)-Д-7-60 |  | тяжелый, чугунный, для городских автодорог, с крышкой, шарнирно прикрепленной к корпусу, для дождевой канализации, Dпроема=60см |  | шт. | 1 |  | +
1105 | РН-Д-08.1-08-АС | 385923 | Кольцо опорное КО6 | серия 3.900.1-14 вып.1 | КО 6 |  | железобетонное, бетон В15, F300, W6, D=580мм, h=70мм, V=0,02м3 |  | шт. | 1 |  | +
1106 | РН-Д-08.1-08-АС | 962389 | Опорная подушка ОП1 | Серия 3.006.1-8 вып.3-1 | ОП1 |  | марка бетона-B15, V=0,004м3, 200х200х90 |  | шт. | 20 |  | +
1107 | РН-Д-08.1-08-АС | 765928 | Кирпич | ГОСТ 530-2012 | КР-р-по 1НФ/100/2,0/75 |  | керамический рядовой, 250х120х65, рядовой, полнотелый, одинарный, марка по прочности М100, класс средней плотности 2,0, марка по морозостойкости F75 |  | м3 | 0.24 |  | +
1108 | РН-Д-08.1-08-АС | 146189 | Эмаль ПФ-115 | ГОСТ 6465-76 | ПФ-115 |  | Сорт высший, цвет желтый |  | кг | 0.62 |  | +
1109 | РН-Д-08.1-08-АС | 137005 | Грунтовка ГФ-017 | ТУ 6-27-7-89 | ГФ-017 |  | для грунтования фосфатированных поверхностей узлов и деталей автомобилей и автобусов, цвет темно-коричневый |  | кг | 0.93 |  | +
1110 | РН-Д-08.1-08-АС | 586415 | Эпоксидная эмаль ПРИМ ПЛАТИНА | ТУ 20.30.12-110-53945212-2024 | PRIM PLATINA Multicoat ZT (ПРИМ ПЛАТИНА Норд) |  | цвет белый RAL 9010, двухкомпонентное, антикоррозионное, повышенные хим-, водо-, износо-, атмосферостойкость, для металлических, бетонных и железобетонных поверхностей, диапазон рабочих температур от -60C до +160C, наносится при отрицательных температурах до -15C |  | кг | 2.06 | +
1111 | РН-Д-08.1-08-ТК | 3124948 | Клапан запорный Ду50 мм, Ру16 кгс/см2 Способ присоединения – фланцевый. Фланцы корпуса исп. F, по ГОСТ 33259-2015, в комплекте с ответными фланцами исп. E, тип 11 по ГОСТ 33259-2015 по ГОСТ 33259-2015, крепежными изделиями и прокладками. Привод – ручной. Среда – нефтепродукты. Класс герметичности – А по ГОСТ 9544-2015. Материал корпуса – сталь 20ГЛ. Материал ответных фланцев – 09Г2С | ТУ 3742-006-55377430-2008 | КО 50.16.3311 |  | DN50 PN16, материал корпуса сталь углеродистая, фланцевый, рабочая среда: жидкая и газообразная неагрессивная, агрессивная и особо агрессивная с температурой до +425C, с ответными фланцами под приварку, прокладками и крепежом |  | кмп | 5 |  | +
1112 | РН-Д-08.1-08-ТК | 781532 | Трубы 159х6 стальные бесшовные горячедеформированные | ГОСТ 8732-78 ГОСТ 8731-74 | 159х6 | сталь 09Г2С | группа В, без термообработки, точность обычная, немерная длина |  | м | 122.614 | +
1113 | РН-Д-08.1-08-ТК | 781532 | Трубы 159х6 стальные бесшовные горячедеформированные | ГОСТ 8732-78 ГОСТ 8731-74 | 159х6 | сталь 09Г2С | группа В, без термообработки, точность обычная, немерная длина |  | м | 0.51 | +
1114 | РН-Д-08.1-08-ТК | 161289 | Заглушка П 159х4,5-09Г2С | ГОСТ 17379—2001 | 159х4,5 | сталь 09Г2С |  |  | шт. | 5 | +
1115 | РН-Д-08.1-08-ТК | 766332 | Заглушка 2-50-4,0-09Г2С | АТК 24.200.02-90 | 2-50-4 | сталь 09Г2С | круглая |  | шт. | 5 |  | +
1116 | РН-Д-08.1-08-ТК | 790648 | Гайка шестигранная нормальная ГОСТ ISO 4032 — М20-8 | ГОСТ ISO 4032-2014 | M20-8 |  | шестигранная, оцинкованная |  | шт. | 10 |  | +
1117 | РН-Д-08.1-08-ТК | 975249 | Шпилька М20-6g х 110.40.09Г2С | ГОСТ 9066-75 |  |  |  |  | шт. | 5 |  | +
1118 | РН-Д-08.1-08-ТК | 638933 | Шайба А.20.08кп | DIN 9021 | M20 |  | Плоская, увеличенная, оцинкованная сталь |  | шт. | 10 |  | +
1119 | РН-Д-08.1-08-ТК | 3322173 | Опора ОПХ2-100.159 | ОСТ 36-94-83 | ОПХ2-100.159 | сталь 09Г2С |  |  | шт. | 25 |  | +
1120 | РН-Д-08.1-08-ТК | 167917 | Уайт-спирит | ГОСТ 3134-78 | С4-155/200 |  |  |  | кг | 19.673 |  | +
1121 | РН-Д-08.1-08-ТК | 186280 | Толуол | ГОСТ 14710-78 |  |  | сорт высший |  | кг | 8.662 |  | +
1122 | РН-Д-08.1-08-ТК | 228898 | Эмаль ОС-12-03 RAL 9003 | ТУ 84-725-78 | ОС-12-03 |  | цвет белый RAL 9003, для антикоррозионной защиты металлоконструкций. Атмосферостойкое, термостойкое защитное покрытие, диапазон рабочих температур от -60C до +300C |  | кг | 86.623 |  | +
1123 | РН-Д-08.1-08-ТК | 186280 | Толуол | ГОСТ 14710-78 |  |  | сорт высший |  | кг | 0.031 |  | +
1124 | РН-Д-08.1-08-ТК | 355791 | Эмаль ОС-12-03 RAL 3026 | ТУ 84-725-78 | ОС-12-03 |  | цвет красный RAL 3001, атмосферо-влагостойкое, термостойкое защитное покрытие, диапазон рабочих температур от -60C до +200C |  | кг | 0.1236 |  | +
1125 | РН-Д-08.1-08-ТК | 288788 | Эмаль ОС-12-03 RAL 8007 | ТУ 84-725-78 | ОС-12-03 |  | цвет коричневый RAL 8007, атмосферостойкое, термостойкое защитное покрытие, для антикоррозионной защиты металлоконструкций, диапазон рабочих температур от -60C до +300C |  | кг | 0.206 |  | +
1126 | РН-Д-08.1-08-ТК | 3412008 | Порошок абразивный для пескоструйной обработки купершлак (Степень гранулирования: 0,125-0,63 мм) | ТУ 23.99.19-008-82101794-2020 |  |  | фракция 0,125-0,63мм, профиль шероховатости 30-60мкм |  | кг | 1800 |  | +
1127 | РН-Д-08.1-08-ТК | 3437529 | 8.9 Затвор дисковый DN 150 PN 16 под электропривод Способ присоединения – фланцевый. Фланцы корпуса – исп. E по ГОСТ 33259-2015. В комплекте с ответными фланцами исп. F тип 11 по ГОСТ 33259-2015, прокладками и крепежом. Класс герметичности – А по ГОСТ 9544-2015. Климатическое исполнение – ХЛ1. РН-Д-01-8-ТК.ОЛ1 шт. 5 72 | РН-Д-01-8-ТК.ОЛ1 |  |  |  |  | шт. | 5 | +
1128 | РН-Д-08.1-08-ТК | 3438419 | Электропривод для затвора дискового DN 150 PN 16 | РН-Д-01-8-ТК.ОЛ1.1 |  |  |  |  | шт. | 5 | +
1129 | РН-Д-08.1-08-ТК | 31719 | Отвод П90-159×6,0-09Г2С | ГОСТ 17375-2001 | П90-159х6 | сталь 09Г2С |  |  | шт. | 20 | +
1130 | РН-Д-08.1-08-ТК | 542336 | Тройник П 159х6,0 | ГОСТ 17376-2001 | 159х6 | сталь 09Г2С |  |  | шт. | 5 | +
Итого по Этапу строительства № 8:
ПОДПИСИ СТОРОН: