## Перечень МТР
Наименование объекта КС
Разделительная ведомость по объекту "Здание нефтеловушки в составе Дудинской нефтебазы"
на поставку МТР на выполнение демонтажных работ по проекту «Реконструкция Дудинской нефтебазы», шифр РН-Д,
Порядковый номер | Год заявки | Шифр объекта | Наименование объекта | Номер заявки SAP | Класс МТР | Код ЕНС | Наименование МТР | ГОСТ | Марка | Марка материала | Техническая характеристика | Ед Изм Закупа | Кол-во | Цена за ед., руб., без НДС и ТЗР, АО ТТК | Стоимость всего, руб., без НДС, АО ТТК | Поставка Подрядчика | Поставка Заказчика | Требуемая дата поставки | Примечание
1 | 2 | 3 | 4 | 5 | 6 | 7 | 8 | 10 | 11 | 12 | 13 | 14 | 15 | 16 | 17 | 18 | 19 | 20 | 21
1 |  |  | Здание нефтеловушки в составе Дудинской нефтебазы |  | Металлоконструкции и металлоизделия для охраны закрытых зон |  | Временное секционное ограждение высотой не менее 2,5 м, длиной секции 3 м, ячейки не более 150 х 150 мм, усиленное крепление от ветровых нагрузок, с блоками, стойками и крепежем, по ГОСТ и с соблюдением требования постановления Правительства № 1046. |  |  |  |  | кмп | 11 |  |  | +
2 |  |  | Здание нефтеловушки в составе Дудинской нефтебазы |  | Трубная продукция | 675474 | Труба квадратная сечения 100х100х8мм | ГОСТ 8639-82, ГОСТ 13663-86 |  | сталь С245 |  | кг | 3 |  |  | +
3 |  |  | Здание нефтеловушки в составе Дудинской нефтебазы |  | Металлоконструкции и металлоизделия для охраны закрытых зон | 384547 | Проволока колючая Егоза | ТУ 14-2Р-342-2000 | Егоза |  | диаметр витка в бухте 600мм, количество витков в 1пог.м 5шт, длина в развернутом виде 25пог.м, количество узлов на диаметре 4шт, основа-высокоуглеродистая пружинная проволока марки 65Г, колючки-стальная оцинкованная лента 0,5х20мм | бух | 1 |  |  | +
Итого: | [13 empty] | 0 | 0
Note on N8: Копанева Алёна Константиновна: кол-во в метрах, гид в кг, надо пересчитать