## Замена 3-х фазного счетчика пря
Приложение № 3.3 к ПЦСН-2020 МО
Утверждён Протоколом от 25.08.2021 № 08
"СОГЛАСОВАНО" | [6 empty] | "УТВЕРЖДАЮ"
Подрядчик | [5 empty] | Заказчик |  |  |  |  | Подрядчик | Заказчик
"____" ________________ 202_ года | [9 empty] | "____" ________________ 202_ года
Наименование cтройки: 2503-19-НТЭК Выполнение работ по установке/замене приборов учета электрической энергии многоквартирных домов (МКД) и прочих потребителей | [12 empty] | Наименование cтройки: 2503-19-НТЭК Выполнение работ по установке/замене приборов учета электрической энергии многоквартирных домов (МКД) и прочих потребителей
Объект №
Локальный сметный расчет (смета) при капитальном ремонте № 02-04-03-2024
(Локальная смета)
на Установка приборов учета. 3-х фазные счетчики | [13 empty] | на Установка приборов учета. 3-х фазные счетчики
Наименование объекта: г.Норильск Красноярского края | [14 empty] | Наименование объекта: г.Норильск Красноярского края
Основание .25/03-19-НТЭК -ИОС1. лист 37; 23/03-19 НТЭК С1. П7 | .25/03-19-НТЭК -ИОС1. лист 37; 23/03-19 НТЭК С1. П7 | [14 empty] | Основание .25/03-19-НТЭК -ИОС1. лист 37; 23/03-19 НТЭК С1. П7 | .25/03-19-НТЭК -ИОС1. лист 37; 23/03-19 НТЭК С1. П7
[7 empty] | В базисном уровне цен |  | В текущем уровне цен
|  |  |  | Сметная стоимость |  |  | 0.07 |  | 5.96 | тыс. руб.
|  |  |  | Нормативная трудоемкость |  |  | 2.75 |  | 2.75 | чел.-ч.
|  |  |  | Средства на оплату труда |  |  | 0.03 |  | 2.4 | тыс. руб.
Составлен(а) в уровне цен на 2 кв.2024г 08.07.2024 | [17 empty] | Составлен(а) в уровне цен на 2 кв.2024г 08.07.2024
№ п/п | Шифр расценки и коды ресурсов | Наименование работ и затрат | Ед. изм. | Кол-во единиц | Цена на ед. изм., руб. | Поправочные коэффициенты | Стоимость в ценах 2000 г. | Номер пункта и коэффициенты пересчета | Стоимость в текущих ценах, руб. | ЗТР всего, чел-ч
1 | 2 | 3 | 4 | 5 | 6 | 7 | 8 | 9 | 10 | 11
Раздел 1. Замена 3-х фазного счетчика непрямого включения | [18 empty] | Раздел 1. Замена 3-х фазного счетчика непрямого включения
Демонтаж | [19 empty] | Демонтаж
1 | ФЕРр67-4-6 Приказ Минстроя России от 14.10.2021 №746/пр | Демонтаж: электросчетчиков | 4: 100 шт; 5: 0.01; 6: 221.58; 9: (24)-3, ФЕР, 2 кв 2024 (СМР), Письмо Минстроя России от 11.06.2024 года № 32641-ИФ/09, прил.1 | [10 empty] | Демонтаж: электросчетчиков
|  | Объем=1 / 100 | [19 empty] | Объем=1 / 100
| Приказ от 04.09.2019 № 519/пр прил.2 табл.2 п.6 | Производство работ осуществляется внутри работающих трансформаторных и распределительных подстанций, электропомещениях (щитовые, пультовые, подстанции, реакторные, РУ и пункты, кабельные шахты, тоннели и каналы, кабельные полуэтажи) с действующим электрооборудованием или кабельными линиями под напряжением ОЗП=1,35; ЭМ=1,35 к расх.; ЗПМ=1,35; ТЗ=1,35; ТЗМ=1,35 | [20 empty] | Производство работ осуществляется внутри работающих трансформаторных и распределительных подстанций, электропомещениях (щитовые, пультовые, подстанции, реакторные, РУ и пункты, кабельные шахты, тоннели и каналы, кабельные полуэтажи) с действующим электрооборудованием или кабельными линиями под напряжением ОЗП=1,35; ЭМ=1,35 к расх.; ЗПМ=1,35; ТЗ=1,35; ТЗМ=1,35
| 1 | ЗП |  |  | 219.39 | 1.35 | 2.96 | 88.26 | 261.25 | [14 empty] | ЗП
| 2 | ЭМ | 6: 2.19; 7: 1.35; 8: 0.03 | [13 empty] | ЭМ
| 3 | в т.ч. ЗПМ |  |  | (0,95) | 1.35 | (0,01) | 88.26 | (0,88) | [15 empty] | в т.ч. ЗПМ
| Пр/812-101.0-1 | НР Электромонтажные работы (ремонтно-строительные) | 4: %; 5: 91; 8: 2.7; 10: 238.54 | [15 empty] | НР Электромонтажные работы (ремонтно-строительные)
| Пр/774-101.0 | СП Электромонтажные работы (ремонтно-строительные) | 4: %; 5: 48; 8: 1.43; 10: 125.82 | [15 empty] | СП Электромонтажные работы (ремонтно-строительные)
|  | ЗТР | чел-ч | 25.72 | 25.72 | 1.35 |  |  |  | 0.34722 | [16 empty] | ЗТР
|  | ЗТМ | чел-ч | 0.07 | 0.07 | 1.35 |  |  |  | 0.000945 | [16 empty] | ЗТМ
|  | Всего по позиции | 8: 7.12; 11: 0.35 | [17 empty] | Всего по позиции
2 | ФЕРм08-03-574-01 Приказ Минстроя России от 26.12.2019 №876/пр | Разводка по устройствам и подключение жил кабелей или проводов сечением: до 10 мм2/Отключение счетчика | 4: 100 шт; 5: 0.1; 6: 253.9; 9: (24)-3, ФЕР, 2 кв 2024 (СМР), Письмо Минстроя России от 11.06.2024 года № 32641-ИФ/09, прил.1 | [10 empty] | Разводка по устройствам и подключение жил кабелей или проводов сечением: до 10 мм2/Отключение счетчика
|  | Объем=10 / 100 | [19 empty] | Объем=10 / 100
| Приказ от 04.09.2019 № 519/пр табл.2 п.4 | Демонтаж (разборка) металлических конструкций ОЗП=0,7; ЭМ=0,7 к расх.; ЗПМ=0,7; МАТ=0 к расх.; ТЗ=0,7; ТЗМ=0,7 | [20 empty] | Демонтаж (разборка) металлических конструкций ОЗП=0,7; ЭМ=0,7 к расх.; ЗПМ=0,7; МАТ=0 к расх.; ТЗ=0,7; ТЗМ=0,7
| Приказ от 04.09.2019 № 519/пр прил.2 табл.2 п.6 | Производство работ осуществляется внутри работающих трансформаторных и распределительных подстанций, электропомещениях (щитовые, пультовые, подстанции, реакторные, РУ и пункты, кабельные шахты, тоннели и каналы, кабельные полуэтажи) с действующим электрооборудованием или кабельными линиями под напряжением ОЗП=1,35; ЭМ=1,35 к расх.; ЗПМ=1,35; ТЗ=1,35; ТЗМ=1,35 | [20 empty] | Производство работ осуществляется внутри работающих трансформаторных и распределительных подстанций, электропомещениях (щитовые, пультовые, подстанции, реакторные, РУ и пункты, кабельные шахты, тоннели и каналы, кабельные полуэтажи) с действующим электрооборудованием или кабельными линиями под напряжением ОЗП=1,35; ЭМ=1,35 к расх.; ЗПМ=1,35; ТЗ=1,35; ТЗМ=1,35
| 1 | ЗП |  |  | 153.26 | 0,7*1,35 | 14.48 | 88.26 | 1278 | [14 empty] | ЗП
| 2 | ЭМ | 6: 1.81; 7: 0,7*1,35; 8: 0.17 | [13 empty] | ЭМ
| 4 | МР | 6: 98.83; 7: 0; 8: 0 | [13 empty] | МР
| 3 | в т.ч. ЗПМ |  |  | (0,26) | 0,7*1,35 | (0,02) | 88.26 | (1,77) | [15 empty] | в т.ч. ЗПМ
| Пр/812-049.3-1 | НР Электротехнические установки на других объектах | 4: %; 5: 97; 8: 14.07; 10: 1241.38 | [15 empty] | НР Электротехнические установки на других объектах
| Пр/774-049.3 | СП Электротехнические установки на других объектах | 4: %; 5: 51; 8: 7.4; 10: 652.68 | [15 empty] | СП Электротехнические установки на других объектах
|  | ЗТР | чел-ч | 15.45 | 15.45 | 0,7*1,35 |  |  |  | 1.46 | [16 empty] | ЗТР
|  | ЗТМ | чел-ч | 0.02 | 0.02 | 0,7*1,35 |  |  |  | 0.00189 | [16 empty] | ЗТМ
|  | Всего по позиции | 8: 36.12; 11: 1.46 | [17 empty] | Всего по позиции
Установка 3-х фазного счетчика с трансформаторами тока | [19 empty] | Установка 3-х фазного счетчика с трансформаторами тока
3 | ФЕРм08-03-600-02 Приказ Минстроя России от 26.12.2019 №876/пр | Счетчики, устанавливаемые на готовом основании: трехфазные | 4: шт; 5: 1; 6: 9.26; 9: (24)-3, ФЕР, 2 кв 2024 (СМР), Письмо Минстроя России от 11.06.2024 года № 32641-ИФ/09, прил.1 | [10 empty] | Счетчики, устанавливаемые на готовом основании: трехфазные
| Приказ от 04.09.2019 № 519/пр прил.2 табл.2 п.6 | Производство работ осуществляется внутри работающих трансформаторных и распределительных подстанций, электропомещениях (щитовые, пультовые, подстанции, реакторные, РУ и пункты, кабельные шахты, тоннели и каналы, кабельные полуэтажи) с действующим электрооборудованием или кабельными линиями под напряжением ОЗП=1,35; ЭМ=1,35 к расх.; ЗПМ=1,35; ТЗ=1,35; ТЗМ=1,35 | [20 empty] | Производство работ осуществляется внутри работающих трансформаторных и распределительных подстанций, электропомещениях (щитовые, пультовые, подстанции, реакторные, РУ и пункты, кабельные шахты, тоннели и каналы, кабельные полуэтажи) с действующим электрооборудованием или кабельными линиями под напряжением ОЗП=1,35; ЭМ=1,35 к расх.; ЗПМ=1,35; ТЗ=1,35; ТЗМ=1,35
| 1 | ЗП |  |  | 6.94 | 1.35 | 9.37 | 88.26 | 827 | [14 empty] | ЗП
| 2 | ЭМ | 6: 1.81; 7: 1.35; 8: 2.44 | [13 empty] | ЭМ
| 4 | МР | 6: 0.51; 8: 0.51 | [13 empty] | МР
| 3 | в т.ч. ЗПМ |  |  | (0,26) | 1.35 | (0,35) | 88.26 | (30,89) | [15 empty] | в т.ч. ЗПМ
| Пр/812-049.3-1 | НР Электротехнические установки на других объектах | 4: %; 5: 97; 8: 9.43; 10: 832.15 | [15 empty] | НР Электротехнические установки на других объектах
| Пр/774-049.3 | СП Электротехнические установки на других объектах | 4: %; 5: 51; 8: 4.96; 10: 437.52 | [15 empty] | СП Электротехнические установки на других объектах
|  | ЗТР | чел-ч | 0.7 | 0.7 | 1.35 |  |  |  | 0.945 | [16 empty] | ЗТР
|  | ЗТМ | чел-ч | 0.02 | 0.02 | 1.35 |  |  |  | 0.027 | [16 empty] | ЗТМ
|  | Всего по позиции | 8: 26.71; 11: 0.95 | [17 empty] | Всего по позиции
4 | Материал заказчика давальческий | НЕВА СТ414 139 BSPIO22-G3 трехфазный прямого включения | 4: шт; 5: 1; 6: 3367.02; 9: 17.18 | [10 empty] | НЕВА СТ414 139 BSPIO22-G3 трехфазный прямого включения
|  | (Материалы для монтажных работ) | [26 empty] | (Материалы для монтажных работ)
|  | Всего по позиции | 8: 0; 10: 0; 11: 0 | [17 empty] | Всего по позиции
|  | Итоги по смете: | [27 empty] | Итоги по смете:
|  | Итого прямые затраты (справочно) | 8: 29.96; 10: 2433.7 | [20 empty] | Итого прямые затраты (справочно)
|  | в том числе: | [28 empty] | в том числе:
|  | Оплата труда рабочих | 8: 26.81; 10: 2366.25 | [20 empty] | Оплата труда рабочих
|  | Эксплуатация машин | 8: 2.64; 10: 58.69 | [20 empty] | Эксплуатация машин
|  | в том числе оплата труда машинистов (Отм) | 8: 0.38; 10: 33.54 | [20 empty] | в том числе оплата труда машинистов (Отм)
|  | Материалы | 8: 0.51; 10: 8.76 | [20 empty] | Материалы
|  | Строительные работы | 8: 7.12; 10: 626.28 | [20 empty] | Строительные работы
|  | в том числе: | [28 empty] | в том числе:
|  | оплата труда | 8: 2.96; 10: 261.25 | [20 empty] | оплата труда
| (24)-3, ФЕР, 2 кв 2024 (СМР), Письмо Минстроя России от 11.06.2024 года № 32641-ИФ/09, прил.1 | эксплуатация машин и механизмов | 8: 0.03; 10: 0.67 | [20 empty] | эксплуатация машин и механизмов
|  | в том числе оплата труда машинистов (ОТм) | 8: 0.01; 10: 0.88 | [20 empty] | в том числе оплата труда машинистов (ОТм)
|  | накладные расходы | 8: 2.7; 10: 238.54 | [20 empty] | накладные расходы
|  | сметная прибыль | 8: 1.43; 10: 125.82 | [20 empty] | сметная прибыль
|  | Монтажные работы | 8: 62.83; 10: 5335.51 | [20 empty] | Монтажные работы
|  | в том числе: | [28 empty] | в том числе:
|  | оплата труда | 8: 23.85; 10: 2105 | [20 empty] | оплата труда
| (24)-3, ФЕР, 2 кв 2024 (СМР), Письмо Минстроя России от 11.06.2024 года № 32641-ИФ/09, прил.1 | эксплуатация машин и механизмов | 8: 2.61; 10: 58.02 | [20 empty] | эксплуатация машин и механизмов
|  | в том числе оплата труда машинистов (ОТм) | 8: 0.37; 10: 32.66 | [20 empty] | в том числе оплата труда машинистов (ОТм)
| (24)-3, ФЕР, 2 кв 2024 (СМР), Письмо Минстроя России от 11.06.2024 года № 32641-ИФ/09, прил.1 | материалы | 8: 0.51; 10: 8.76 | [20 empty] | материалы
|  | накладные расходы | 8: 23.5; 10: 2073.53 | [20 empty] | накладные расходы
|  | сметная прибыль | 8: 12.36; 10: 1090.2 | [20 empty] | сметная прибыль
|  | Итого ФОТ (справочно) | 8: 27.19; 10: 2399.79 | [20 empty] | Итого ФОТ (справочно)
|  | Итого накладные расходы (справочно) | 8: 26.2; 10: 2312.07 | [20 empty] | Итого накладные расходы (справочно)
|  | Итого сметная прибыль (справочно) | 8: 13.79; 10: 1216.02 | [20 empty] | Итого сметная прибыль (справочно)
|  | ВСЕГО по смете | 8: 69.95; 10: 5961.79 | [21 empty] | ВСЕГО по смете
| Составил: | Ведущий специалист СО УР | 6: (Е.Ю. Сухина) | [22 empty] | Ведущий специалист СО УР | (Е.Ю. Сухина)
[должность, подпись (инициалы, фамилия)]
| Проверил: | Начальник СО УР | 6: (Е.В. Димова) | [24 empty] | Начальник СО УР | (Е.В. Димова)
[должность, подпись (инициалы, фамилия)]