## Приложение 3.1 Описание ЕР
Приложение № 3.1 к Договору №_________ от «____» _________ 2024 г.
Состав основных работ по единичным расценкам
№ п/п | Шифр УЕР | Группа | Подгруппа | Наименование работ | Ед. изм. | Виды конструктивных элементов | Перечень основных технологических операций | Перечень вспомогательных и сопутствующих операций, выполняемых в счет единичной расценки при необходимости (согласно проектным данным) | — Перечень основных МТР, относящихся к конкретной УЕР** | Описание правил подсчета объемов работ | Примечания | Вид работ
1 | 2 | 3 | 4 | 5 | 6 | 7 | 8 | 9 | 10 | 11 | 12 | 13
Изоляция и антикоррозионная защита
1 | УЕР-13-05-01 | Изоляция и антикоррозионная защита | Антикоррозионная защита строительных конструкций | Антикоррозионная защита металлоконструкций (полная система окраски) | м2 изолируемой поверхности | Расценка распространяется на устройство всех видов антикоррозионного покрытия металлоконструкций (расценка учитывает нанесение количества слоев в соответствии с проектным решением) | 1) Все необходимые работы по подготовке поверхности, включая очистку, обезжиривание и т.п. 2) Подготовка инструмента и состава 3) Защита прилегающих поверхностей пленкой 4) Нанесение слоев покрытия, согласно нормативной и рабочей документации 5) Завершающие работы, контроль качества и толщины покрытия | 6) Вспомогательные операции: Подготовка окрасочных агрегатов; Приготовление состава; Нанесение окрасочного состава; Промывка, очистка окрасочных агрегатов и шлангов; Погрузочно-разгрузочные работы; Устройство и разборка инвентарных лесов. | 1. Материалы подготовительного покрытия 2. Материалы финишного покрытия | 1. Объем работ измеряется в квадратных метрах окрашиваемой поверхности без учёта количества слоёв (м2) |  | Строительные работы
2 | УЕР-13-05-02 | Изоляция и антикоррозионная защита | Антикоррозионная защита строительных конструкций | Антикоррозионная защита металлоконструкций (окраска ранее огрунтованных элементов) | м2 изолируемой поверхности | Расценка распространяется на устройство всех видов антикоррозионного покрытия металлических огрунтованных поверхностей (расценка учитывает нанесение количества слоев в соответствии с проектным решением) | 1) Восстановление поврежденного грунтовочного покрытия, с подготовкой поверхности 2) Подготовка инструмента и состава 3) Защита прилегающих поверхностей пленкой 4) Нанесение слоев покрытия, согласно нормативной и рабочей документации 5) Завершающие работы, контроль качества и толщины покрытия | 6) Вспомогательные операции: Подготовка окрасочных агрегатов; Приготовление состава; Нанесение окрасочного состава; Промывка, очистка окрасочных агрегатов и шлангов; Погрузочно-разгрузочные работы; Устройство и разборка инвентарных лесов. | 1. Материалы подготовительного покрытия 2. Материалы финишного покрытия | 1. Объем работ измеряется в квадратных метрах окрашиваемой поверхности без учёта количества слоёв (м2) |  | Строительные работы
Описание состава основных работ по единичным расценкам относится к соответствующим единичным расценкам Приложения 3.2 "Прайс-лист единичных расценок". Соответствие определяется по шифру единичной расценки. В случае введения детализации для той или иной единичной расценки, её описание распространяется на все входящие в её состав детализированные расценки. В описании единичных расценок указаны основные технологические операции, входящие в объем обязательств подрядчика для приемки и оплаты выполненных работ. Все необходимые подготовительные, сопутствующие и вспомогательные работы, подлежащие к выполнению согласно Договору, техническому заданию, проектной и рабочей документации, технической документации, инструкциям и руководствам производителей, действующим стандартам, нормам и правилам, учитываются в цене единичных расценок и не подлежат дополнительной оплате. Единичная расценка не подлежит увеличению вне зависимости от фактически применяемой технологии работ. Необходимый объем временных зданий, сооружений и обустройств, лесов, подмостей, настилов и проч. учитываются в цене единичных расценок, даже если необходимость их устройства прямо не описана в составе основных работ по соответствующей единичной расценке. При этом, при трактовании приведенного в данном документе описания состава основных работ по единичным расценкам необходимо учитывать положения Договора, Приложения 3 "Прайс-лист и описание укрупненных единичных расценок".
|  | Заказчик: Генеральный директор ООО "НН Девелопмент" ___________________ М.П. | [6 empty] | Подрядчик: ___________________ М.П.