## ВОР
Ведомость объёмов работ И7530
№ п/п | Наименование работ | Ед. изм. | Кол-во | Источник
1 | 3 | 4 | 5 | 6
Раздел И7530-АР. Архитектурные решения
1 | Монтаж кровельных сэндвич-панелей | м2 | 24.82 | И7530-АР л.2, 5
2 | Монтаж стеновых сэндвич-панелей | м2 | 65.77 | И7530-АР л.2,3,4,6,7,8
3 | Монтаж опорного элемента | т | 0.39187 | И7530-АР л.9
4 | Очистка поверхности щетками | м2 | 2.5 | И7530-АР л.9
5 | Обезжиривание поверхностей | 1м2 | 2.5 | И7530-АР л.9
6 | Огрунтовка металлических поверхностей | м2 | 2.5 | И7530-АР л.9
7 | Окраска металлических огрунтованных поверхностей | м2 | 2.5 | И7530-АР л.9
8 | Установка оконных блоков из ПВХ профилей: одностворчатых | м2 | 2.0184 | И7530-АР л.9
9 | Установка оконных блоков из ПВХ профилей: двухстворчатых | м2 | 1.3572 | И7530-АР л.9
10 | Установка дверных блоков | м2 | 3.78 | И7530-АР л.9
11 | Установка дверного доводчика | шт | 2 | И7530-АР л.9
12 | Подшивка пола подшивными досками | м2 | 16.52 | И7530-АР л.9
13 | Монтаж лаг деревянных | м2 | 16.52 | И7530-АР л.9
14 | Покрытие деревянных поверхностей огнебиозащитными составами | м2 | 39.2 | И7530-АР л.9
15 | Устройство теплоизоляции из пенополистирольных плит | м2 | 16.52 | И7530-АР л.9
16 | Монтаж плит древесноволокнистых | м2 | 16.52 | И7530-АР л.9
17 | Устройство покрытий из линолеума | м2 | 16.52 | И7530-АР л.9
18 | Устройство плинтусов | м | 23.05 | И7530-АР л.9
19 | Устройство порога | м | 1.8 | И7530-АР л.9
20 | Монтаж ИБП | шт | 1 | И7530-АР л.2
Раздел И7530-АС1. Архитектурно-строительные решения. Операторная перевалки метанола. Конструкции железобетонные. Конструкции металлические.
1 | Разработка траншеи для ленточного фундамента. | м3 | 37.49 | И7530-АС-1 л. 3,4,5
2 | Подсыпка и уплотнение ПГС | м3 | 2.78 | И7530-АС-1 л. 3,4,5
3 | Устройство бетонной подготовки под фундамент | м3 | 0.53 | И7530-АС-1 л. 3,4,5
4 | Устройство ленточных фундаментов железобетонных | м3 | 7.06 | И7530-АС-1 л. 3,4,5
5 | Сверление отверстий под закладные детали | отверстие | 12 | И7530-АС-1 л. 3,4,5
6 | Устройство фундаментных плит железобетонных | м3 | 0.18 | И7530-АС-1 л. 3,4,5
7 | Установка закладных деталей | т | 0.04169 | И7530-АС-1 л. 3,4,5
8 | Окраска закладных деталей | м2 | 1.27 | И7530-АС-1 л. 3,4,5
9 | Обмазочная гидроизоляция в 2 слоя | м2 | 47.76 | И7530-АС-1 л. 3,4,5
10 | Обратная засыпка траншей фундаментов с уплотнением | м3 | 26.94 | И7530-АС-1 л. 3,4,5
11 | Монтаж балок рамы каркаса здания (Б1, Б2, Б3) | т | 0.83926 | И7530-АС-1 л. 6,7,8,9,11
12 | Монтаж стоек каркаса здания (Ст1, Ст2, Ст3) | т | 0.3967 | И7530-АС-1 л. 6,7,8,9,11
13 | Монтаж прогонов и балки верха каркаса здания (Б4, ПР1) | т | 0.39364 | И7530-АС-1 л. 6,7,8,9,11
14 | Монтаж связей и распорок каркаса здания (СВ1,СВ2,СВ3,СВ4,СВ5,СВ6) | т | 0.44287 | И7530-АС-1 л. 6,7,8,9,11
15 | Монтаж лаг перекрытия | шт | 13 | И7530-АС-1 л. 12
16 | Покрытие деревянных поверхностей огнебиозащитными составами | м2 | 15.15 | И7530-АС-1 л. 12
17 | Устройство пароизоляции | м2 | 1.14 | И7530-АС-1 л. 12
Раздел И7530-АС2. Архитектурно-строительные решения. Железнодорожная одностороняя сливная эстакада метанола и нефте продуктов на 6 вагоно-цистерн. Участки кабельных эстакад. Конструкции металлические.
Монтаж лестниц
18 | Огрунтовка свай лестниц | м2 | 23.98 | И7530-АС-2 л. 8,9,10,11
19 | Окраска свай лестниц | м2 | 23.98 | И7530-АС-2 л. 8,9,10,11
20 | Погружение свай лестниц | шт | 12 | И7530-АС-2 л. 8,9,10,11
21 | Заполнение бетоном свай | м3 | 0.84 | И7530-АС-2 л. 8,9,10,11
22 | Монтаж металлоконструкций лестниц | т | 13.7919 | И7530-АС-2 л. 8,9,10,11
23 | Сборка металлоконструкций лестниц | т | 13.7919 | И7530-АС-2 л. 8,9,10,11
Кабельные эстакады
Участок 1
24 | Огрунтовка свай кабельной эстакады | м2 | 4 | И7530-АС-2 л. 14
25 | Окраска свай кабельной эстакады | м2 | 4 | И7530-АС-2 л. 14
26 | Погружение свай кабельной эстакады | шт | 2 | И7530-АС-2 л. 14
27 | Заполнение бетоном свай | м3 | 0.14 | И7530-АС-2 л. 14
28 | Монтаж металлоконструкций эстакад | т | 0.50006 | И7530-АС-2 л. 14
Участок 2
29 | Огрунтовка свай кабельной эстакады | м2 | 16 | И7530-АС-2 л. 15
30 | Окраска свай кабельной эстакады | м2 | 16 | И7530-АС-2 л. 15
31 | Погружение свай кабельной эстакады | шт | 8 | И7530-АС-2 л. 15
32 | Заполнение бетоном свай | м3 | 0.56 | И7530-АС-2 л. 15
33 | Монтаж металлоконструкций эстакад | т | 2.0394 | И7530-АС-2 л. 15,16
Устройство футляра для существующей трубы
34 | Разработка траншеипод футляр | м3 | 83 | И7530-АС-2 л. 15
35 | Устройство бетонной подготовки под фуляр | м3 | 0.23 | И7530-АС-2 л. 15
36 | Монтаж футляров | м | 7 | И7530-АС-2 л. 15
37 | Огрунтовка поверхности футляра | м2 | 3.5 | И7530-АС-2 л. 15
38 | Окраска футляра | м2 | 3.5 | И7530-АС-2 л. 15
39 | Обратная засыпка траншеи футляра | м3 | 0.6 | И7530-АС-2 л. 15
Антикоррозийная защита металлоконструкций (навес, кабельные эстакады, площадка обслуживания)
40 | Очистка поверхностей металлоконструкций щетками (30%) | м2 | 830.4 | И7530-АС-2 л. 15
41 | Обезжиривание поверхностей металлоконструкций | м2 | 2768.001 | И7530-АС-2 л. 15
42 | Огрунтовка поверхностей металлоконструкций | м2 | 2768.001 | И7530-АС-2 л. 15
Раздел И7530-АС-3 Архитектурно-строительные решения. Наруная насосная установка. Блок вакуумирования. Конструкции металлические. Конструкции железобетонные.
Фундаменты ФМ-1=4 шт.
1 | Разработка котлована экскаваторами | м3 | 69.44 | И7530-АС-3 л. 2,4,8,9
2 | Устройство подстилающих слоев ПГС | м3 | 1.36 | И7530-АС-3 л. 2,4,8,9
3 | Устройство бетонной подготовки | м3 | 0.364 | И7530-АС-3 л. 2,4,8,9
4 | Устройство железобетонных фундаментов | м3 | 2.48 | И7530-АС-3 л. 2,4,8,9
5 | Установка анкерных болтов | т | 0.0568 | И7530-АС-3 л. 2,4,8,9
6 | Гидроизоляция железобетонных фундаментов | м2 | 19.44 | И7530-АС-3 л. 2,4,8,9
7 | Обратная засыпка котлована с уплотнением | м3 | 65.24 | И7530-АС-3 л. 2,4,8,9
ФМ-2=2 шт.
8 | Разработка котлована экскаваторами | м3 | 8.84 | И7530-АС-3 л. 2,5,8,9
9 | Устройство подстилающих слоев ПГС | м3 | 0.98 | И7530-АС-3 л. 2,5,8,9
10 | Устройство бетонной подготовки | м3 | 0.506 | И7530-АС-3 л. 2,5,8,9
11 | Устройство железобетонных фундаментов | м3 | 2.268 | И7530-АС-3 л. 2,5,8,9
12 | Установка анкерных болтов | т | 0.0422 | И7530-АС-3 л. 2,5,8,9
13 | Гидроизоляция железобетонного фундамента | м2 | 7.2 | И7530-АС-3 л. 2,5,8,9
14 | Обратная засыпка котлована с уплотнением | м3 | 4.88 | И7530-АС-3 л. 2,5,8,9
ФМ-3=4 шт.
15 | Разработка котлована экскаваторами | м3 | 96.08 | И7530-АС-3 л. 2,6,8,9
16 | Устройство подстилающих слоев ПГС | м3 | 1.92 | И7530-АС-3 л. 2,6,8,9
17 | Устройство бетонной подготовки | м3 | 1.56 | И7530-АС-3 л. 2,6,8,9
18 | Устройство железобетонных фундаментов | м3 | 21.53 | И7530-АС-3 л. 2,6,8,9
19 | Установка анкерных болтов | т | 0.1376 | И7530-АС-3 л. 2,6,8,9
20 | Гидроизоляция железобетонного фундамента | м2 | 66.56 | И7530-АС-3 л. 2,6,8,9
21 | Обратная засыпка котлована с уплотнением | м3 | 71.08 | И7530-АС-3 л. 2,6,8,9
ФМ-4=4 шт.
22 | Разработка котлована экскаваторами | м3 | 73.44 | И7530-АС-3 л. 2,7,8,9
23 | Устройство подстилающих слоев ПГС | м3 | 0.68 | И7530-АС-3 л. 2,7,8,9
24 | Устройство бетонной подготовки | м3 | 0.28 | И7530-АС-3 л. 2,7,8,9
25 | Устройство железобетонных фундаментов | м3 | 1.6 | И7530-АС-3 л. 2,7,8,9
26 | Установка анкерных болтов | т | 0.05504 | И7530-АС-3 л. 2,7,8,9
27 | Гидроизоляция железобетонного фундамента | м2 | 25.76 | И7530-АС-3 л. 2,7,8,9
28 | Обратная засыпка котлована с уплотнением | м3 | 70.88 | И7530-АС-3 л. 2,7,8,9
ПРМ1= 2шт
29 | Разработка котлована экскаваторами | м3 | 6.86 | И7530-АС-3 л. 2,10
30 | Устройство подстилающих слоев ПГС | м3 | 0.507 | И7530-АС-3 л. 2,10
31 | Устройство бетонной подготовки | м3 | 0.12 | И7530-АС-3 л. 2,10
32 | Устройство железобетонных приямков | м3 | 1.28 | И7530-АС-3 л. 2,10
33 | Гидроизоляция железобетонных приямков | м2 | 4.58 | И7530-АС-3 л. 2,10
34 | Обратная засыпка котлована с уплотнением | м3 | 4.96 | И7530-АС-3 л. 2,10
ПМ1
35 | Устройство подстилающих слоев ПГС | м3 | 16.76 | И7530-АС-3 л. 2, 2.1,3
36 | Устройство бетонной подготовки | м3 | 5.59 | И7530-АС-3 л. 2, 2.1,3
37 | Устройство железобетонных плит | м3 | 21.9 | И7530-АС-3 л. 2, 2.1,3
38 | Устройство стяжки с уклонами | м2 | 86.88 | И7530-АС-3 л. 2, 2.1,3
Металлические каркасы навесов
Навес Н1
39 | Монтаж металлоконструкций колонн К1 | т | 0.77504 | И7530-АС-3 л. 12,13,14
40 | Монтаж металлоконструкций балок Б1 | т | 0.10478 | И7530-АС-3 л. 12,13,17
41 | Монтаж металлоконструкций прогонов П1 | т | 0.4986 | И7530-АС-3 л. 12,13,17
42 | Монтаж профлиста (кровельного) | м2 | 17.74 | И7530-АС-3 л. 13,16
43 | Монтаж металлоконструкций вертикальных и горизонтальных связей | т | 0.15165 | И7530-АС-3 л. 15,16
44 | Монтаж балок подвесных путей | м | 9 | И7530-АС-3 л. 18
45 | Очистка поверхностей металлоконструкций щетками | м2 | 64.45 | И7530-АС-3 л. 14,15,16,17,18
46 | Обезжиривание поверхностей металлоконструкций | м2 | 64.45 | И7530-АС-3 л. 14,15,16,17,18
47 | Огрунтовка поверхностей металлоконструкций за 2 раза | м2 | 64.45 | И7530-АС-3 л. 14,15,16,17,18
48 | Окраска металлоконструкций навеса в 3 слоя | м2 | 64.45 | И7530-АС-3 л. 14,15,16,17,18
Навес Н2
49 | Монтаж мелаконструкций колонн К1, К2 | т | 0.2613 | И7530-АС-3 л. 19,20,21,22
50 | Монтаж металоконструкций балок Б1 | т | 0.04318 | И7530-АС-3 л. 19,20,23,22
51 | Монтаж металлоконструкций прогонов П1 | т | 0.34101 | И7530-АС-3 л. 19,20,23,22
52 | Монтаж профлиста (кровельного) | м2 | 14.85 | И7530-АС-3 л. 19,20,23,22
53 | Монтаж металлоконструкций вертикальных и горизонтальных связей | т | 0.16364 | И7530-АС-3 л. 19,24
54 | Очистка поверхностей металлоконструкций щетками | м2 | 34.48 | И7530-АС-3 л. 21,22,23,24
55 | Обезжиривание поверхностей металлоконструкций | м2 | 34.48 | И7530-АС-3 л. 21,22,23,24
56 | Огрунтовка поверхностей металлоконструкций в 2 слоя | м2 | 34.48 | И7530-АС-3 л. 21,22,23,24
57 | Окраска металлоконструкций навеса в 3 слоя | м2 | 34.48 | И7530-АС-3 л. 21,22,23,24
Монтаж технологических площадок
Площадка П1 и Л1
58 | Монтаж металлоконструкций площадки | т | 0.09229 | И7530-АС-3 л. 25
59 | Монтаж металлоконструкций лестницы | т | 0.05734 | И7530-АС-3 л. 25
60 | Очистка поверхностей металлоконструкций щетками | м2 | 6.73 | И7530-АС-3 л. 25
61 | Обезжиривание поверхностей металлоконструкций | м2 | 6.73 | И7530-АС-3 л. 25
62 | Огрунтовка поверхностей металлоконструкций в 2 слоя | м2 | 6.73 | И7530-АС-3 л. 25
63 | Окраска поверхностей металлоконструкций площадки и лестницы в 3 слоя | м2 | 6.73 | И7530-АС-3 л. 25
Площадка П2 и Л2
64 | Монтаж металлоконструкций площадки | т | 0.12692 | И7530-АС-3 л. 26,27
65 | Монтаж металлоконструкций лестницы | т | 0.47998 | И7530-АС-3 л. 26,27
66 | Очистка поверхностей металлоконструкций щетками | м2 | 16.55 | И7530-АС-3 л. 26,27
67 | Обезжиривание поверхностей металлоконструкций | м2 | 16.55 | И7530-АС-3 л. 26,27
68 | Огрунтовка поверхностей металлоконструкций в 2 слоя | м2 | 16.55 | И7530-АС-3 л. 26,27
69 | Окраска поверхностей металлоконструкций площадки и лестницы в 3 слоя | м2 | 16.55 | И7530-АС-3 л. 26,27
Площадка П3 и Л3
70 | Монтаж металлоконструкций площадки | т | 1.6948 | И7530-АС-3 л. 28
71 | Монтаж металлоконструкций лестницы | т | 0.95903 | И7530-АС-3 л. 28
72 | Очистка поверхностей металлоконструкций щетками | м2 | 127.17 | И7530-АС-3 л. 28
73 | Обезжиривание поверхностей металлоконструкций | м2 | 127.17 | И7530-АС-3 л. 28
74 | Огрунтовка поверхностей металлоконструкций в 2 слоя | м2 | 127.17 | И7530-АС-3 л. 28
75 | Окраска поверхностей металлоконструкций площадки и лестницы в 3 слоя | м2 | 127.17 | И7530-АС-3 л. 28
Раздел И7530-АС4 Стендер метанола автоматизированный речной СР150. Емкость дренажная для опорожнения технологической системы РГДСп-5. Резервуар для аварийного пролива дустенный РГДСп-75. Конструкции железобетонные.
Демонтажные работы
1 | Демонтаж существующего бетонного покрытия причала | м3 | 19.5 | И7530-АС-4 л. 3
2 | Вывоз мусора на расстояние до 20км | 1 т груза | 48.75 | И7530-АС-4 л. 3
Фундамент ФМ-1
3 | Разработка котлована экскаваторами | м3 | 15.12 | И7530-АС-4 л. 3,4
4 | Устройство подстилающих слоев | м3 | 1.51 | И7530-АС-4 л. 3,4
5 | Устройство бетонной подготовки | м3 | 0.65 | И7530-АС-4 л. 3,4
6 | Устройство железобетонного фундамента | м3 | 7.01 | И7530-АС-4 л. 3,4
7 | Установка анкерных болтов | шт | 8 | И7530-АС-4 л. 3,4
8 | Гидроизоляция железобетонных фундаментов | м2 | 17.33 | И7530-АС-4 л. 3,4
9 | Обратная засыпка котлована с уплотнением | м3 | 5.95 | И7530-АС-4 л. 3,4
Фундамент ФМ-2
10 | Разработка котлована экскаваторами | м3 | 1.125 | И7530-АС-4 л. 3,4
11 | Устройство подстилающих слоев | м3 | 0.43 | И7530-АС-4 л. 3,4
12 | Устройство бетонной подготовки | м3 | 0.16 | И7530-АС-4 л. 3,4
13 | Устройство железобетонного фундамента | м3 | 0.39 | И7530-АС-4 л. 3,4
14 | Установка анкерных болтов | шт | 4 | И7530-АС-4 л. 3,4
Фундамент ФМ-3
15 | Разработка котлована экскаваторами | м3 | 91.74 | И7530-АС-4 л. 3,5
16 | Устройство подстилающих слоев | м3 | 2.18 | И7530-АС-4 л. 3,5
17 | Устройство бетонной подготовки | м3 | 0.94 | И7530-АС-4 л. 3,5
18 | Устройство железобетонного фундамента | м3 | 2.45 | И7530-АС-4 л. 3,5
19 | Установка закладных деталей | т | 0.09194 | И7530-АС-4 л. 3,5
20 | Окраска закладных деталей в 3 слоя | м2 | 3.05 | И7530-АС-4 л. 3,5
21 | Гидроизоляция железобетонных фундаментов | м2 | 12.16 | И7530-АС-4 л. 3,5
22 | Обратная засыпка котлована с уплотнением | м3 | 78.57 | И7530-АС-4 л. 3,5
ПМ1
23 | Устройство подстилающих слоев | м3 | 22.14 | И7530-АС-4 л. 3
24 | Устройство бетонной подготовки | м3 | 10.95 | И7530-АС-4 л. 3
25 | Устройство железобетонных плит | м3 | 20.78 | И7530-АС-4 л. 3
26 | Установка закладных деталей (обрамление ПРМ-1) | т | 0.0008 | И7530-АС-4 л. 3
27 | Окраска закладных деталей в 3 слоя | м2 | 1.2 | И7530-АС-4 л. 3
28 | Устройство стяжек с уклонами | м2 | 17.19 | И7530-АС-4 л. 3
ФМ-4
29 | Разработка котлована экскаваторами | м3 | 824.72 | И7530-АС-4 л. 6
30 | Устройство подстилающих слоев | м3 | 16.22 | И7530-АС-4 л. 6
31 | Устройство бетонной подготовки | м3 | 7.75 | И7530-АС-4 л. 6
32 | Устройство железобетонного фундамента | м3 | 21.6 | И7530-АС-4 л. 6
33 | Установка закладных деталей | т | 0.25106 | И7530-АС-4 л. 6
34 | Окраска закладных деталей в 3 слоя | м2 | 8.24 | И7530-АС-4 л. 6
35 | Гидроизоляция железобетонных фундаментов | м2 | 88.24 | И7530-АС-4 л. 6
Устройство лотка от колодца до существующего лотка
36 | Устройство подстилающих слоев | м3 | 0.3 | И7530-АС-4 л. 7,8
37 | Устройство железобетоного лотка | м3 | 1.51 | И7530-АС-4 л. 7,8
38 | Установка закладных деталей | т | 0.06272 | И7530-АС-4 л. 7,8
39 | Окраска закладных деталей в 3 слоя | м2 | 4 | И7530-АС-4 л. 7,8
40 | Гидроизоляция железобетонного лотка | м2 | 2.57 | И7530-АС-4 л. 7,8
Опоры 1, 1.1, 1.2, 1.3, 1.4, 1.5, 23, 24
41 | Разработка грунта | м3 | 9.6 | И7530-АС-4 л. 11,12,14,17
42 | Устройство подстилающих слоев | м3 | 1.84 | И7530-АС-4 л. 11,12,14,17
43 | Устройство бетонной подготовки | м3 | 0.59 | И7530-АС-4 л. 11,12,14,17
44 | Устройство железобетонных фундаментов | м3 | 1.151 | И7530-АС-4 л. 11,12,14,17
45 | Гидроизоляция железобетонных фундаментов | м2 | 13.6 | И7530-АС-4 л. 11,12,14,17
46 | Монтаж металлоконструкций опор | т | 0.30132 | И7530-АС-4 л. 11,12,14,17
47 | Очистка поверхностей металлоконструкций щетками | м2 | 13.45 | И7530-АС-4 л. 11,12,14,17
48 | Обезжиривание поверхностей металлоконструкций | м2 | 13.45 | И7530-АС-4 л. 11,12,14,17
49 | Огрунтовка поверхностей металлоконструкций в 2 слоя | м2 | 13.45 | И7530-АС-4 л. 11,12,14,17
50 | Окраска металлоконструкций опор в 3 слоя | м2 | 13.45 | И7530-АС-4 л. 11,12,14,17
ОП2
51 | Монтаж металлоконструкций опор | т | 0.03384 | И7530-АС-4 л. 11,12,15,17
52 | Очистка поверхностей металлоконструкций щетками | м2 | 1.54 | И7530-АС-4 л. 11,12,13,17
53 | Обезжиривание поверхностей металлоконструкций | м2 | 1.54 | И7530-АС-4 л. 11,12,13,17
54 | Огрунтовка поверхностей металлоконструкций в 2 слоя | м2 | 1.54 | И7530-АС-4 л. 11,12,13,17
55 | Окраска металлоконструкций опор в 3 слоя | м2 | 1.54 | И7530-АС-4 л. 11,12,13,17
ОП 4,5,6,8,9,10,11,12,13
56 | Монтаж металлоконструкций опор | т | 0.15161 | И7530-АС-4 л. 11,12,13,17
57 | Очистка поверхностей металлоконструкций щетками | м2 | 5.77 | И7530-АС-4 л. 11,12,13,17
58 | Обезжиривание поверхностей металлоконструкций | м2 | 5.77 | И7530-АС-4 л. 11,12,13,17
59 | Огрунтовка поверхностей металлоконструкций в 2 слоя | м2 | 5.77 | И7530-АС-4 л. 11,12,13,17
60 | Окраска металлоконструкций опор в 3 слоя | м2 | 5.77 | И7530-АС-4 л. 11,12,13,17
ОП7
61 | Монтаж металлоконструкций опор | т | 0.02429 | И7530-АС-4 л. 11,12,13,17
62 | Очистка поверхностей металлоконструкций щетками | м2 | 0.952 | И7530-АС-4 л. 11,12,13,17
63 | Обезжиривание поверхностей металлоконструкций | м2 | 0.952 | И7530-АС-4 л. 11,12,13,17
64 | Огрунтовка поверхностей металлоконструкций в 2 слоя | м2 | 0.952 | И7530-АС-4 л. 11,12,13,17
65 | Окраска металлоконструкций опор в 3 слоя | м2 | 0.952 | И7530-АС-4 л. 11,12,13,17
ОП 14,15
66 | Устройство подстилающих слоев | м3 | 0.05 | И7530-АС-4 л. 11,12,13,17
67 | Наращивание железобетонных опор | м3 | 0.408 | И7530-АС-4 л. 11,12,13,17
68 | Сверление отверстий железобетонных конструкциях | отверстие | 6 | И7530-АС-4 л. 11,12,13,17
69 | Установка закладных деталей | т | 0.088 | И7530-АС-4 л. 11,12,13,17
70 | Окраска закладных деталей в 3 слоя | м2 | 0.8 | И7530-АС-4 л. 11,12,13,17
ОП 17,18
71 | Наращивание железобетонных опор | м3 | 0.062 | И7530-АС-4 л. 11,12,13,17
72 | Сверление отверстий железобетонных конструкциях | отверстие | 6 | И7530-АС-4 л. 11,12,13,17
73 | Установка закладных деталей | т | 0.01864 | И7530-АС-4 л. 11,12,13,17
74 | Окраска закладных деталей в 3 слоя | м2 | 0.5 | И7530-АС-4 л. 11,12,13,17
75 | Монтаж металлоконструкций опор | т | 0.0175 | И7530-АС-4 л. 11,12,13,17
76 | Очистка поверхностей металлоконструкций щетками | м2 | 0.6 | И7530-АС-4 л. 11,12,13,17
77 | Обезжиривание поверхностей металлоконструкций | м2 | 0.6 | И7530-АС-4 л. 11,12,13,17
78 | Огрунтовка поверхностей металлоконструкций в 2 слоя | м2 | 0.6 | И7530-АС-4 л. 11,12,13,17
79 | Окраска металлоконструкций опор в 3 слоя | м2 | 0.6 | И7530-АС-4 л. 11,12,13,17
ОП 20,21,22
80 | Монтаж металлоконструкций опор | т | 0.0362 | И7530-АС-4 л. 11,12,13,17
81 | Очистка поверхностей металлоконструкций щетками | м2 | 1.67 | И7530-АС-4 л. 11,12,13,17
82 | Обезжиривание поверхностей металлоконструкций | м2 | 1.67 | И7530-АС-4 л. 11,12,13,17
83 | Огрунтовка поверхностей металлоконструкций в 2 слоя | м2 | 1.67 | И7530-АС-4 л. 11,12,13,17
84 | Окраска металлоконструкций опор в 3 слоя | м2 | 1.67 | И7530-АС-4 л. 11,12,13,17
Монтаж лестницы
85 | Монтаж металлоконструкций лестниц | т | 0.02737 | И7530-АС-4 л. 16,17
86 | Очистка поверхностей металлоконструкций щетками | м2 | 1.98 | И7530-АС-4 л. 16,17
87 | Обезжиривание поверхностей металлоконструкций | м2 | 1.98 | И7530-АС-4 л. 16,17
88 | Огрунтовка поверхностей металлоконструкций в 2 слоя | м2 | 1.98 | И7530-АС-4 л. 16,17
89 | Окраска металлоконструкций лестниц в 3 слоя | м2 | 1.98 | И7530-АС-4 л. 16,17
Раздел И7530- ТХ Технология производства
Сливное устройство метанола
1 | Монтаж трубопровода Ду 45 | м | 2.2 | И7530-ТХ л. 2,3,4,4.1,16,17 И7530-ТХ.С1
2 | Монтаж трубопровода Ду 57 | м | 75.2 | И7530-ТХ л. 2,3,4,4.1,16,17 И7530-ТХ.С1
3 | Монтаж трубопровода Ду 76 | м | 68.5 | И7530-ТХ л. 2,3,4,4.1,16,17 И7530-ТХ.С1
4 | Монтаж трубопровода Ду 108 | м | 36.7 | И7530-ТХ л. 2,3,4,4.1,16,17 И7530-ТХ.С1
5 | Монтаж трубопровода Ду 273 | м | 63.9 | И7530-ТХ л. 2,3,4,4.1,16,17 И7530-ТХ.С1
6 | Монтаж отводов 90 Ду 76 | шт | 4 | И7530-ТХ л. 2,3,4,4.1,16,17 И7530-ТХ.С1
7 | Монтаж отводов 90 Ду 108 | шт | 30 | И7530-ТХ л. 2,3,4,4.1,16,17 И7530-ТХ.С1
8 | Монтаж отводов 90 Ду 273 | шт | 2 | И7530-ТХ л. 2,3,4,4.1,16,17 И7530-ТХ.С1
9 | Монтаж отводов 90 Ду 57 | шт | 14 | И7530-ТХ л. 2,3,4,4.1,16,17 И7530-ТХ.С1
10 | Монтаж отводов 90 Ду 45 | шт | 5 | И7530-ТХ л. 2,3,4,4.1,16,17 И7530-ТХ.С1
11 | Монтаж отводов 90 Ду 32 | шт | 6 | И7530-ТХ л. 2,3,4,4.1,16,17 И7530-ТХ.С1
12 | Монтаж перехода 76х4-57х3,5 | шт | 1 | И7530-ТХ л. 2,3,4,4.1,16,17 И7530-ТХ.С1
13 | Монтаж перехода 57х3,5-32х3,0 | шт | 2 | И7530-ТХ л. 2,3,4,4.1,16,17 И7530-ТХ.С1
14 | Монтаж перехода 159х4,5-108х4 | шт | 6 | И7530-ТХ л. 2,3,4,4.1,16,17 И7530-ТХ.С1
15 | Монтаж тройников 273х7-159х6 | шт | 6 | И7530-ТХ л. 2,3,4,4.1,16,17 И7530-ТХ.С1
16 | Монтаж перехода 108х4-76х3,5 | шт | 5 | И7530-ТХ л. 2,3,4,4.1,16,17 И7530-ТХ.С1
17 | Монтаж тройников 76х3,5-57х3 | шт | 5 | И7530-ТХ л. 2,3,4,4.1,16,17 И7530-ТХ.С1
18 | Монтаж тройников 76х3,5-45х3 | шт | 5 | И7530-ТХ л. 2,3,4,4.1,16,17 И7530-ТХ.С1
19 | Монтаж тройников 57х3,5-45х3 | шт | 6 | И7530-ТХ л. 2,3,4,4.1,16,17 И7530-ТХ.С1
20 | Монтаж заглушки Ду 273 | шт | 1 | И7530-ТХ л. 2,3,4,4.1,16,17 И7530-ТХ.С1
21 | Монтаж штуцера для шланга G1 1/2 | шт | 12 | И7530-ТХ л. 2,3,4,4.1,16,17 И7530-ТХ.С1
22 | Монтаж перемычек шунтирующих | м | 12.2 | И7530-ТХ л. 2,3,4,4.1,16,17 И7530-ТХ.С1
23 | Монтаж неподвижных опор Ду 273 | шт | 6 | И7530-ТХ л. 2,3,4,4.1,16,17 И7530-ТХ.С1
24 | Установка опор хомутовых Ду 76 | шт | 15 | И7530-ТХ л. 2,3,4,4.1,16,17 И7530-ТХ.С1
25 | Установка опор хомутовых Ду 57 | шт | 17 | И7530-ТХ л. 2,3,4,4.1,16,17 И7530-ТХ.С1
26 | Антикоррозийная защита трубопроводов ( очистка , обезжиривание,огрунтовка, окраска) | м2 | 21.598 | И7530-ТХ л. 2,3,4,4.1,16,17 И7530-ТХ.С1
27 | Монтаж крана шарового фланцевого Ду 100 | шт | 12 | И7530-ТХ л. 2,3,4,4.1,16,17 И7530-ТХ.С1
28 | Монтаж крана шарового фланцевого Ду 50 | шт | 6 | И7530-ТХ л. 2,3,4,4.1,16,17 И7530-ТХ.С1
29 | Монтаж крана шарового фланцевого Ду 25 | шт | 6 | И7530-ТХ л. 2,3,4,4.1,16,17 И7530-ТХ.С1
30 | Монтаж крана шарового приварного Ду 40 | шт | 12 | И7530-ТХ л. 2,3,4,4.1,16,17 И7530-ТХ.С1
31 | Монтаж крана шарового приварного Ду 25 | шт | 7 | И7530-ТХ л. 2,3,4,4.1,16,17 И7530-ТХ.С1
32 | Монтаж манометра с бабышкой и вентильным блоком | компл | 2 | И7530-ТХ л. 2,3,4,4.1,16,17 И7530-ТХ.С1
33 | Монтаж автоматизированного дозирующего комплекса | шт | 6 | И7530-ТХ л. 2,3,4,4.1,16 И7530-ТХ.С1
Наружная насосная установка
34 | Монтаж электронасосного агрегата | шт | 2 | И7530-ТХ л. 2,5,16 И7530-ТХ.С2
35 | Монтаж тали | шт | 2 | И7530-ТХ л. 2,5,16 И7530-ТХ.С2
36 | Монтаж визуального индикатор потока | шт | 2 | И7530-ТХ л. 2,5,16 И7530-ТХ.С2
37 | Монтаж фильтры сетчатого под приварку | шт | 1 | И7530-ТХ л. 2,5,16 И7530-ТХ.С2
38 | Монтаж задвижки с электрическим приводом Ду 200 | шт | 3 | И7530-ТХ л. 2,5,16 И7530-ТХ.С2
39 | Монтаж задвижки с электрическим приводом Ду 150 | шт | 2 | И7530-ТХ л. 2,5,16 И7530-ТХ.С2
40 | Монтаж сильфонных компенсаторов фланцевых Ду 200 | шт | 2 | И7530-ТХ л. 2,5,16 И7530-ТХ.С2
41 | Монтаж сильфонных компенсаторов фланцевых Ду 150 | шт | 1 | И7530-ТХ л. 2,5,16 И7530-ТХ.С2
42 | Монтаж затворов оборотных фланцевых | шт | 2 | И7530-ТХ л. 2,5,16 И7530-ТХ.С2
43 | Монтаж крана шарового приварного Ду 25 | шт | 6 | И7530-ТХ л. 2,5,16 И7530-ТХ.С2
44 | Монтаж крана шарового приварного Ду 40 | шт | 2 | И7530-ТХ л. 2,5,16 И7530-ТХ.С2
45 | Монтаж манометра с бабышкой и вентильным блоком | компл | 2 | И7530-ТХ л. 2,5,16 И7530-ТХ.С2
46 | Монтаж трубопровода Ду 45 | м | 7.8 | И7530-ТХ л. 2,5,16 И7530-ТХ.С2
47 | Монтаж трубопровода Ду 159 | м | 5.2 | И7530-ТХ л. 2,5,16 И7530-ТХ.С2
48 | Монтаж трубопровода Ду 219 | м | 6.2 | И7530-ТХ л. 2,5,16 И7530-ТХ.С2
49 | Монтаж отводов 90 Ду 45 | шт | 5 | И7530-ТХ л. 2,5,16 И7530-ТХ.С2
50 | Монтаж отводов 90 Ду 159 | шт | 4 | И7530-ТХ л. 2,5,16 И7530-ТХ.С2
51 | Монтаж перехода 273х7-219х6 | шт | 1 | И7530-ТХ л. 2,5,16 И7530-ТХ.С2
52 | Монтаж перехода 219х6-159х4,5 | шт | 1 | И7530-ТХ л. 2,5,16 И7530-ТХ.С2
53 | Монтаж тройников 273х7 | шт | 3 | И7530-ТХ л. 2,5,16 И7530-ТХ.С2
54 | Монтаж заглушки Ду 219 | шт | 1 | И7530-ТХ л. 2,5,16 И7530-ТХ.С2
55 | Установка неподвижных опор Ду 219 | шт | 5 | И7530-ТХ л. 2,5,16 И7530-ТХ.С2
56 | Установка неподвижных опор Ду 159 | шт | 4 | И7530-ТХ л. 2,5,16 И7530-ТХ.С2
57 | Установка неподвижных опор Ду 45 | шт | 5 | И7530-ТХ л. 2,5,16 И7530-ТХ.С2
58 | Антикорозийная защита трубопроводов ( очистка , обезжиривание,огрунтовка, окраска) | м2 | 3.429 | И7530-ТХ л. 2,5,16 И7530-ТХ.С2
Блок вакуумирования
59 | Монтаж вакуум-насосов | шт | 2 | И7530-ТХ л. 2,6,7 И7530-ТХ.С3
60 | Монтаж вакум-сборников промежуточных V=25м3 (2 шт) | ком-та | 2 | И7530-ТХ л. 2,6,7 И7530-ТХ.С3
61 | Монтаж задвижки с электрическим приводом Ду 150 | шт | 2 | И7530-ТХ л. 2,6,7 И7530-ТХ.С3
62 | Монтаж задвижки с электрическим приводом Ду 151 | шт | 2 | И7530-ТХ л. 2,6,7 И7530-ТХ.С3
63 | Монтаж задвижки с ручным приводом Ду 150 | шт | 1 | И7530-ТХ л. 2,6,7 И7530-ТХ.С3
64 | Монтаж задвижки с ручным приводом Ду 100 | шт | 3 | И7530-ТХ л. 2,6,7 И7530-ТХ.С3
65 | Монтаж крана шарового приварного Ду 40 | шт | 4 | И7530-ТХ л. 2,6,7 И7530-ТХ.С3
66 | Монтаж крана шарового приварного Ду 25 | шт | 5 | И7530-ТХ л. 2,6,7 И7530-ТХ.С3
67 | Монтаж крана шарового приварного Ду 20 | шт | 2 | И7530-ТХ л. 2,6,7 И7530-ТХ.С3
68 | Монтаж трубопровода Ду 108 | м | 14.2 | И7530-ТХ л. 2,6,7 И7530-ТХ.С3
69 | Монтаж трубопровода Ду 159 | м | 12.1 | И7530-ТХ л. 2,6,7 И7530-ТХ.С3
70 | Монтаж трубопровода Ду 45 | м | 14.5 | И7530-ТХ л. 2,6,7 И7530-ТХ.С3
71 | Монтаж трубопровода Ду 76 | м | 6.5 | И7530-ТХ л. 2,6,7 И7530-ТХ.С3
72 | Монтаж отводов 90 Ду 159х6 | шт | 4 | И7530-ТХ л. 2,6,7 И7530-ТХ.С3
73 | Монтаж отводов 90 Ду 45х3 | шт | 6 | И7530-ТХ л. 2,6,7 И7530-ТХ.С3
74 | Монтаж отводов 90 Ду 108х4 | шт | 6 | И7530-ТХ л. 2,6,7 И7530-ТХ.С3
75 | Монтаж тройников 45,0х3 | шт | 1 | И7530-ТХ л. 2,6,7 И7530-ТХ.С3
76 | Монтаж тройников 159х6 | шт | 1 | И7530-ТХ л. 2,6,7 И7530-ТХ.С3
77 | Установка неподвижных опор Ду 159 | шт | 4 | И7530-ТХ л. 2,6,7 И7530-ТХ.С3
78 | Установка неподвижных опор Ду 76 | шт | 3 | И7530-ТХ л. 2,6,7 И7530-ТХ.С3
79 | Установка неподвижных опор Ду 45 | шт | 5 | И7530-ТХ л. 2,6,7 И7530-ТХ.С3
80 | Антикорозийная защита трубопроводов( очистка , обезжиривание,огрунтовка, окраска) | м2 | 6.225 | И7530-ТХ л. 2,6,7 И7530-ТХ.С3
Стендер речной автоматизированный (1шт)
81 | Монтаж стендера речного | шт | 1 | И7530-ТХ л. 2,7,9 И7530-ТХ.С4
82 | Монтаж емкости подземной V-5 м3 | комплект | 1 | И7530-ТХ л. 2,7,9 И7530-ТХ.С4
83 | Монтаж погружного насоса | шт | 1 | И7530-ТХ л. 2,7,9 И7530-ТХ.С4
84 | Монтаж люка замерного | шт | 1 | И7530-ТХ л. 2,7,9 И7530-ТХ.С4
85 | Монтаж задвижки с ручным приводом Ду 150 | шт | 4 | И7530-ТХ л. 2,7,9 И7530-ТХ.С4
86 | Монтаж крана шарового фланцевого Ду 50 | шт | 5 | И7530-ТХ л. 2,7,9 И7530-ТХ.С4
87 | Монтаж сильфонных компенсаторов фланцевых Ду 150 | шт | 1 | И7530-ТХ л. 2,7,9 И7530-ТХ.С4
88 | Монтаж крана шарового приварного Ду 25 | шт | 4 | И7530-ТХ л. 2,7,9 И7530-ТХ.С4
89 | Монтаж крана шарового приварного Ду 15 | шт | 3 | И7530-ТХ л. 2,7,9 И7530-ТХ.С4
90 | Монтаж клапана дыхательного СМДК-50 | шт | 1 | И7530-ТХ л. 2,7,9 И7530-ТХ.С4
91 | Монтаж трубопровода Ду 159 | м | 12.2 | И7530-ТХ л. 2,7,9 И7530-ТХ.С4
92 | Монтаж трубопровода Ду 57 | м | 21.4 | И7530-ТХ л. 2,7,9 И7530-ТХ.С4
93 | Монтаж отводов 90 Ду 159х6 | шт | 4 | И7530-ТХ л. 2,7,9 И7530-ТХ.С4
94 | Монтаж отводов 90 Ду 57х3,5 | шт | 15 | И7530-ТХ л. 2,7,9 И7530-ТХ.С4
95 | Монтаж тройников 159х6 | шт | 3 | И7530-ТХ л. 2,7,9 И7530-ТХ.С4
96 | Монтаж тройников 57х3,5 | шт | 3 | И7530-ТХ л. 2,7,9 И7530-ТХ.С4
97 | Монтаж переходов 159х4,5-57х3,5 | шт | 1 | И7530-ТХ л. 2,7,9 И7530-ТХ.С4
98 | Монтаж переходов 57х3,5-38х3 | шт | 2 | И7530-ТХ л. 2,7,9 И7530-ТХ.С4
99 | Установка неподвижных опор Ду 159 | шт | 4 | И7530-ТХ л. 2,7,9 И7530-ТХ.С4
100 | Установка неподвижных опор Ду 57 | шт | 8 | И7530-ТХ л. 2,7,9 И7530-ТХ.С4
101 | Антикорозийная защита трубопроводов ( очистка , обезжиривание,огрунтовка, окраска) | м2 | 4.269 | И7530-ТХ л. 2,7,9 И7530-ТХ.С4
Линия выкуумирования DN65
102 | Монтаж крана шарового приварного Ду 25 | шт | 4 | И7530-ТХ л. 2,17 И7530-ТК2.С
103 | Монтаж трубопровода Ду 159 | м | 7.1 | И7530-ТХ л. 2,17 И7530-ТК2.С
104 | Монтаж трубопровода Ду 76 | м | 32.3 | И7530-ТХ л. 2,17 И7530-ТК2.С
105 | Монтаж трубопровода Ду 273 | м | 21.62 | И7530-ТХ л. 2,17 И7530-ТК2.С
106 | Монтаж футляров Ду159 | м | 6 | И7530-ТХ л. 2,17 И7530-ТК2.С
107 | Монтаж футляров Ду 377 | м | 6 | И7530-ТХ л. 2,17 И7530-ТК2.С
108 | Монтаж отводов 90 Ду 273х7 | шт | 4 | И7530-ТХ л. 2,17 И7530-ТК2.С
109 | Монтаж отводов 90 Ду 159х6 | шт | 3 | И7530-ТХ л. 2,17 И7530-ТК2.С
110 | Монтаж отводов 90 Ду 76х3,5 | шт | 7 | И7530-ТХ л. 2,17 И7530-ТК2.С
111 | Установка опор хомутовых Ду 273 | шт | 2 | И7530-ТХ л. 2,17 И7530-ТК2.С
112 | Установка опор хомутовых Ду 159 | шт | 1 | И7530-ТХ л. 2,17 И7530-ТК2.С
113 | Установка опор хомутовых Ду 76 | шт | 3 | И7530-ТХ л. 2,17 И7530-ТК2.С
114 | Антикорозийная защита трубопроводов ( очистка , обезжиривание,огрунтовка, окраска) | м2 | 12.826 | И7530-ТХ л. 2,17 И7530-ТК2.С
Линия выкуумирования DN150
115 | Монтаж крана шарового приварного Ду 25 | шт | 2 | И7530-ТХ л. 2,17 И7530-ТК1.С
116 | Монтаж трубопровода Ду 159 | м | 172.3 | И7530-ТХ л. 2,17 И7530-ТК1.С
117 | Монтаж отводов 90 Ду 159х6 | шт | 9 | И7530-ТХ л. 2,17 И7530-ТК1.С
118 | Установка неподвижных опор Ду 159 | шт | 24 | И7530-ТХ л. 2,17 И7530-ТК1.С
119 | Антикорозийная защита трубопроводов ( очистка , обезжиривание, огрунтовка, окраска) | м2 | 37.045 | И7530-ТХ л. 2,17 И7530-ТК1.С
Прочее
120 | Монтаж предохранителя огневого ПОК 150 | шт | 1 | И7530-ТХ л. 2
121 | Монтаж огнепреградителя ОП-100 | шт | 4 | И7530-ТХ л. 2
Раздел И7530-АТХ Автоматизация
Контроль загазованности парами метанола
1 | Монтаж датчика - газоанализатора | шт | 4 | И7530-АТХ л. 3.1,5 И7530-АТХ.С1 л.1
2 | Подключение жил проводов | шт | 4 | И7530-АТХ л. 3.1,5 И7530-АТХ.С1 л.1
Контроль уровня в резервуаре для опорожнения V=5м3
3 | Монтаж сигнализаторов уровня | шт | 1 | И7530-АТХ л. 3.1 И7530-АТХ.С1 л.1
4 | Подключение жил проводов | шт | 1 | И7530-АТХ л. 3.1 И7530-АТХ.С1 л.1
Контроль количества метанола, поступающего в резервуар для опорожнения V=5м3
5 | Монтаж расходомера | шт | 1 | И7530-АТХ л. 3.1,6 И7530-АТХ.С1 л.2
6 | Подключение жил проводов | шт | 1 | И7530-АТХ л. 3.1,6 И7530-АТХ.С1 л.2
Контроль давления метанола, поступающего в резервуар для опорожнения V=5м3
7 | Монтаж манометра | шт | 1 | И7530-АТХ л. 3.1 И7530-АТХ.С1 л.2
Контроль сухого входа на всасе насосов
8 | Монтаж сигнализаторов уровня | шт | 2 | И7530-АТХ л. 3.1 И7530-АТХ.С1 л.2
9 | Подключение жил проводов | шт | 2 | И7530-АТХ л. 3.1 И7530-АТХ.С1 л.2
Контроль давления на напоре насосов
10 | Монтаж манометра | шт | 2 | И7530-АТХ л. 3.1 И7530-АТХ.С1 л.3
Контролль уровня в вакуумных сборниках промежуточных, V=25м3
11 | Монтаж сигнализаторов уровня | шт | 2 | И7530-АТХ л. 3.1 И7530-АТХ.С1 л.3
12 | Подключение жил проводов | шт | 2 | И7530-АТХ л. 3.1 И7530-АТХ.С1 л.3
Контроль давления метанола, поступающего в вакуум-сборники V=25м3
13 | Монтаж вакууметра | шт | 2 | И7530-АТХ л. 3.1 И7530-АТХ.С1 л.4
Контроль давления метанола перед агрегатом водокольцевым вакуумным
14 | Монтаж манометра | шт | 2 | И7530-АТХ л. 3.1 И7530-АТХ.С1 л.4
Контроль верхнего уровня в резервуарах аварийного слива V=75м3
15 | Монтаж сигнализаторов уровня | шт | 2 | И7530-АТХ л. 3.1 И7530-АТХ.С1 л.5
16 | Монтаж концевого выключателя | шт | 2 | И7530-АТХ л. 3.1 И7530-АТХ.С1 л.5
17 | Монтаж вибропреобразователя | шт | 4 | И7530-АТХ л. 3.1 И7530-АТХ.С1 л.5
18 | Подключение жил проводов | шт | 8 | И7530-АТХ л. 3.1 И7530-АТХ.С1 л.5
19 | Монтаж поста аварийной сигнализации | шт | 2 | И7530-АТХ л. 3.1 И7530-АТХ.С1 л.5
Температура подшипников насосов
20 | Монтаж термопреобразователя | шт | 6 | И7530-АТХ л. 3.1 И7530-АТХ.С1 л.6
Шкаф ШУ №1
21 | Монтаж шкафа управления и регулирования | шкаф | 1 | И7530-АТХ л. 2,3.1 И7530-АТХ.С1 л.6
Трубопроводная арматура с электроприводом
22 | Монтаж задвижки с электрическим приводом Ду 100 | шт | 2 | И7530-АТХ л. 3.1,3.2 И7530-АТХ.С1 л.7
23 | Монтаж задвижки с электрическим приводом Ду 150 | шт | 4 | И7530-АТХ л. 3.1,3.2 И7530-АТХ.С1 л.7
24 | Монтаж задвижки с электрическим приводом Ду 200 | шт | 2 | И7530-АТХ л. 3.1,3.2 И7530-АТХ.С1 л.7
25 | Монтаж задвижки с электрическим приводом Ду 250 | шт | 1 | И7530-АТХ л. 3.1,3.2 И7530-АТХ.С1 л.7
Кабели и провода
26 | Разработка траншеи экскаваторами | м3 | 5.25 | И7530-АТХ л. 12,1
27 | Разработка грунта с погрузкой в самосвалы | м3 | 1.05 | И7530-АТХ л. 12,1
28 | Устройство песчаной постели под кабель в траншее | м | 35 | И7530-АТХ л. 12,1
29 | Уплотнение грунта пневматическими трамбовками | м3 | 1.05 | И7530-АТХ л. 12,1
30 | Обратная засыпка траншеи с уплотнением | м3 | 5.25 | И7530-АТХ л. 12,1
31 | Прокладка сигнальной ленты | м | 35 | И7530-АТХ л. 12,1 И7530-АТХ.С1 л.15
32 | Прокладка трубы в земле | м | 9 | И7530-АТХ л. 12,1 И7530-АТХ.С1 л.15
33 | Монтаж трубы стальной | м | 181 | И7530-АТХ л. 12,1 И7530-АТХ.С1 л.15
34 | Монтаж металлического рукава | м | 102 | И7530-АТХ л. 12,1 И7530-АТХ.С1 л.15
35 | Монтаж перфорированного профиля | м | 50 | И7530-АТХ л. 12,1 И7530-АТХ.С1 л.11,12
36 | Монтаж кабельных стоек | шт | 8 | И7530-АТХ л. 12,1 И7530-АТХ.С1 л.11,12
37 | Монтаж кабельных полок | шт | 18 | И7530-АТХ л. 12,1 И7530-АТХ.С1 л.11,12
38 | Прокладка кабеля в траншеях | м | 140 | И7530-АТХ л. 12,1 И7530-АТХ.С1 л.10
39 | Затягивание кабеля в проложенные трубы и металлические рукава | м | 292 | И7530-АТХ л. 12,1 И7530-АТХ.С1 л.10
40 | Прокладка кабеля по конструкциям и лоткам | м | 4295 | И7530-АТХ л. 12,1 И7530-АТХ.С1 л.10
41 | Монтаж заземляющего проводника | м | 90 | И7530-АТХ л. 12,1 И7530-АТХ.С1 л.10
42 | Монтаж отборного устройства | шт | 7 | И7530-АТХ л. 12,1 И7530-АТХ.С1 л.15
43 | Устройство ввода в здание с герметизацией | шт | 3 | И7530-АТХ л. 13,14 И7530-АТХ.С1 л.14
Монтаж кабеленесущих конструкций на эстакаде
44 | Монтаж кабельных стоек | шт | 125 | И7530-АТХ л. 12,1 И7530-АТХ.С1 л.16
45 | Монтаж кабельных полок | шт | 196 | И7530-АТХ л. 12,1 И7530-АТХ.С1 л.16
46 | Монтаж лотка перфорированного | м | 198 | И7530-АТХ л. 12,1 И7530-АТХ.С1 л.16
ЩК2
47 | Монтаж шкафа электропитания | шкаф | 1 | И7530-АТХ л. 4,12,4 И7530-АТХ.С2 л.1
48 | Монтаж лампы сигнальной | шт | 1 | И7530-АТХ л. 4 И7530-АТХ.С1 л.9
49 | Монтаж автоматических выключателей | шт | 10 | И7530-АТХ л.4 И7530-АТХ.С1 л.9
Раздел И7530-ЭС Электроснабжение
Кабеленесущие конструкции
1 | Монтаж кабельных стоек | шт | 250 | И7530-ЭС л. 2 И7530-ИОС1.СО л. 6
2 | Монтаж кабельных полок | шт | 392 | И7530-ЭС л. 2 И7530-ИОС1.СО л. 6
3 | Монтаж П-образной скобы | шт | 125 | И7530-ЭС л. 2 И7530-ИОС1.СО л. 6
4 | Монтаж лотка перфорированного | м | 396 | И7530-ЭС л. 2 И7530-ИОС1.СО л. 6
5 | Монтаж трубы стальной | м | 15 | И7530-ЭС л. 2 И7530-ЭС1.СО л. 2
6 | Монтаж трубы ПВХ | м | 10 | И7530-ЭС л. 2 И7530-ЭС1.СО л. 2
7 | Монтаж металлического рукава d=25 мм | м | 50 | И7530-ЭС л. 2 И7530-ЭС1.СО л. 2
8 | Монтаж металлического рукава d=50 мм | м | 20 | И7530-ЭС л. 2 И7530-ЭС1.СО л. 2
Кабельная продукция
9 | Затягивание провода в проложенные трубы и металлические рукава | м | 95 | И7530-ЭС л. 2,12 И7530-ЭС.СО л. 1
10 | Прокладка кабеля 4х185м2 по конструкциям и лоткам | м | 380 | И7530-ЭС л. 2,12 И7530-ЭС.СО л. 1
11 | Прокладка кабеля по конструкциям и лоткам | м | 405 | И7530-ЭС л. 2,12 И7530-ЭС.СО л. 1
12 | Монтаж кабель-канала | м | 148 | И7530-ЭС л. 2,12 И7530-ЭС.СО л. 4
13 | Прокладка кабеля в коробах | м | 165 | И7530-ЭС л. 2,12 И7530-ЭС.СО л. 4
Заземление
14 | Монтаж заземляющего проводника | м | 50 | И7530-ЭС л. 2 И7530-ЭС.СО л. 1
Электрооборудование
15 | Монтаж шкафа ВРУнм | шкаф | 1 | И7530-ЭС л. 2 И7530-ЭС1.СО л. 2
16 | Монтаж DIN-рейки | м | 2 | И7530-ЭС л. 2 И7530-ЭС.СО л. 2
17 | Монтаж автоматических выключателей 400А | шт | 2 | И7530-ЭС л. 2 И7530-ЭС.СО л. 3
18 | Монтаж клемнных коробок | шт | 6 | И7530-ЭС л. 2 И7530-ЭС.СО л. 3
19 | Монтаж светильников | шт | 2 | И7530-ЭС л. 2 И7530-ЭС.СО л. 3
Операторная перевалки метанола
20 | Монтаж щита силового | шт | 1 | И7530-ЭС л. 2, 7 И7530-ЭС.СО л. 3
21 | Монтаж светильников местного освещения | шт | 7 | И7530-ЭС л. 2, 7 И7530-ЭС.СО л. 4
22 | Монтаж коробки ответвительной | шт | 10 | И7530-ЭС л. 2, 7 И7530-ЭС.СО л. 4
23 | Монтаж выключателей одноклавишных | шт | 3 | И7530-ЭС л. 2, 7 И7530-ЭС.СО л. 4
24 | Монтаж розеткок штепсельных | шт | 5 | И7530-ЭС л. 2, 7 И7530-ЭС.СО л. 4
Молниезащита и заземление операторной
25 | Монтаж стержней заземлителей | шт | 3 | И7530-ЭС л. 2, 7 И7530-ЭС.СО л. 4
26 | Монтаж полосы заземления | м | 25 | И7530-ЭС л. 2, 7 И7530-ЭС.СО л. 4
27 | Монтаж заземляющего проводника из круглой стали | м | 10 | И7530-ЭС л. 2, 7 И7530-ЭС.СО л. 4
Молниезащита наружной насосной установки, блока вакуумирования
28 | Монтаж молниеотвода МОГК-15 | шт | 1 | И7530-ЭС л. 2 И7530-ЭС.СО л. 5
29 | Монтаж стержней заземлителей | шт | 3 | И7530-ЭС л. 2 И7530-ЭС.СО л. 5
30 | Монтаж полосы заземления | м | 9 | И7530-ЭС л. 2 И7530-ЭС.СО л. 5
Заземление наружной насосной установки
31 | Монтаж стержней заземлителей | шт | 6 | И7530-ЭС л. 9 И7530-ЭС.СО л. 5
32 | Монтаж полосы заземления | м | 37 | И7530-ЭС л. 9 И7530-ЭС.СО л. 5
Заземление блока вакуумирования
33 | Монтаж стержней заземлителей | шт | 6 | И7530-ЭС л. 10 И7530-ЭС.СО л. 5
34 | Монтаж полосы заземления | м | 60 | И7530-ЭС л. 10 И7530-ЭС.СО л. 5
Заземление установки стендера метанола
35 | Монтаж стержней заземлителей | шт | 4 | И7530-ЭС л. 11 И7530-ИОС1.СО л. 5
36 | Монтаж полосы заземления | м | 12 | И7530-ЭС л. 11 И7530-ИОС1.СО л. 5
Раздел И7530- НВ Система наружнего водоснабжения
Колодц Кв1 нов
1 | Разработка котловна экскаваторами | м3 | 51.61 | И7530-НВ л. 3,4,5,6 И7530-НВ.СО л. 2
2 | Разработка котлована с погрузкой в самосвалы | м3 | 15.19 | И7530-НВ л. 3,4,5,6 И7530-НВ.СО л. 2
3 | Устройство щебеночного основания | м3 | 1.8 | И7530-НВ л. 3,4,5,6 И7530-НВ.СО л. 2
4 | Обратная засыпка котлована с уплотнением | м3 | 51.61 | И7530-НВ л. 3,4,5,6 И7530-НВ.СО л. 2
5 | Монтаж сборного железобетонного колодца | м3 | 3.16 | И7530-НВ л. 3,4,5,6 И7530-НВ.СО л. 2
Траншея трубопровода от существующего колодца КВ1 сущ до КВ1 нов.
6 | Разработка траншеи экскаваторами | м3 | 108.93 | И7530-НВ л. 3,4,5,7 И7530-НВ.СО л. 1
7 | Разработка траншеи с погрузкой в самосвалы | м3 | 10.86 | И7530-НВ л. 3,4,5,7 И7530-НВ.СО л. 1
8 | Подготовка из песчанного грунта | м3 | 10.86 | И7530-НВ л. 3,4,5,7 И7530-НВ.СО л. 1
9 | Обратная засыпка траншеи с уплотнением | м3 | 108.93 | И7530-НВ л. 3,4,5,7 И7530-НВ.СО л. 1
Траншея трубопровода от КВ1 нов. до технологического оборудования
10 | Разработка траншеи экскаваторами | м3 | 28 | И7530-НВ л. 3,4,5,7 И7530-НВ.СО л. 1
11 | Разработка траншеи с погрузкой в самосвалы | м3 | 2.97 | И7530-НВ л. 3,4,5,7 И7530-НВ.СО л. 1
12 | Подготовка из песчанного грунта | м3 | 2.97 | И7530-НВ л. 3,4,5,7 И7530-НВ.СО л. 1
13 | Обратная засыпка траншеи с уплотнением | м3 | 28 | И7530-НВ л. 3,4,5,7 И7530-НВ.СО л. 1
Прокладка трубопроводов
14 | Монтаж трубы Ду 273 (футляр) | м | 8 | И7530-НВ л. 3,4,5,7 И7530-НВ.СО л. 2
15 | Антикоррозионная изоляции трубы (футляр) | м | 8 | И7530-НВ л. 3,4,5,7 И7530-НВ.СО л. 2
16 | Монтаж трубопроводов из полиэтиленовых труб Ду 40 | м | 35 | И7530-НВ л. 3,4,5,7 И7530-НВ.СО л. 1
17 | Монтаж трубопроводов из полиэтиленовых труб Ду 72,5 | км | 72.5 | И7530-НВ л. 3,4,5,7 И7530-НВ.СО л. 1
18 | Врезка в существующие сети | шт | 1 | И7530-НВ л. 3,4,5,7 И7530-НВ.СО л. 2
19 | Монтаж крана шарового фланцевого Ду 32 | шт | 4 | И7530-НВ л. 3,4,5,7 И7530-НВ.СО л. 1
20 | Монтаж крана шарового фланцевого Ду 65 | шт | 2 | И7530-НВ л. 3,4,5,7 И7530-НВ.СО л. 1
21 | Монтаж тройника полиэтиленового ф 75х63х75 | шт | 1 | И7530-НВ л. 3,4,5,7 И7530-НВ.СО л. 1
22 | Монтаж тройника полиэтиленового ф 90х75х90 | шт | 1 | И7530-НВ л. 3,4,5,7 И7530-НВ.СО л. 1
23 | Монтаж отвода полиэтиленового 90 ф 75 | шт | 1 | И7530-НВ л. 3,4,5,7 И7530-НВ.СО л. 1
24 | Монтаж отвода полиэтиленового 60 ф 75 | шт | 1 | И7530-НВ л. 3,4,5,7 И7530-НВ.СО л. 1
25 | Монтаж перехода полиэтиленового ф63хф40 | шт | 1 | И7530-НВ л. 3,4,5,7 И7530-НВ.СО л. 1
26 | Монтаж втулки полиэтиленовой ф 75 | шт | 3 | И7530-НВ л. 3,4,5,7 И7530-НВ.СО л. 1
27 | Монтаж втулки полиэтиленовой ф 63 | шт | 1 | И7530-НВ л. 3,4,5,7 И7530-НВ.СО л. 1
28 | Монтаж втулки полиэтиленовой ф 40 | шт | 1 | И7530-НВ л. 3,4,5,7 И7530-НВ.СО л. 1
29 | Монтаж перехода ф40х1 1/4 | шт | 3 | И7530-НВ л. 3,4,5,7 И7530-НВ.СО л. 1
30 | Монтаж перехода 76х5-38x3 | шт | 2 | И7530-НВ л. 3,4,5,7 И7530-НВ.СО л. 1
31 | Монтаж перехода 57х4-38x4 | шт | 1 | И7530-НВ л. 3,4,5,7 И7530-НВ.СО л. 1
32 | Монтаж тройника равнопроходного 76x5 | шт | 1 | И7530-НВ л. 3,4,5,7 И7530-НВ.СО л. 1
33 | Приварка фланцев к трубопроводам ф32 | компл | 2 | И7530-НВ л. 3,4,5,7 И7530-НВ.СО л. 1
34 | Приварка фланцев к трубопроводам ф50 | компл | 2 | И7530-НВ л. 3,4,5,7 И7530-НВ.СО л. 1
35 | Приварка фланцев к трубопроводам ф65 | шт | 4 | И7530-НВ л. 3,4,5,7 И7530-НВ.СО л. 1
36 | Установка гильз в стенах колодца из трубы ф57 | м | 0.5 | И7530-НВ л. 3,4,5,7 И7530-НВ.СО л. 2
37 | Установка гильз в стенах колодца из трубы ф38 | м | 0.2 | И7530-НВ л. 3,4,5,7 И7530-НВ.СО л. 2
38 | Установка гильз в стенах колодца из трубы ф89 | м | 0.5 | И7530-НВ л. 3,4,5,7 И7530-НВ.СО л. 2
39 | Антикорозийная защита трубопроводов (огрунтовка, окраска) | м2 | 0.2 | И7530-НВ л. 3,4,5,7 И7530-НВ.СО л. 2
Раздел И7530-НК Система наружнего водоотведения
Колодец КК1 нов.
1 | Разработка котловна экскаваторами | м3 | 7.51 | И7530-НК л. 3,4,8
2 | Разработка котлована с погрузкой в самосвалы | м3 | 2.39 | И7530-НК л. 3,4,8
3 | Устройство щебеночного основания | м3 | 0.8 | И7530-НК л. 3,4,8
4 | Обратная засыпка котлована с уплотнением | м3 | 7.51 | И7530-НК л. 3,4,8
5 | Монтаж сборного железобетонного колодца | м3 | 0.46 | И7530-НК л. 7,8 И7530-ИОС3.СО л. 2
Колодец КК2 нов.
6 | Разработка котловна экскаваторами | м3 | 44.17 | И7530-НК л. 3,5,9
7 | Разработка котлована с погрузкой в самосвалы | м3 | 14.39 | И7530-НК л. 3,5,9
8 | Устройство щебеночного основания | м3 | 1.8 | И7530-НК л. 3,5,9
9 | Обратная засыпка котлована с уплотнением | м3 | 44.17 | И7530-НК л. 3,5,9
10 | Монтаж сборного железобетонного колодца | м3 | 3.169 | И7530-НК л. 7,9 И7530-ИОС3.СО л. 2
Колодец КК3 нов.
11 | Разработка котловна экскаваторами | м3 | 5.41 | И7530-НК л. 3,6,9
12 | Разработка котлована с погрузкой в самосвалы | м3 | 1.88 | И7530-НК л. 3,6,9
13 | Устройство щебеночного основания | м3 | 0.8 | И7530-НК л. 3,6,9
14 | Обратная засыпка котлована с уплотнением | м3 | 5.41 | И7530-НК л. 3,6,9
15 | Монтаж сборного железобетонного колодца | м3 | 0.38 | И7530-НК л. 7,9 И7530-ИОС3.СО л. 2
Траншея от насосной установки до КК-1 сущ
16 | Разработка траншеи экскаваторами | м3 | 21.93 | И7530-НК л. 3,4
17 | Разработка траншеи с погрузкой в самосвалы | м3 | 4.88 | И7530-НК л. 3,4
18 | Подготовка из песчанного грунта | м3 | 4.88 | И7530-НК л. 3,4
19 | Обратная засыпка траншеи с уплотнением | м3 | 21.93 | И7530-НК л. 3,4
Траншея от КК-2 нов до тчк.1 (Резервуары)
20 | Разработка траншеи экскаваторами | м3 | 27.54 | И7530-НК л. 3,5
21 | Разработка траншеи с погрузкой в самосвалы | м3 | 2.58 | И7530-НК л. 3,5
22 | Подготовка из песчанного грунта | м3 | 2.58 | И7530-НК л. 3,5
23 | Обратная засыпка траншеи с уплотнением | м3 | 27.54 | И7530-НК л. 3,5
Траншея от площадки стендера до лотка существующего
24 | Разработка траншеи экскаваторами | м3 | 0.36 | И7530-НК л. 3,6
25 | Разработка траншеи с погрузкой в самосвалы | м3 | 0.61 | И7530-НК л. 3,6
26 | Подготовка из песчанного грунта | м3 | 0.609 | И7530-НК л. 3,6
27 | Обратная засыпка траншеи с уплотнением | м3 | 0.36 | И7530-НК л. 3,6
Прокладка трубопровода: Нуружная насосная установка
28 | Монтаж трубопроводов из полиэтиленовых труб Ду 110 | м | 38 | И7530-НК л. 3,4,6 И7530-НК.СО л. 1
29 | Монтаж трубопроводов Ду 108 | м | 0.2 | И7530-НК л. 3,4,6 И7530-НК.СО л. 1
30 | Установка трапов | компл | 2 | И7530-НК л. 3,4,6 И7530-НК.СО л. 1
31 | Монтаж тройника полиэтиленового ф 110 | шт | 3 | И7530-НК л. 3,4,6 И7530-НК.СО л. 1
32 | Монтаж отвода полиэтиленового 90 ф 110 | шт | 3 | И7530-НК л. 3,4,6 И7530-НК.СО л. 1
33 | Монтаж втулки под фланец полиэтиленовой ф 110 | шт | 3 | И7530-НК л. 3,4,6 И7530-НК.СО л. 1
34 | Приварка фланцев к трубопроводам ф100 | шт | 4 | И7530-НК л. 3,4,6 И7530-НК.СО л. 1
35 | Приварка фланцев к трубопроводам ф100 (заглушка) | шт | 1 | И7530-НК л. 3,4,6 И7530-НК.СО л. 1
36 | Антикорозийная защита трубопроводов | м2 | 0.1 | И7530-НК л. 3,4,6 И7530-НК.СО л. 1
37 | Врезка в существующие сети | компл | 1 | И7530-НК л. 3,4,6 И7530-НК.СО л. 1
Прокладка трубопровода: Система сбора аварийных проливов метанола жд эстакады
38 | Монтаж задвижки Ду 100 | шт | 1 | И7530-НК л. 3,5 И7530-НК.СО л. 1
39 | Монтаж задвижки Ду 200 | шт | 1 | И7530-НК л. 3,5 И7530-НК.СО л. 1
40 | Монтаж трубопроводов Ду 108 | м | 22.2 | И7530-НК л. 3,5 И7530-НК.СО л. 1
41 | Монтаж тройника ф 219х8-114х6-219х8 | шт | 1 | И7530-НК л. 3,5 И7530-НК.СО л. 1
42 | Монтаж тройника ф 114х6 | шт | 1 | И7530-НК л. 3,5 И7530-НК.СО л. 1
43 | Монтаж отвода 90 ф114х6,3 | шт | 4 | И7530-НК л. 3,5 И7530-НК.СО л. 1
44 | Приварка фланцев к трубопроводам ф 100 | шт | 4 | И7530-НК л. 3,5 И7530-ИОС3.СО л. 2
45 | Приварка фланцев к трубопроводам ф 200 | шт | 2 | И7530-НК л. 3,5 И7530-ИОС3.СО л. 2
46 | Антикорозийная защита трубопроводов | м2 | 7.6 | И7530-НК л. 3,5 И7530-ИОС3.СО л. 2
47 | Врезка Ду100 в существующую сеть | компл | 1 | И7530-НК л. 3,5 И7530-ИОС3.СО л. 2
Прокладка трубопровода: Стендер
48 | Монтаж задвижки Ду 100 | шт | 1 | И7530-НК л. 3,6 И7530-ИОС3.СО л. 2
49 | Монтаж трубопроводов из полиэтиленовых труб Ду 110 | м | 4.8 | И7530-НК л. 3,6 И7530-ИОС3.СО л. 2
50 | Монтаж тройника полиэтиленового ф 110 | шт | 1 | И7530-НК л. 3,6 И7530-ИОС3.СО л. 2
51 | Монтаж втулки под фланец полиэтиленовой ф 110 | шт | 2 | И7530-НК л. 3,6 И7530-ИОС3.СО л. 2
52 | Приварка фланцев к трубопроводам ф100 | шт | 2 | И7530-НК л. 3,6 И7530-ИОС3.СО л. 2
53 | Подключение к лотку существующему | копл | 1 | И7530-НК л. 3,6 И7530-ИОС3.СО л. 2
Резервуар аварийного слива РГСдп-75
54 | Монтаж резервуаров V-75м3 | шт | 1 | И7530-НК л. 3 И7530-НК.СО л. 1
55 | Установка люка | шт | 1 | И7530-НК л. 3 И7530-НК.СО л. 1
56 | Монтаж клапана дыхательного СМДК-50 | шт | 1 | И7530-НК л. 3 И7530-НК.СО л. 1
57 | Монтаж крана шарового приварного Ду 50 | шт | 1 | И7530-НК л. 3 И7530-НК.СО л. 1
Раздел И7530-ОВ Отопление, Вентиляция
1 | Установка конвекторов | шт | 2 | И7530-ОВ л. 3 И7530-ОВ.СО л. 1
2 | Сверление отверстий | отверстий | 2 | И7530-ОВ л. 3 И7530-ОВ.СО л. 1
3 | Монтаж приточного клапана | шт | 2 | И7530-ОВ л. 3 И7530-ОВ.СО л. 1
4 | Монтаж дефлекторов ф100 | шт | 2 | И7530-ОВ л. 3 И7530-ОВ.СО л. 1
5 | Монтаж решеток воздухораспределительных | шт | 2 | И7530-ОВ л. 3 И7530-ОВ.СО л. 1
6 | Монтаж сплит-систем | компл | 1 | И7530-ОВ л. 3 И7530-ОВ.СО л. 2
Раздел И7530-ГП Генеральный план
1 | Демонтаж бетонных оснований | м3 | 22 | И7530-ГП л. 2
2 | Демонтаж бортовых камней | м | 80 | И7530-ГП л. 2
3 | Демонтаж металлических ограждений | м | 90 | И7530-ГП л. 2
4 | Вывоз мусора | 1 т груза | 64 | И7530-ГП л. 2
5 | Срезка недобора грунта перемещаем в проектируемые газоны | м3 | 183 | И7530-ГП л. 3,5
6 | Срезка недобора грунта с погрузкой в самосвалы | м3 | 115 | И7530-ГП л. 3,5
7 | Возведение насыпей | м3 | 1467 | И7530-ГП л. 3,5
8 | Перевозка недостающего грунта | 1 т груза | 1073.6 | И7530-ГП л. 3,5
9 | Планировка участка | м2 | 1257 | И7530-ГП л. 3,5
10 | Устройство газона | м2 | 925 | И7530-ГП л. 3,7
11 | Посев трав | га | 0.0925 | И7530-ГП л. 3,7
12 | Разработка грунта экскаваторами | м3 | 390 | И7530-ГП л. 3,7
13 | Планировка оснований бульдозерами под проезды и площадки | м2 | 881 | И7530-ГП л. 3,6
14 | Планировка оснований ручным способом | м2 | 45 | И7530-ГП л. 3,6
15 | Уплотнение оснований катками | м3 | 176.2 | И7530-ГП л. 3,6
16 | Уплотнение оснований трамбовками | м3 | 13.5 | И7530-ГП л. 3,6
17 | Укладка геотекстиля | м2 | 737 | И7530-ГП л. 3,6
18 | Установка бортовых камней | м | 270 | И7530-ГП л. 3,6
19 | Резка бортовых камней | резов | 20 | И7530-ГП л. 3,6
20 | Устройство оснований из щебня | м2 | 737 | И7530-ГП л. 3,6
21 | Устройство асфальтобетонного покрытия | м2 | 737 | И7530-ГП л. 3,6
22 | Обеспыливание поверхности | м2 | 151 | И7530-ГП л. 3,6
23 | Укладка металлической сетки | м2 | 151 | И7530-ГП л. 3,6
24 | Устройство бетонных покрытий | м2 | 151 | И7530-ГП л. 3,6
25 | Устройство оснований под тротуары из щебня | м2 | 24 | И7530-ГП л. 3,6
26 | Устройство выравнивающих слоев из песка | м3 | 2.4 | И7530-ГП л. 3,6
27 | Установка бортовых камней | м | 54 | И7530-ГП л. 3,6
28 | Устройство покрытий из брусчатки | м2 | 24 | И7530-ГП л. 3,6
29 | Устройство подстилающих слоев: щебеночных | м3 | 2.1 | И7530-ГП л. 3,6
30 | Щебень М 600, фракция 20-40 мм, группа 2 | м3 | 2.73 | И7530-ГП л. 3,6
31 | Укладка геомембраны | м2 | 24.36 | И7530-ГП л. 3,6
32 | Армирование бетонной отмостки | т | 0.05964 | И7530-ГП л. 3,6
33 | Устройство бетонной отмостки | м3 | 2.94 | И7530-ГП л. 3,6
34 | Разработка грунта под откосы | м3 | 75.63 | И7530-ГП л. 7,9
35 | Уплотнение грунта трамбовками | м3 | 20 | И7530-ГП л. 7,9
36 | Устройство оснований из щебня | м3 | 10 | И7530-ГП л. 7,9
37 | Устройство анкерных траншей из бетона | м3 | 65.63 | И7530-ГП л. 7,9
38 | Гидроизоляция анкерных траншей из бетона | м2 | 312.5 | И7530-ГП л. 7,9
39 | Обратная засыпка траншей | м3 | 10 | И7530-ГП л. 7,9
40 | Установка георешетки | м2 | 332 | И7530-ГП л. 7,9
41 | Посев трав | м2 | 332 | И7530-ГП л. 7,9
42 | Монтаж щита пожарного | шт | 2 | И7530-ГП л. 3,7
43 | Установка ящиков для песка и ветоши | шт | 4 | И7530-ГП л. 7,10
44 | Сборка ящиков для песка и ветоши | т | 0.27076 | И7530-ГП л. 7,10
45 | Обезжиривание поверхностей | м2 | 32.56 | И7530-ГП л. 7,10
46 | Огрунтовка поверхностей металлоконструкций в 1 слой | м3 | 32.56 | И7530-ГП л. 7,10
47 | Окраска ящиков для песка и ветоши в 2 слоя | м2 | 32.56 | И7530-ГП л. 7,10
48 | Разработка грунта вручную | м3 | 0.216 | И7530-ГП л. 3,8
49 | Уплотнение грунта трамбовками | м3 | 0.072 | И7530-ГП л. 3,8
50 | Укладка рубероида | м2 | 0.98 | И7530-ГП л. 3,8
51 | Устройство бетонных фундаментов-столбов | м3 | 0.216 | И7530-ГП л. 3,8
52 | Гидроизоляция фундаментов-столбов | м2 | 2.88 | И7530-ГП л. 3,8
53 | Обратная засыпка грунта в ручную | м3 | 0.0648 | И7530-ГП л. 3,8
54 | Сборка мостиков переходных | т | 0.24198 | И7530-ГП л. 3,8
55 | Обезжиривание поверхностей | м2 | 11.68 | И7530-ГП л. 7,10
56 | Огрунтовка поверхностей металлоконструкций в 1 слой | м3 | 11.68 | И7530-ГП л. 7,10
57 | Окраска мостиков переходных в 2 слоя | м2 | 11.68 | И7530-ГП л. 3,8
58 | Монтаж мостиков переходных | шт | 4 | И7530-ГП л. 3,8
59 | Монтаж ограждений | м | 104.19 | И7530-ГП л. 3,7
60 | Калиток: с установкой столбов металлических | шт | 2 | И7530-ГП л. 3,7
Раздел И7530-ПНР Пусконаладочные работы
Электроснабжение
Силовое оборудование
1 | Выключатель однополюсный напряжением до 1 кВ: с устройством защитного отключения | шт | 3
2 | Выключатель трехполюсный напряжением до 1 кВ с: устройством защитного отключения | шт | 15
3 | Максимальная токовая защита прямого действия с: одним реле (блок АВР) | компл | 1
Опреаторная перевалки метанола
4 | Выключатель однополюсный напряжением до 1 кВ: с устройством защитного отключения | шт | 7
5 | Выключатель трехполюсный напряжением до 1 кВ с: устройством защитного отключения | шт | 1
Молниезащита и заземление операторной
6 | Определение удельного сопротивления грунта | измерение | 3
7 | Замер полного сопротивления цепи "фаза-нуль" | шт | 1
8 | Проверка наличия цепи между заземлителями и заземленными элементами | измерений | 3
Молниезащита наружной насосной установки и блока вакуумирования
9 | Определение удельного сопротивления грунта | измерение | 3
10 | Замер полного сопротивления цепи "фаза-нуль" | шт | 1
11 | Проверка наличия цепи между заземлителями и заземленными элементами | измерений | 3
Заземление наружной насосной установки
12 | Определение удельного сопротивления грунта | измерение | 3
13 | Замер полного сопротивления цепи "фаза-нуль" | шт | 1
14 | Проверка наличия цепи между заземлителями и заземленными элементами | измерений | 3
Заземление блока вакуумирования
15 | Определение удельного сопротивления грунта | измерение | 3
16 | Замер полного сопротивления цепи "фаза-нуль" | шт | 1
17 | Проверка наличия цепи между заземлителями и заземленными элементами | измерений | 3
Заземление установки стендера метанола
18 | Определение удельного сопротивления грунта | измерение | 4
19 | Замер полного сопротивления цепи "фаза-нуль" | шт | 1
20 | Проверка наличия цепи между заземлителями и заземленными элементами | измерений | 4
Отопление и Вентиляция
21 | Кондиционер местный автономный шкафного типа со встроенной холодильной машиной, номинальной подачей по воздуху свыше 1 тыс. м3/ч: до 3,5 тыс. м3/ч, при количестве однотипных кондиционеров в машинном зале (помещении) 1 | шт | 1
Технология производства
Автоматизированный дозирующий комплекс АДК100-ЖДВ-11-УХЛ1
22 | Автоматизированная система управления II категории технической сложности с количеством каналов (Кобщ): 2 | система | 1
23 | Автоматизированная система управления II категории технической сложности с количеством каналов (Кобщ): за каждый канал свыше 2 до 9 добавлять к расценке 02-01-002-01 | канал | 4
24 | Насос центробежный при подаче: до 300 м3/ч | шт | 5
Автоматизация
25 | Автоматизированная система управления II категории технической сложности с количеством каналов (Кобщ): 2 - Контроль загазованности парами метанола | система | 4
26 | Автоматизированная система управления II категории технической сложности с количеством каналов (Кобщ): 2 - Контроль уровня в резервуаре для опорожнения ХТС поз.7, V=5м3 | система | 1
27 | Устройство водоизмерительное (лоток Вентури, лоток Паршаля, водослив с тонкой стенкой и т.п.) - счетчик-расходомер ЭМИС-Масс-260 | шт | 1
28 | Автоматизированная система управления II категории технической сложности с количеством каналов (Кобщ): 2 - Контроль количества метанола, поступающего в резервуар для опорожнения ХТС поз.7, V=5м3 | система | 1
29 | Автоматизированная система управления II категории технической сложности с количеством каналов (Кобщ): 2 - Контроль давления метанола, поступающего в резервуар для опорожнения ХТС поз.7, V=5м3 | система | 1
30 | Автоматизированная система управления II категории технической сложности с количеством каналов (Кобщ): 2 - Контроль сухого входа на всасе насосов | система | 2
31 | Автоматизированная система управления II категории технической сложности с количеством каналов (Кобщ): 2 - Контроль давления на напоре насосов | система | 2
32 | Автоматизированная система управления II категории технической сложности с количеством каналов (Кобщ): 2 - Контролль уровня в вакуумных сборниках промежуточных, V=25м3 | система | 2
33 | Автоматизированная система управления II категории технической сложности с количеством каналов (Кобщ): 2 - Контроль давления метанола, поступающего в вакуум-сборники V=25м3 | система | 2
34 | Автоматизированная система управления II категории технической сложности с количеством каналов (Кобщ): 2 - Контроль давления метанола перед агрегатом водокольцевым вакуумным | система | 2
35 | Автоматизированная система управления II категории технической сложности с количеством каналов (Кобщ): 2 - Контроль верхнего уровня в резервуарах аварийного слива V=75м3 | система | 2
36 | Выключатель трехполюсный напряжением до 1 кВ с: устройством защитного отключения (Выключатель концевой 380V 10A ВВ-2-04 IP54 взрывозащищенный с проводом) | шт | 2
37 | Базовая настройка общего и специального оборудования (пульт) Применительно | шт | 2
38 | Автоматизированная система управления II категории технической сложности с количеством каналов (Кобщ): 2 - Температура подшипников насосов | система | 2
39 | Сбор и реализация сигналов информации устройств защиты, автоматики электрических и технологических режимов | сигнал | 138
Аппаратура и изделия, входящие в щит ЩК-2
40 | Выключатель трехполюсный напряжением до 1 кВ с: устройством защитного отключения | шт | 10
АРМ Оператора
41 | Инсталляция и базовая настройка общего и специального программного обеспечения | шт | 1