## Приложение И
Приложение И
СОГЛАСОВАНО: | [6 empty] | УТВЕРЖДАЮ:
"_____" ________________ 202_ года | [9 empty] | "_____" ________________ 202_ года
НМЗ.Нейтрализация серной кислоты | [10 empty] | НМЗ.Нейтрализация серной кислоты
(наименование стройки)
ЛОКАЛЬНЫЙ СМЕТНЫЙ РАСЧЕТ № 02-01-01-2022-КЖ-ПД-С01
(локальная смета)
на Железобетонные конструкции, Узел переключения распределительных пульповодов | [11 empty] | на Железобетонные конструкции, Узел переключения распределительных пульповодов
(наименование работ и затрат, наименование объекта)
| Основание: | 3745-224-КЖ
| Шифр проекта: | НМЗ-НСК
| Шифр объекта: | 224
| Наименование объекта: | Узел переключения распределительных пульповодов
| Веха: | 001 |  |  |  | Сметная стоимость |  | 5 359 438,00 |  | руб.
[6 empty] | Средства на оплату труда |  | 486 238,00 |  | руб.
[6 empty] | Нормативная трудоемкость |  | 1 680,38 |  | чел.час
№ п/п | Шифр расценки и коды ресурсов | Наименование работ и затрат | Ед. изм. | Кол-во единиц | Цена на ед. изм., руб. | Коэф. поправочные к позиции | Всего в текущих (прогнозных) ценах, руб. | Справочно |  | Вид затрат
[8 empty] | ЗТР, всего, чел.-час | ТЗМ, всего, маш.-час
1 | 2 | 3 | 4 | 5 | 6 | 7 | 8 | 9 | 10 | 11
Раздел 1. Фундаменты | [12 empty] | Раздел 1. Фундаменты (3745-224-КЖ-1, 3745-224-КЖ-2).
1 | УЕР-02-01-01 4 кв. 2021 | Разработка грунта: I, II, III групп | м3 | 30 | 33 716,00 |  | 2 936 225,00 | 1080 | 0 | работа |  |  |  | Разработка грунта: I, II, III групп
|  | ОЗП | 6: 7 416,00; 8: 222 480,00
|  | ЭМ | 6: 26 300,00; 8: 789 000,00 |  |  |  |  | ЭМ
|  | в т.ч. ЗПМ | [12 empty] | в т.ч. ЗПМ
|  | МР | [12 empty] | МР
|  | НР (в т.ч ВЗиС, ЗУ, снегоборьба ) и СП от ОЗП,ЭМ | 4: %; 5: 103; 8: 1 041 824,00 | [5 empty] | НР (в т.ч ВЗиС, ЗУ, снегоборьба ) и СП от ОЗП,ЭМ
|  | Косвенные затраты от ПЗ | 4: %; 5: 43; 8: 882 921,00 | [6 empty] | Косвенные затраты от ПЗ
2 | УЕР-02-02-01 4 кв.2021 | Обратная засыпка | м3 грунта в плотном теле | 8 | 20 356,00 |  | 445 878,00 | 208 | 0 | работа |  |  |  | Обратная засыпка
|  | ОЗП | 6: 5 356,00; 8: 42 848,00
|  | ЭМ | 6: 15 000,00; 8: 120 000,00 |  |  |  |  | ЭМ
|  | в т.ч. ЗПМ | [12 empty] | в т.ч. ЗПМ
|  | МР | [12 empty] | МР
|  | НР (в т.ч ВЗиС, ЗУ, снегоборьба ) и СП от ОЗП,ЭМ | 4: %; 5: 85; 8: 138 421,00 | [5 empty] | НР (в т.ч ВЗиС, ЗУ, снегоборьба ) и СП от ОЗП,ЭМ
|  | Косвенные затраты от ПЗ | 4: %; 5: 48; 8: 144 609,00 | [6 empty] | Косвенные затраты от ПЗ
3 | УЕР-04-02-02 4 кв.2021 | Устройство фундаментов и ростверков из монолитного железобетона | м3 | 23 | 12 886,07 |  | 535 115,00 | 392,38 | 0 | работа |  |  |  | Устройство фундаментов и ростверков из монолитного железобетона
|  | ОЗП | 6: 9 604,78; 8: 220 910,00
|  | ЭМ | 6: 3 281,29; 8: 75 470,00 |  |  |  |  | ЭМ
|  | в т.ч. ЗПМ | [12 empty] | в т.ч. ЗПМ
|  | МР | [12 empty] | МР
|  | НР (в т.ч ВЗиС, ЗУ, снегоборьба ) и СП от ОЗП,ЭМ | 4: %; 5: 57; 8: 168 937,00 | [5 empty] | НР (в т.ч ВЗиС, ЗУ, снегоборьба ) и СП от ОЗП,ЭМ
|  | Косвенные затраты от ПЗ | 4: %; 5: 15; 8: 69 798,00 | [6 empty] | Косвенные затраты от ПЗ
4 | УЕРмтр-875578 4 кв.2021 | Смесь бетонная тяжелая, марка БСТ В22,5 П3 F150 W4, ГОСТ 7473-2010 | м3 | 23,23 | 8 618,00 |  | 200 196,00 | 0 | 0 | материал |  |  |  | Смесь бетонная тяжелая, марка БСТ В22,5 П3 F150 W4, ГОСТ 7473-2010
Объем=23*1,01
5 | УЕРмтр-694132 4 кв.2021 | Сетка арматурная | т | 12 | 103 502,00 |  | 1 242 024,00 | 0 | 0 | материал |  |  |  | Сетка арматурная
|  | Итого прямые затраты по смете в текущих ценах | 8: 2912928 | [7 empty] | Итого прямые затраты по смете в текущих ценах
|  | Накладные расходы (в т.ч. ВЗиС, ЗУ, снегоборьба) и сметная прибыль | 8: 1349182 | [7 empty] | Накладные расходы (в т.ч. ВЗиС, ЗУ, снегоборьба) и сметная прибыль
|  | Косвенные затраты | 8: 1097328 | [7 empty] | Косвенные затраты
|  | Итоги по смете: | [15 empty] | Итоги по смете:
|  | Разработка грунта: I, II, III групп | 8: 2936225 | [8 empty] | Разработка грунта: I, II, III групп
|  | Обратная засыпка | 8: 445878 | [8 empty] | Обратная засыпка
|  | Устройство фундаментов и ростверков из монолитного железобетона | 8: 535115 | [8 empty] | Устройство фундаментов и ростверков из монолитного железобетона
|  | Материалы | 8: 1442220 | [8 empty] | Материалы
|  | Итого | 8: 5359438 | [8 empty] | Итого
|  | В том числе: | [16 empty] | В том числе:
|  | Материалы | 8: 1442220 | [8 empty] | Материалы
|  | Машины и механизмы | 8: 984470 | [8 empty] | Машины и механизмы
|  | ОЗП | 8: 486238 | [9 empty] | ОЗП
|  | Накладные расходы (в т.ч. ВЗиС, ЗУ, снегоборьба) и сметная прибыль | 8: 1349182 | [10 empty] | Накладные расходы (в т.ч. ВЗиС, ЗУ, снегоборьба) и сметная прибыль
|  | Косвенные затраты | 8: 1097328 | [11 empty] | Косвенные затраты
|  | ВСЕГО по смете | 8: 5359438 | [12 empty] | ВСЕГО по смете
Составил:
Проверил: